## Table1
typ_radku | por_cislo | polozka | var_polozky | popis | mj | mnozstvi | nakl_cena | procento | jedn_cena | popis_anglicky | doplnujici_popis | doplnujici_popis_anglcky | jedn_hmot | jedn_hmot2 | vyraz | vyraz2 | specifikace | cenova_soustava
S | 0 | 13_041 FINAL |  | II/325 Rudník - oprava opěrné zdi a svahu - povodňové škody
O | 0 | 0 |  | Všeobecné a předběžné položky
SD | 1 | 0 |  | Všeobecné konstrukce a práce
P | 1 | 02710 |  | POMOC PRÁCE ZŘÍZ NEBO ZAJIŠŤ OBJÍŽĎKY A PŘÍSTUP CESTY | SOUBOR | 1 | 0 | 0 | 0 |  | inženýrská činnost, zajištění povolení uzavírky, zajištění objízdných tras PEVNÁ CENA = 10 000,- Kč |  | 0 | 0 | 1= viz. příloha D.1, D.2 | 1= viz. příloha D.1, D.2 | zahrnuje veškeré náklady spojené s objednatelem požadovanými pracemi
P | 2 | 02730 | a | POMOC PRÁCE ZŘÍZ NEBO ZAJIŠŤ OCHRANU INŽENÝRSKÝCH SÍTÍ | SOUBOR | 1 | 0 | 0 | 0 |  | STL podzemní plynovod, vytýčení, manipulace, ochrana PEVNÁ CENA |  | 0 | 0 | 1= viz. příloha C.2 | 1= viz. příloha C.2 | zahrnuje veškeré náklady spojené s objednatelem požadovanými pracemi
P | 3 | 02730 | b | POMOC PRÁCE ZŘÍZ NEBO ZAJIŠŤ OCHRANU INŽENÝRSKÝCH SÍTÍ | SOUBOR | 1 | 0 | 0 | 0 |  | vodovod , vytýčení, manipulace, ochrana PEVNÁ CENA |  | 0 | 0 | 1= viz. příloha C.2 | 1= viz. příloha C.2 | zahrnuje veškeré náklady spojené s objednatelem požadovanými pracemi
P | 4 | 02730 | c | POMOC PRÁCE ZŘÍZ NEBO ZAJIŠŤ OCHRANU INŽENÝRSKÝCH SÍTÍ | SOUBOR | 1 | 0 | 0 | 0 |  | telekomunikační sítě, vytýčení, manipulace, ochrana PEVNÁ CENA |  | 0 | 0 | 1= viz. příloha C.2 | 1= viz. příloha C.2 | zahrnuje veškeré náklady spojené s objednatelem požadovanými pracemi
P | 5 | 02730 | d | POMOC PRÁCE ZŘÍZ NEBO ZAJIŠŤ OCHRANU INŽENÝRSKÝCH SÍTÍ | SOUBOR | 1 | 0 | 0 | 0 |  | elektrické vedení NN, vytýčení, manipulace, ochrana PEVNÁ CENA |  | 0 | 0 | 1= viz. příloha C.2 | 1= viz. příloha C.2 | zahrnuje veškeré náklady spojené s objednatelem požadovanými pracemi
P | 6 | 02821 |  | PRŮZKUMNÉ PRÁCE ARCHEOLOGICKÉ NA POVRCHU | BOD | 5000 | 1 | 0 | 1 |  | záchranný archeologický průzkum PROVIZORNÍ CENA = 5 000,- Kč |  | 0 | 0 | 5000*1= | 5000*1= | zahrnuje veškeré náklady spojené s objednatelem požadovanými pracemi | 11-1 OTSKP
P | 7 | 02910 |  | OSTATNÍ POŽADAVKY - ZEMĚMĚŘIČSKÁ MĚŘENÍ | SOUBOR | 1 | 0 | 0 | 0 |  | zaměření skutečného provedení díla ke kolaudaci stavby (tiskem 3x) PEVNÁ CENA |  | 0 | 0 | 1= | 1= | zahrnuje veškeré náklady spojené s objednatelem požadovanými pracemi | 11-1 OTSKP
P | 8 | 02911 |  | OSTATNÍ POŽADAVKY - GEODETICKÉ ZAMĚŘENÍ | SOUBOR | 1 | 0 | 0 | 0 | Others requirements, geodetic measuring | geometrický oddělovací plán pro majetkové vypořádání vlastnických vztahů (12 x tiskem) PEVNÁ CENA | Others requirements, geodetic measuring | 0 | 0 | 1= | 1= |  | OTSKP
P | 9 | 02941 |  | OSTATNÍ POŽADAVKY - VYPRACOVÁNÍ DOKUMENTACE SKUTEČNÉHO PROVEDENÍ STAVBY | SOUBOR | 1 | 0 | 0 | 0 |  | 3x DSPS, 3x komplentní fotodokumentace + 1x na CD, 2x měsíčně zpráva o průběhu výstavby s fotodokumentací PEVNÁ CENA |  | 0 | 0 | 1= | 1= | zahrnuje veškeré náklady spojené s objednatelem požadovanými pracemi | 11-1 OTSKP
P | 10 | 02943 |  | OSTATNÍ POŽADAVKY - VYPRACOVÁNÍ RDS | SOUBOR | 1 | 0 | 0 | 0 |  | RDS 2x, Povodňový plán, Havarijní plán PEVNÁ CENA |  | 0 | 0 | 1= | 1= | zahrnuje veškeré náklady spojené s objednatelem požadovanými pracemi | 11-1 OTSKP
P | 11 | 03100 |  | ZAŘÍZENÍ STAVENIŠTĚ - INFORMAČNÍ TABULE | KUS | 2 | 0 | 0 | 0 |  | náklady na výrobu, zřízení a odsranění informačních tabulí s údaji o stavbě s textem a v rozměrech dle vzoru objednatele PEVNÁ CENA |  | 0 | 0 | 2= | 2= |  | 11-1 OTSKP
P | 12 | 03720 |  | POMOC PRÁCE ZAJIŠŤ NEBO ZŘÍZ REGULACI A OCHRANU DOPRAVY | SOUBOR | 1 | 0 | 0 | 0 |  | úhrnná částka obsahuje veškeré náklady na dočasné úpravy a regulaci dopravy na staveništi a nezbytné značení a opatření vyplývající z požadavků BOZP na staveništi PEVNÁ CENA |  | 0 | 0 | 1= | 1= | zahrnuje objednatelem povolené náklady na požadovaná zařízení zhotovitele | 11-1 OTSKP
O | 1 | A |  | Dopravně inženýrská opatření - SVAH
O1 | 2 |  |  | Dopravně inženýrská opatření
SD | 1 | 9 |  | Ostatní konstrukce a práce | [5 empty] | Other Constructions And Works
P | 1 | 914141 |  | DOPRAV ZNAČKY ZÁKLAD VEL OCEL - DOD, MONT, DEMONT | KUS | 12 | 0 | 0 | 0 |  |  |  | 0 | 0 | pouze pronájem celkem dočasné dopravní značení celkem na místní objízdné trase dle situace 12ks= | pouze pronájem celkem dočasné dopravní značení celkem na místní objízdné trase dle situace 12ks= | - kromě vlastních značek a zařízení v příslušném provedení uvedeném v textu ještě sloupky a upevňovací zařízení včetně jejich osazení (betonová patka, zemní práce), pokud nejsou uvedeny samostatnou položkou - u dočasných (provizorních) značek a zařízení údržbu po celou dobu trvání funkce, náhradu zničených nebo ztracených kusů, nutnou opravu poškozených částí - u výstražných světel napájení z baterie včetně záložní baterie - odstranění, demontáž a odklizení materiálu na skládku. | 09-1 OTSKP
P | 2 | 916114 |  | DOPRAV SVĚTLO VÝSTRAŽ SAMOSTATNÉ - DOD, MONTÁŽ, DEMONTÁŽ | KUS | 3 | 0 | 0 | 0 |  |  |  | 0 | 0 | celkem 3ks= | celkem 3ks= | - kromě vlastních značek a zařízení v příslušném provedení uvedeném v textu ještě sloupky a upevňovací zařízení včetně jejich osazení (betonová patka, zemní práce), pokud nejsou uvedeny samostatnou položkou - u dočasných (provizorních) značek a zařízení údržbu po celou dobu trvání funkce, náhradu zničených nebo ztracených kusů, nutnou opravu poškozených částí - u výstražných světel napájení z baterie včetně záložní baterie - odstranění, demontáž a odklizení materiálu na skládku. | 09-1 OTSKP
P | 3 | 916344 |  | SMĚROVACÍ DESKY Z4 JEDNOSTR S FÓLIÍ TŘ 2 - DOD,MONT,DEMONT | KUS | 20 | 0 | 0 | 0 |  |  |  | 0 | 0 | celkem 20ks= | celkem 20ks= | - kromě vlastních značek a zařízení v příslušném provedení uvedeném v textu ještě sloupky a upevňovací zařízení včetně jejich osazení (betonová patka, zemní práce), pokud nejsou uvedeny samostatnou položkou - u dočasných (provizorních) značek a zařízení údržbu po celou dobu trvání funkce, náhradu zničených nebo ztracených kusů, nutnou opravu poškozených částí - u výstražných světel napájení z baterie včetně záložní baterie - odstranění, demontáž a odklizení materiálu na skládku. | 09-1 OTSKP
O | 3 | B |  | Dopravně inženýrská opatření - OPĚRNÁ ZEĎ
O1 | 4 |  |  | Dopravně inženýrská opatření
SD | 1 | 9 |  | Ostatní konstrukce a práce | [5 empty] | Other Constructions And Works
P | 1 | 914141 |  | DOPRAV ZNAČKY ZÁKLAD VEL OCEL - DOD, MONT, DEMONT | KUS | 16 | 0 | 0 | 0 |  |  |  | 0 | 0 | pouze pronájem celkem dočasné dopravní značení celkem na místní objízdné trase dle situace 16ks= | pouze pronájem celkem dočasné dopravní značení celkem na místní objízdné trase dle situace 16ks= | - kromě vlastních značek a zařízení v příslušném provedení uvedeném v textu ještě sloupky a upevňovací zařízení včetně jejich osazení (betonová patka, zemní práce), pokud nejsou uvedeny samostatnou položkou - u dočasných (provizorních) značek a zařízení údržbu po celou dobu trvání funkce, náhradu zničených nebo ztracených kusů, nutnou opravu poškozených částí - u výstražných světel napájení z baterie včetně záložní baterie - odstranění, demontáž a odklizení materiálu na skládku. | 09-1 OTSKP
P | 2 | 915111 |  | VODOR DOPRAV ZNAČ BARVOU HLADKÉ - DOD A POKLÁDKA | M2 | 1.5 | 0 | 0 | 0 |  |  |  | 0 | 0 | celkem vodorovné dopravní značení na místní provizorní objízdné trase 2*3,0*0,25= | celkem vodorovné dopravní značení na místní provizorní objízdné trase 2*3,0*0,25= | - veškeré práce jsou obsaženy v textu položky, - zahrnuje předznačení a reflexní úpravu. | 09-1 OTSKP
P | 3 | 915112 |  | VODOR DOPRAV ZNAČ BARVOU HLADKÉ - ODSTRANĚNÍ | M2 | 1.5 | 0 | 0 | 0 |  |  |  | 0 | 0 | celkem vodorovné dopravní značení na místní provizorní objízdné trase 2*3,0*0,25= | celkem vodorovné dopravní značení na místní provizorní objízdné trase 2*3,0*0,25= | - veškeré práce jsou obsaženy v textu položky, - zahrnuje předznačení a reflexní úpravu. | 09-1 OTSKP
P | 4 | 916114 |  | DOPRAV SVĚTLO VÝSTRAŽ SAMOSTATNÉ - DOD, MONTÁŽ, DEMONTÁŽ | KUS | 6 | 0 | 0 | 0 |  |  |  | 0 | 0 | celkem 2*3ks= | celkem 2*3ks= | - kromě vlastních značek a zařízení v příslušném provedení uvedeném v textu ještě sloupky a upevňovací zařízení včetně jejich osazení (betonová patka, zemní práce), pokud nejsou uvedeny samostatnou položkou - u dočasných (provizorních) značek a zařízení údržbu po celou dobu trvání funkce, náhradu zničených nebo ztracených kusů, nutnou opravu poškozených částí - u výstražných světel napájení z baterie včetně záložní baterie - odstranění, demontáž a odklizení materiálu na skládku. | 09-1 OTSKP
P | 5 | 916154 |  | SEMAFOROVÁ PŘENOSNÁ SOUPRAVA - DOD, MONTÁŽ, DEMONTÁŽ | KUS | 2 | 0 | 0 | 0 |  |  |  | 0 | 0 | celkem 2ks semaforové soupravy = | celkem 2ks semaforové soupravy = | - kromě vlastních značek a zařízení v příslušném provedení uvedeném v textu ještě sloupky a upevňovací zařízení včetně jejich osazení (betonová patka, zemní práce), pokud nejsou uvedeny samostatnou položkou - u dočasných (provizorních) značek a zařízení údržbu po celou dobu trvání funkce, náhradu zničených nebo ztracených kusů, nutnou opravu poškozených částí - u výstražných světel napájení z baterie včetně záložní baterie - odstranění, demontáž a odklizení materiálu na skládku. | 09-1 OTSKP
P | 6 | 916324 |  | DOPRAVNÍ ZÁBRANY Z2 S FÓLIÍ TŘ 2 - DOD, MONTÁŽ, DEMONTÁŽ | KUS | 1 | 0 | 0 | 0 |  |  |  | 0 | 0 | celkem 1ks= | celkem 1ks= | - kromě vlastních značek a zařízení v příslušném provedení uvedeném v textu ještě sloupky a upevňovací zařízení včetně jejich osazení (betonová patka, zemní práce), pokud nejsou uvedeny samostatnou položkou - u dočasných (provizorních) značek a zařízení údržbu po celou dobu trvání funkce, náhradu zničených nebo ztracených kusů, nutnou opravu poškozených částí - u výstražných světel napájení z baterie včetně záložní baterie - odstranění, demontáž a odklizení materiálu na skládku. | 09-1 OTSKP
P | 7 | 916344 |  | SMĚROVACÍ DESKY Z4 JEDNOSTR S FÓLIÍ TŘ 2 - DOD,MONT,DEMONT | KUS | 10 | 0 | 0 | 0 |  |  |  | 0 | 0 | celkem 10ks= | celkem 10ks= | - kromě vlastních značek a zařízení v příslušném provedení uvedeném v textu ještě sloupky a upevňovací zařízení včetně jejich osazení (betonová patka, zemní práce), pokud nejsou uvedeny samostatnou položkou - u dočasných (provizorních) značek a zařízení údržbu po celou dobu trvání funkce, náhradu zničených nebo ztracených kusů, nutnou opravu poškozených částí - u výstražných světel napájení z baterie včetně záložní baterie - odstranění, demontáž a odklizení materiálu na skládku. | 09-1 OTSKP
P | 8 | 916624 |  | VODÍCÍ STĚNA (SVODIDLO) Z DÍLCŮ BET - DOD, MONTÁŽ, DEMONT | M | 48 | 0 | 0 | 0 |  |  |  | 0 | 0 | zřízení a odstranění - pouze pronájem, montáž a demontáž celkem 4,0+36,0+8,0= | zřízení a odstranění - pouze pronájem, montáž a demontáž celkem 4,0+36,0+8,0= | - kromě vlastních značek a zařízení v příslušném provedení uvedeném v textu ještě sloupky a upevňovací zařízení včetně jejich osazení (betonová patka, zemní práce), pokud nejsou uvedeny samostatnou položkou - u dočasných (provizorních) značek a zařízení údržbu po celou dobu trvání funkce, náhradu zničených nebo ztracených kusů, nutnou opravu poškozených částí - u výstražných světel napájení z baterie včetně záložní baterie - odstranění, demontáž a odklizení materiálu na skládku. | 09-1 OTSKP
O | 5 | C |  | OPĚRNÁ ZEĎ
SD | 1 | 0 |  | Všeobecné konstrukce a práce | [5 empty] | General Constructions And Works
P | 1 | 014101 |  | POPLATKY ZA SKLÁDKU | M3 | 22.75 | 0 | 0 | 0 |  |  |  | 0 | 0 | zeminy 162,0-139,25= | zeminy 162,0-139,25= | Položka obsahuje veškeré poplatky provozovateli skládky související s uložením odpadu na skládce. | 09-1 OTSKP
P | 2 | 014102 |  | POPLATKY ZA SKLÁDKU | T | 30.888 | 0 | 0 | 0 |  |  |  | 0 | 0 | celkem demolice 14,04*2,2= | celkem demolice 14,04*2,2= | Položka obsahuje veškeré poplatky provozovateli skládky související s uložením odpadu na skládce. | 09-1 OTSKP
SD | 2 | 1 |  | Zemní práce | [5 empty] | Ground Works
P | 3 | 11313 |  | ODSTRANĚNÍ KRYTU VOZOVEK A CHODNÍKŮ S ASFALT POJIVEM | M3 | 0.5 | 0 | 0 | 0 |  |  |  | 0 | 0 | celkem 0,1*1,0*5,0= - lokální poruchy vozovky | celkem 0,1*1,0*5,0= - lokální poruchy vozovky | Položka obsahuje veškerou manipulaci s vybouranou sutí a s vybouranými hmotami vč. uložení na skládku a poplatku za skládku (pokud zadávací dokumentace nestanoví jinak). | 09-1 OTSKP
P | 4 | 11332 |  | ODSTRAN PODKL VOZOVEK A CHOD Z KAM NESTMEL | M3 | 22.5 | 0 | 0 | 0 |  |  |  | 0 | 0 | celkem 0,3*30,0*2,5= | celkem 0,3*30,0*2,5= | Položka obsahuje veškerou manipulaci s vybouranou sutí a s vybouranými hmotami vč. uložení na skládku a poplatku za skládku (pokud zadávací dokumentace nestanoví jinak). | 09-1 OTSKP
P | 5 | 11372 |  | FRÉZOVÁNÍ VOZOVEK ASFALTOVÝCH | M3 | 7.5 | 0 | 0 | 0 |  |  |  | 0 | 0 | celkem 0,10*30,0*2,5= - odstranění vozovky | celkem 0,10*30,0*2,5= - odstranění vozovky | Položka obsahuje veškerou manipulaci s vybouranou sutí a s vybouranými hmotami vč. uložení na skládku a poplatku za skládku (pokud zadávací dokumentace nestanoví jinak). | 09-1 OTSKP
P | 6 | 12110 |  | SEJMUTÍ ORNICE NEBO LESNÍ PŮDY | M3 | 6 | 0 | 0 | 0 |  |  |  | 0 | 0 | celkem 0,20*30,0*1,0 u krajnice komunikace= | celkem 0,20*30,0*1,0 u krajnice komunikace= | Veškeré práce jsou obsaženy v textu položky, včetně vodor.dopravy | 09-1 OTSKP
P | 7 | 12231 |  | ODKOPÁVKY A PROKOPÁVKY OBECNÉ TŘ 4 | M3 | 53.5 | 0 | 0 | 0 |  |  |  | 0 | 0 | celkem zarovnání svahu koryta 5,0*2,0*1,5/2= ve dně koryta řeky pro základ 23,0*2,0*1,0= A+B= | celkem zarovnání svahu koryta 5,0*2,0*1,5/2= ve dně koryta řeky pro základ 23,0*2,0*1,0= A+B= | - vodorovná a svislá doprava, přemístění, přeložení, manipulace s výkopkem - kompletní provedení vykopávky nezapažené i zapažené - ošetření výkopiště po celou dobu práce v něm vč. klimatických opatření - ztížení vykopávek v blízkosti podzemního vedení, konstrukcí a objektů vč. jejich dočasného zajištění - ztížení pod vodou, v okolí výbušnin, ve stísněných prostorech a pod. - příplatek za lepivost - těžení po vrstvách, pásech a po jiných nutných částech (figurách) - čerpání vody vč. čerpacích jímek, potrubí a pohotovostní čerpací soupravy (viz ustanovení k pol. 1151,2) - potřebné snížení hladiny podzemní vody - těžení a rozpojování jednotlivých balvanů - vytahování a nošení výkopku - svahování a přesvah. svahů do konečného tvaru, výměna hornin v podloží a v pláni znehodnocené klimatickými vlivy - eventuelně nutné druhotné rozpojení odstřelené horniny - ruční vykopávky, odstranění kořenů a napadávek - pažení, vzepření a rozepření vč. přepažování - hradící a štětové stěny dočasné (adekvátně platí ustanovení k pol. 1151,2) - úpravu, ochranu a očištění dna, základové spáry, stěn a svahů - zhutnění podloží, případně i svahů vč. svahování - zřízení stupňů v podloží a lavic na svazích, není-li pro tyto práce zřízena samostatná položka - udržování výkopiště a jeho ochrana proti vodě - odvedení nebo obvedení vody v okolí výkopiště a ve výkopišti - třídění výkopku - veškeré pomocné konstrukce umožňující provedení vykopávky (příjezdy, sjezdy, nájezdy, lešení, podpěr. konstr., přemostění, zpevněné plochy, zakrytí a pod.) | 09-1 OTSKP
P | 8 | 12521 |  | VYKOPÁVKY ZE ZEMNÍKŮ A SKLÁDEK TŘ 3 | M3 | 139.25 | 0 | 0 | 0 |  |  |  | 0 | 0 | celkem 30,0+109,25= | celkem 30,0+109,25= | - vodorovná a svislá doprava, přemístění, přeložení, manipulace s výkopkem - kompletní provedení vykopávky nezapažené i zapažené - ošetření výkopiště po celou dobu práce v něm vč. klimatických opatření - ztížení vykopávek v blízkosti podzemního vedení, konstrukcí a objektů vč. jejich dočasného zajištění - ztížení pod vodou, v okolí výbušnin, ve stísněných prostorech a pod. - příplatek za lepivost - těžení po vrstvách, pásech a po jiných nutných částech (figurách) - čerpání vody vč. čerpacích jímek, potrubí a pohotovostní čerpací soupravy (viz ustanovení k pol. 1151,2) - potřebné snížení hladiny podzemní vody - těžení a rozpojování jednotlivých balvanů - vytahování a nošení výkopku - svahování a přesvah. svahů do konečného tvaru, výměna hornin v podloží a v pláni znehodnocené klimatickými vlivy - eventuelně nutné druhotné rozpojení odstřelené horniny - ruční vykopávky, odstranění kořenů a napadávek - pažení, vzepření a rozepření vč. přepažování - hradící a štětové stěny dočasné (adekvátně platí ustanovení k pol. 1151,2) - úpravu, ochranu a očištění dna, základové spáry, stěn a svahů - zhutnění podloží, případně i svahů vč. svahování - zřízení stupňů v podloží a lavic na svazích, není-li pro tyto práce zřízena samostatná položka - udržování výkopiště a jeho ochrana proti vodě - odvedení nebo obvedení vody v okolí výkopiště a ve výkopišti - třídění výkopku - veškeré pomocné konstrukce umožňující provedení vykopávky (příjezdy, sjezdy, nájezdy, lešení, podpěr. konstr., přemostění, zpevněné plochy, zakrytí a pod.) | 09-1 OTSKP
P | 9 | 13121 |  | HLOUBENÍ JAM ZAPAŽ I NEPAŽ TŘ 3 | M3 | 126 | 0 | 0 | 0 |  |  |  | 0 | 0 | celkem výkopy 25,0*1,8*2,8= | celkem výkopy 25,0*1,8*2,8= | - vodorovná a svislá doprava, přemístění, přeložení, manipulace s výkopkem - kompletní provedení vykopávky nezapažené i zapažené - ošetření výkopiště po celou dobu práce v něm vč. klimatických opatření - ztížení vykopávek v blízkosti podzemního vedení, konstrukcí a objektů vč. jejich dočasného zajištění - ztížení pod vodou, v okolí výbušnin, ve stísněných prostorech a pod. - příplatek za lepivost - těžení po vrstvách, pásech a po jiných nutných částech (figurách) - čerpání vody vč. čerpacích jímek, potrubí a pohotovostní čerpací soupravy (viz ustanovení k pol. 1151,2) - potřebné snížení hladiny podzemní vody - těžení a rozpojování jednotlivých balvanů - vytahování a nošení výkopku - svahování a přesvah. svahů do konečného tvaru, výměna hornin v podloží a v pláni znehodnocené klimatickými vlivy - eventuelně nutné druhotné rozpojení odstřelené horniny - ruční vykopávky, odstranění kořenů a napadávek - pažení, vzepření a rozepření vč. přepažování - hradící a štětové stěny dočasné (adekvátně platí ustanovení k pol. 1151,2) - úpravu, ochranu a očištění dna, základové spáry, stěn a svahů - zhutnění podloží, případně i svahů vč. svahování - udržování výkopiště a jeho ochrana proti vodě - odvedení nebo obvedení vody v okolí výkopiště a ve výkopišti - třídění výkopku - veškeré pomocné konstrukce umožňující provedení vykopávky (příjezdy, sjezdy, nájezdy, lešení, podpěr. konstr., přemostění, zpevněné plochy, zakrytí a pod.) | 09-1 OTSKP
P | 10 | 17120 |  | ULOŽENÍ SYPANINY DO NÁSYPŮ A NA SKLÁDKY BEZ ZHUT | M3 | 208 | 0 | 0 | 0 |  |  |  | 0 | 0 | celkem 22,5+6,0+53,5+126,0= | celkem 22,5+6,0+53,5+126,0= | Položka zahrnuje: - kompletní provedení zemní konstrukce - ošetření úložiště po celou dobu práce v něm vč. klimatických opatření - ztížení v okolí vedení, konstrukcí a objektů a jejich dočasné zajištění - ztížení provádění ve ztížených podmínkách a stísněných prostorech - ztížené ukládání sypaniny pod vodu - ukládání po vrstvách a po jiných nutných částech (figurách) vč. dosypávek - spouštění a nošení materiálu - úprava, očištění a ochrana podloží a svahů - svahování, uzavírání povrchů svahů - udržování úložiště a jeho ochrana proti vodě - odvedení nebo obvedení vody v okolí úložiště a v úložišti - veškeré pomocné konstrukce umožňující provedení zemní konstrukce (příjezdy, sjezdy, nájezdy, lešení, podpěrné konstrukce, přemostění, zpevněné plochy, zakrytí a pod.) | 09-1 OTSKP
P | 11 | 17360 |  | ZEMNÍ KRAJNICE A DOSYPÁVKY Z HORNIN KAMENITÝCH | M3 | 38.07 | 0 | 0 | 0 |  |  |  | 0 | 0 | celkem krajnice na komunikaci (57,0+5,0+5,5+3,0)*0,6*0,9= | celkem krajnice na komunikaci (57,0+5,0+5,5+3,0)*0,6*0,9= | Položka konstrukce ze zemin zahrnuje zejména: - kompletní provedení zemní konstrukce vč. výběru a dodání vhodného materiálu - nákup materiálu dle zadávací dokumentace - úprava ukládaného materiálu vlhčením, tříděním, promícháním nebo vysoušením, příp. jiné úpravy za účelem zlepšení jeho mech. vlastností - hutnění i různé míry hutnění - ošetření úložiště po celou dobu práce v něm vč. klimatických opatření - ztížení v okolí vedení, konstrukcí a objektů a jejich dočasné zajištění - ztížení provádění vč. hutnění ve ztížených podmínkách a stísněných prostorech - ztížené ukládání sypaniny pod vodu - ukládání po vrstvách a po jiných nutných částech (figurách) vč. dosypávek - spouštění a nošení materiálu - výměna částí zemní konstrukce znehodnocené klimatickými vlivy - ruční hutnění a výplň jam a prohlubní v podloží - úprava, očištění a ochrana případně zhutnění podloží a svahů - svahování, hutnění a uzavírání povrchů svahů - zřízení lavic na svazích a zásyp rýh - udržování úložiště a jeho ochrana proti vodě - odvedení nebo obvedení vody v okolí úložiště a v úložišti - veškeré pomocné konstrukce umožňující provedení zemní konstrukce (příjezdy, sjezdy, nájezdy, lešení, podpěrné konstrukce, přemostění, zpevněné plochy, zakrytí a pod.) | 09-1 OTSKP
P | 12 | 17411 |  | ZÁSYP JAM A RÝH ZEMINOU SE ZHUT | M3 | 109.25 | 0 | 0 | 0 |  |  |  | 0 | 0 | zásyp za opěrnou zdí 25,0*1,5*2,3= zásyp před základy 23,0*1,0*1,0= A+B= | zásyp za opěrnou zdí 25,0*1,5*2,3= zásyp před základy 23,0*1,0*1,0= A+B= | Položka zahrnuje: - kompletní provedení zemní konstrukce vč. výběru vhodného materiálu - nákup materiálu dle zadávací dokumentace - úprava ukládaného materiálu vlhčením, tříděním, promícháním nebo vysoušením, příp. jiné úpravy za účelem zlepšení jeho mech. vlastností - hutnění i různé míry hutnění - ošetření úložiště po celou dobu práce v něm vč. klimatických opatření - ztížení v okolí vedení, konstrukcí a objektů a jejich dočasné zajištění - ztížení provádění vč. hutnění ve ztížených podmínkách a stísněných prostorech - ztížené ukládání sypaniny pod vodu - ukládání po vrstvách a po jiných nutných částech (figurách) vč. dosypávek - spouštění a nošení materiálu - výměna částí zemní konstrukce znehodnocené klimatickými vlivy - ruční hutnění a výplň jam a prohlubní v podloží - úprava, očištění a ochrana případně zhutnění podloží a svahů - svahování, hutnění a uzavírání povrchů svahů - zřízení lavic na svazích a zásyp rýh - udržování úložiště a jeho ochrana proti vodě - odvedení nebo obvedení vody v okolí úložiště a v úložišti - veškeré pomocné konstrukce umožňující provedení zemní konstrukce (příjezdy, sjezdy, nájezdy, lešení, podpěrné konstrukce, přemostění, zpevněné plochy, zakrytí a pod.) - případné prohození nebo třídění materiálu. | 09-1 OTSKP
P | 13 | 17481 |  | ZÁSYP JAM A RÝH Z NAKUPOVANÝCH MATERIÁLŮ | M3 | 23.75 | 0 | 0 | 0 |  |  |  | 0 | 0 | filtrační zásyp za opěrou 25,0*(0,5*0,6+1,3*0,5)= | filtrační zásyp za opěrou 25,0*(0,5*0,6+1,3*0,5)= | Položka zahrnuje: - kompletní provedení zemní konstrukce vč. výběru vhodného materiálu - nákup materiálu dle zadávací dokumentace - úprava ukládaného materiálu vlhčením, tříděním, promícháním nebo vysoušením, příp. jiné úpravy za účelem zlepšení jeho mech. vlastností - hutnění i různé míry hutnění - ošetření úložiště po celou dobu práce v něm vč. klimatických opatření - ztížení v okolí vedení, konstrukcí a objektů a jejich dočasné zajištění - ztížení provádění vč. hutnění ve ztížených podmínkách a stísněných prostorech - ztížené ukládání sypaniny pod vodu - ukládání po vrstvách a po jiných nutných částech (figurách) vč. dosypávek - spouštění a nošení materiálu - výměna částí zemní konstrukce znehodnocené klimatickými vlivy - ruční hutnění a výplň jam a prohlubní v podloží - úprava, očištění a ochrana případně zhutnění podloží a svahů - svahování, hutnění a uzavírání povrchů svahů - zřízení lavic na svazích a zásyp rýh - udržování úložiště a jeho ochrana proti vodě - odvedení nebo obvedení vody v okolí úložiště a v úložišti - veškeré pomocné konstrukce umožňující provedení zemní konstrukce (příjezdy, sjezdy, nájezdy, lešení, podpěrné konstrukce, přemostění, zpevněné plochy, zakrytí a pod.) - případné prohození nebo třídění materiálu. | 09-1 OTSKP
P | 14 | 18110 |  | ÚPRAVA PLÁNĚ SE ZHUT V HOR TŘ 1-4 | M2 | 123.425 | 0 | 0 | 0 |  |  |  | 0 | 0 | pod základ opěrné zdi 23,0*2,2= pod nezpevněnou krajnici a pláň vozovky 57,0*1,1+0,75*(5,0+5,5+3,0)= Celkem: A+B= | pod základ opěrné zdi 23,0*2,2= pod nezpevněnou krajnici a pláň vozovky 57,0*1,1+0,75*(5,0+5,5+3,0)= Celkem: A+B= | Veškeré práce jsou obsaženy v textu položky včetně vyrovnání výškových rozdílů. Míru zhutnění určuje projekt. | 09-1 OTSKP
P | 15 | 18130 |  | ÚPRAVA PLÁNĚ BEZ ZHUT | M2 | 45 | 0 | 0 | 0 |  |  |  | 0 | 0 | podél komunikace (30,0+15,0)*1,0= | podél komunikace (30,0+15,0)*1,0= | Veškeré práce jsou obsaženy v textu položky včetně vyrovnání výškových rozdílů. | 09-1 OTSKP
P | 16 | 18221 |  | ROZPROSTŘENÍ ORNICE VE SVAHU V TL DO 0,10M | M2 | 30 | 0 | 0 | 0 |  |  |  | 0 | 0 | celkem 30,0*1,0= | celkem 30,0*1,0= | veškeré práce jsou obsaženy v textu položky | 09-1 OTSKP
P | 17 | 18241 |  | ZALOŽENÍ TRÁVNÍKU RUČNÍM VÝSEVEM | M2 | 30 | 0 | 0 | 0 |  |  |  | 0 | 0 | celkem 30,0*1,0= | celkem 30,0*1,0= | Zahrnuje veškerý materiál, výrobky a polotovary, včetně mimostaveništní a vnitrostaveništní dopravy (rovněž přesuny), včetně naložení a složení, případně s uložením, první pokosení | 09-1 OTSKP
P | 18 | 18247 |  | OŠETŘOVÁNÍ TRÁVNÍKU | M2 | 30 | 0 | 0 | 0 |  |  |  | 0 | 0 | celkem 30,0*1,0= | celkem 30,0*1,0= | Zahrnuje pokosení se shrabáním, naložení shrabků na dopravní prostředek, s odvozem a se složením | 09-1 OTSKP
SD | 3 | 2 |  | Základy | [5 empty] | Foundations
P | 19 | 21263 |  | TRATIVODY KOMPLET Z TRUB Z PLAST HMOT DN DO 150MM | M | 27.5 | 0 | 0 | 0 |  |  |  | 0 | 0 | celkem 22,5+5,0= | celkem 22,5+5,0= | Položka platí pro kompletní konstrukce trativodů a zahrnuje zejména: - výkop, výplň, zásyp trativodu včetně dopravy, uložení přebytečného materiálu, dodávky vhodného materiálu pro výplň a zásyp - zřízení spojovací vrstvy - zřízení podkladu a lože trativodu z vhodného materiálu - dodávka a uložení trativodu - obsyp trativodu vhodným materiálem, případně vložení separační nebo drenážní vložky - ukončení trativodu zaústěním do potrubí nebo vodoteče, případně vybudování ukončujícího objektu (kapličky) dle VL Popisy prací zahrnují veškerý materiál, výrobky a polotovary, včetně mimostaveništní a vnitrostaveništní dopravy (rovněž přesuny), včetně naložení a složení, případně s uložením | 09-1 OTSKP
P | 20 | 23117 |  | ŠTĚTOVÉ STĚNY BERANĚNÉ Z KOV DÍLCŮ | T | 23.546 | 0 | 0 | 0 |  |  |  | 0 | 0 | zřízení stět. stěn 0,122 t/m2*(5,0*29,0+2,0*24)= | zřízení stět. stěn 0,122 t/m2*(5,0*29,0+2,0*24)= | - zřízení stěny - dodání štětovnic v požadované kvalitě, případně jejich ošetřování, řezání, nastavování a další úpravy - kleštiny, převázky. a další pomocné a doplňkové konstrukce - nastražení a zaberanění štětovnic do jakékoliv třídy horniny - veškerou dopravu, nájem, provoz a přemístění beranících zařízení a dalších mechanismů - lešení a podpěrné konstrukce pro práci a manipulaci beranících zařízení a dalších mechanismů - beranící plošiny vč. zemních prací, zpevnění, odvodnění a pod. - při provádění z lodi náklady na prám nebo lodi - těsnění stěny, je-li nutné - kotvení stěny, je-li nutné nebo vzepření, případně rozepření - vodící piloty nebo stabilizační hrázky - zhotovení koutových štětovnic - dílenská dokumentace, včetně technologického předpisu spojování, - dodání spojovacího materiálu, - zřízení montážních a dilatačních spojů, spar, včetně potřebných úprav, vložek, opracování, očištění a ošetření, - jakákoliv doprava a manipulace dílců a montážních sestav, včetně dopravy konstrukce z výrobny na stavbu, - montážní dokumentace včetně technologického předpisu montáže, - výplň, těsnění a tmelení spar a spojů, - veškeré druhy opracování povrchů, včetně úprav pod nátěry a pod izolaci, - veškeré druhy dílenských základů a základních nátěrů a povlaků, - všechny druhy ocelového kotvení, - dílenskou přejímku a montážní prohlídku, včetně požadovaných dokladů | 09-1 OTSKP
P | 21 | 23568 |  | TĚSNĚNÍ HRADÍCÍCH STĚN ZE ZEMIN VČET ODSTRANĚNÍ | M3 | 7.2 | 0 | 0 | 0 |  |  |  | 0 | 0 | zajištění toku 1,2*1,2*(2,5+2,5)= | zajištění toku 1,2*1,2*(2,5+2,5)= | Popisy prací zahrnují veškerý materiál, výrobky a polotovary, včetně mimostaveništní a vnitrostaveništní dopravy (rovněž přesuny), včetně naložení a složení, případně s uložením. | 09-1 OTSKP
P | 22 | 237171 |  | VYTAŽENÍ ŠTĚTOVÝCH STĚN Z KOV DÍLCŮ | T | 23.546 | 0 | 0 | 0 |  |  |  | 0 | 0 | vytažení stět. stěn 0,122 t/m2*(5,0*29,0+2,0*24)= | vytažení stět. stěn 0,122 t/m2*(5,0*29,0+2,0*24)= | včetně vodor.dopravy a uložení na skládku | 09-1 OTSKP
P | 23 | 272311 |  | ZÁKLADY Z PROST BETONU DO B12,5 | M3 | 7.498 | 0 | 0 | 0 |  |  |  | 0 | 0 | podkladní beton pod základ 0,1*23,0*2,2= podkladní beton pod kamenný obklad 22,5*0,25*0,3+5,0*1,2/2*0,25= Celkem: A+B= | podkladní beton pod základ 0,1*23,0*2,2= podkladní beton pod kamenný obklad 22,5*0,25*0,3+5,0*1,2/2*0,25= Celkem: A+B= | - dodání čerstvého betonu (betonové směsi) požadované kvality, jeho uložení do požadovaného tvaru při jakékoliv hustotě výztuže, konzistenci čerstvého betonu a způsobu hutnění, ošetření a ochranu betonu, - zhotovení nepropustného, mrazuvzdorného betonu a betonu požadované trvanlivosti a vlastností, - užití potřebných přísad a technologií výroby betonu, - zřízení pracovních a dilatačních spar, včetně potřebných úprav, výplně, vložek, opracování, očištění a ošetření, - bednění požadovaných konstr. (i ztracené) s úpravou dle požadované kvality povrchu betonu, včetně odbedňovacích a odskružovacích prostředků, - podpěrné konstr. (skruže) a lešení všech druhů pro bednění, uložení čerstvého betonu, výztuže a doplňkových konstr., vč. požadovaných otvorů, ochranných a bezpečnostních opatření a základů těchto konstrukcí a lešení, - vytvoření kotevních čel, kapes, nálitků, a sedel, - zřízení všech požadovaných otvorů, kapes, výklenků, prostupů, dutin, drážek a pod., vč. ztížení práce a úprav kolem nich, - úpravy pro osazení výztuže, doplňkových konstrukcí a vybavení, - úpravy povrchu pro položení požadované izolace, povlaků a nátěrů, případně vyspravení, - ztížení práce u kabelových a injektážních trubek a ostatních zařízení osazovaných do betonu, - konstrukce betonových kloubů, upevnění kotevních prvků a doplňkových konstrukcí, - nátěry zabraňující soudržnost betonu a bednění, - výplň, těsnění a tmelení spar a spojů, - opatření povrchů betonu izolací proti zemní vlhkosti v částech, kde přijdou do styku se zeminou nebo kamenivem, - případné zřízení spojovací vrstvy u základů, - úpravy pro osazení zařízení ochrany konstrukce proti vlivu bludných proudů, | 09-1 OTSKP
P | 24 | 272325 |  | ZÁKLADY ZE ŽELEZOBETONU DO C30/37 (B37) | M3 | 23.363 | 0 | 0 | 0 |  |  |  | 0 | 0 | celkem 22,25*0,5*(1,8+0,3)= | celkem 22,25*0,5*(1,8+0,3)= | - dodání čerstvého betonu (betonové směsi) požadované kvality, jeho uložení do požadovaného tvaru při jakékoliv hustotě výztuže, konzistenci čerstvého betonu a způsobu hutnění, ošetření a ochranu betonu, - zhotovení nepropustného, mrazuvzdorného betonu a betonu požadované trvanlivosti a vlastností, - užití potřebných přísad a technologií výroby betonu, - zřízení pracovních a dilatačních spar, včetně potřebných úprav, výplně, vložek, opracování, očištění a ošetření, - bednění požadovaných konstr. (i ztracené) s úpravou dle požadované kvality povrchu betonu, včetně odbedňovacích a odskružovacích prostředků, - podpěrné konstr. (skruže) a lešení všech druhů pro bednění, uložení čerstvého betonu, výztuže a doplňkových konstr., vč. požadovaných otvorů, ochranných a bezpečnostních opatření a základů těchto konstrukcí a lešení, - vytvoření kotevních čel, kapes, nálitků, a sedel, - zřízení všech požadovaných otvorů, kapes, výklenků, prostupů, dutin, drážek a pod., vč. ztížení práce a úprav kolem nich, - úpravy pro osazení výztuže, doplňkových konstrukcí a vybavení, - úpravy povrchu pro položení požadované izolace, povlaků a nátěrů, případně vyspravení, - ztížení práce u kabelových a injektážních trubek a ostatních zařízení osazovaných do betonu, - konstrukce betonových kloubů, upevnění kotevních prvků a doplňkových konstrukcí, - nátěry zabraňující soudržnost betonu a bednění, - výplň, těsnění a tmelení spar a spojů, - opatření povrchů betonu izolací proti zemní vlhkosti v částech, kde přijdou do styku se zeminou nebo kamenivem, - případné zřízení spojovací vrstvy u základů, - úpravy pro osazení zařízení ochrany konstrukce proti vlivu bludných proudů, | 09-1 OTSKP
P | 25 | 272365 |  | VÝZTUŽ ZÁKLADŮ Z OCELI 10505 | T | 3.504 | 0 | 0 | 0 |  |  |  | 0 | 0 | celkem 0,150kg/m3 *23,363= | celkem 0,150kg/m3 *23,363= | Popisy prací zahrnují veškerý materiál, výrobky a polotovary, včetně mimostaveništní a vnitrostaveništní dopravy (rovněž přesuny), včetně naložení a složení, případně s uložením - dodání betonářské výztuže v požadované kvalitě, stříhání, řezání, ohýbání a spojování do všech požadovaných tvarů (vč. armakošů) a uložení s požadovaným zajištěním polohy a krytí výztuže betonem, - veškeré svary nebo jiné spoje výztuže, - pomocné konstrukce a práce pro osazení a upevnění výztuže, - zednické výpomoci pro montáž betonářské výztuže, - úpravy výztuže pro osazení doplňkových konstrukcí, - ochranu výztuže do doby jejího zabetonování, - úpravy výztuže pro zřízení železobetonových kloubů, kotevních prvků, závěsných ok a doplňkových konstrukcí, - veškerá opatření pro zajištění soudržnosti výztuže a betonu, - vodivé propojení výztuže, které je součástí ochrany konstrukce proti vlivům bludných proudů, vyvedení do měřících skříní nebo míst pro měření bludných proudů (vlastní měřící skříně se uvádějí položkami SD 74 - pol.č.74432). - povrchovou antikorozní úpravu výztuže, - separaci výztuže, - osazení měřících zařízení a úpravy pro ně, - osazení měřících skříní nebo míst pro měření bludných proudů. | 09-1 OTSKP
SD | 4 | 3 |  | Svislé konstrukce | [5 empty] | Vertical Constructions
P | 26 | 317325 |  | ŘÍMSY ZE ŽELEZOBETONU DO C30/37 (B37) | M3 | 5.088 | 0 | 0 | 0 |  |  |  | 0 | 0 | celkem 24,0*(0,6*0,22+0,2*0,4)= | celkem 24,0*(0,6*0,22+0,2*0,4)= | - dodání čerstvého betonu (betonové směsi) požadované kvality, jeho uložení do požadovaného tvaru při jakékoliv hustotě výztuže, konzistenci čerstvého betonu a způsobu hutnění, ošetření a ochranu betonu, - zhotovení nepropustného, mrazuvzdorného betonu a betonu požadované trvanlivosti a vlastností, - užití potřebných přísad a technologií výroby betonu, - zřízení pracovních a dilatačních spar, včetně potřebných úprav, výplně, vložek, opracování, očištění a ošetření, - bednění požadovaných konstr. (i ztracené) s úpravou dle požadované kvality povrchu betonu, včetně odbedňovacích a odskružovacích prostředků, - podpěrné konstr. (skruže) a lešení všech druhů pro bednění, uložení čerstvého betonu, výztuže a doplňkových konstr., vč. požadovaných otvorů, ochranných a bezpečnostních opatření a základů těchto konstrukcí a lešení, - vytvoření kotevních čel, kapes, nálitků, a sedel, - zřízení všech požadovaných otvorů, kapes, výklenků, prostupů, dutin, drážek a pod., vč. ztížení práce a úprav kolem nich, - úpravy pro osazení výztuže, doplňkových konstrukcí a vybavení, - úpravy povrchu pro položení požadované izolace, povlaků a nátěrů, případně vyspravení, - ztížení práce u kabelových a injektážních trubek a ostatních zařízení osazovaných do betonu, - konstrukce betonových kloubů, upevnění kotevních prvků a doplňkových konstrukcí, - nátěry zabraňující soudržnost betonu a bednění, - výplň, těsnění a tmelení spar a spojů, - opatření povrchů betonu izolací proti zemní vlhkosti v částech, kde přijdou do styku se zeminou nebo kamenivem, - případné zřízení spojovací vrstvy u základů, - úpravy pro osazení zařízení ochrany konstrukce proti vlivu bludných proudů, | 09-1 OTSKP
P | 27 | 317365 |  | VÝZTUŽ ŘÍMS Z OCELI 10505 | T | 0.764 | 0 | 0 | 0 |  |  |  | 0 | 0 | celkem 0,150 kg/m3*5,09= | celkem 0,150 kg/m3*5,09= | Popisy prací zahrnují veškerý materiál, výrobky a polotovary, včetně mimostaveništní a vnitrostaveništní dopravy (rovněž přesuny), včetně naložení a složení, případně s uložením - dodání betonářské výztuže v požadované kvalitě, stříhání, řezání, ohýbání a spojování do všech požadovaných tvarů (vč. armakošů) a uložení s požadovaným zajištěním polohy a krytí výztuže betonem, - veškeré svary nebo jiné spoje výztuže, - pomocné konstrukce a práce pro osazení a upevnění výztuže, - zednické výpomoci pro montáž betonářské výztuže, - úpravy výztuže pro osazení doplňkových konstrukcí, - ochranu výztuže do doby jejího zabetonování, - úpravy výztuže pro zřízení železobetonových kloubů, kotevních prvků, závěsných ok a doplňkových konstrukcí, - veškerá opatření pro zajištění soudržnosti výztuže a betonu, - vodivé propojení výztuže, které je součástí ochrany konstrukce proti vlivům bludných proudů, vyvedení do měřících skříní nebo míst pro měření bludných proudů (vlastní měřící skříně se uvádějí položkami SD 74 - pol.č.74432). - povrchovou antikorozní úpravu výztuže, - separaci výztuže, - osazení měřících zařízení a úpravy pro ně, - osazení měřících skříní nebo míst pro měření bludných proudů. | 09-1 OTSKP
P | 28 | 327221 |  | OBKLAD ZDÍ OPĚR, ZÁRUB, NÁBŘEŽ KVÁDROVÝ A ŘÁDKOVÝ | M3 | 10.735 | 0 | 0 | 0 |  |  |  | 0.08533 | 0 | 0,25*(22,25*2,0-2,4*1,3/2)= | 0,25*(22,25*2,0-2,4*1,3/2)= | Popisy prací zahrnují veškerý materiál, výrobky a polotovary, včetně mimostaveništní a vnitrostaveništní dopravy (rovněž přesuny), včetně naložení a složení, případně s uložením. | OTSKP6_9
P | 29 | 333325 |  | MOSTNÍ OPĚRY A KŘÍDLA ZE ŽELEZOBET DO C30/37 (B37) | M3 | 18.69 | 0 | 0 | 0 |  |  |  | 0 | 0 | horní dřík zdi 22,25*0,35*2,4= | horní dřík zdi 22,25*0,35*2,4= | - dodání čerstvého betonu (betonové směsi) požadované kvality, jeho uložení do požadovaného tvaru při jakékoliv hustotě výztuže, konzistenci čerstvého betonu a způsobu hutnění, ošetření a ochranu betonu, - zhotovení nepropustného, mrazuvzdorného betonu a betonu požadované trvanlivosti a vlastností, - užití potřebných přísad a technologií výroby betonu, - zřízení pracovních a dilatačních spar, včetně potřebných úprav, výplně, vložek, opracování, očištění a ošetření, - bednění požadovaných konstr. (i ztracené) s úpravou dle požadované kvality povrchu betonu, včetně odbedňovacích a odskružovacích prostředků, - podpěrné konstr. (skruže) a lešení všech druhů pro bednění, uložení čerstvého betonu, výztuže a doplňkových konstr., vč. požadovaných otvorů, ochranných a bezpečnostních opatření a základů těchto konstrukcí a lešení, - vytvoření kotevních čel, kapes, nálitků, a sedel, - zřízení všech požadovaných otvorů, kapes, výklenků, prostupů, dutin, drážek a pod., vč. ztížení práce a úprav kolem nich, - úpravy pro osazení výztuže, doplňkových konstrukcí a vybavení, - úpravy povrchu pro položení požadované izolace, povlaků a nátěrů, případně vyspravení, - ztížení práce u kabelových a injektážních trubek a ostatních zařízení osazovaných do betonu, - konstrukce betonových kloubů, upevnění kotevních prvků a doplňkových konstrukcí, - nátěry zabraňující soudržnost betonu a bednění, - výplň, těsnění a tmelení spar a spojů, - opatření povrchů betonu izolací proti zemní vlhkosti v částech, kde přijdou do styku se zeminou nebo kamenivem, - případné zřízení spojovací vrstvy u základů, - úpravy pro osazení zařízení ochrany konstrukce proti vlivu bludných proudů | 09-1 OTSKP
P | 30 | 333365 |  | VÝZTUŽ MOST OPĚR A KŘÍDEL Z OCELI 10505 | T | 2.43 | 0 | 0 | 0 |  |  |  | 0 | 0 | celkem 0,130 kg/m3*18,69= | celkem 0,130 kg/m3*18,69= | Popisy prací zahrnují veškerý materiál, výrobky a polotovary, včetně mimostaveništní a vnitrostaveništní dopravy (rovněž přesuny), včetně naložení a složení, případně s uložením - dodání betonářské výztuže v požadované kvalitě, stříhání, řezání, ohýbání a spojování do všech požadovaných tvarů (vč. armakošů) a uložení s požadovaným zajištěním polohy a krytí výztuže betonem, - veškeré svary nebo jiné spoje výztuže, - pomocné konstrukce a práce pro osazení a upevnění výztuže, - zednické výpomoci pro montáž betonářské výztuže, - úpravy výztuže pro osazení doplňkových konstrukcí, - ochranu výztuže do doby jejího zabetonování, - úpravy výztuže pro zřízení železobetonových kloubů, kotevních prvků, závěsných ok a doplňkových konstrukcí, - veškerá opatření pro zajištění soudržnosti výztuže a betonu, - vodivé propojení výztuže, které je součástí ochrany konstrukce proti vlivům bludných proudů, vyvedení do měřících skříní nebo míst pro měření bludných proudů (vlastní měřící skříně se uvádějí položkami SD 74 - pol.č.74432). - povrchovou antikorozní úpravu výztuže, - separaci výztuže, - osazení měřících zařízení a úpravy pro ně, - osazení měřících skříní nebo míst pro měření bludných proudů. | 09-1 OTSKP
P | 31 | 348173 |  | ZÁBRADLÍ Z DÍLCŮ KOVOVÝCH ŽÁROVĚ ZINK PONOREM S NÁTĚREM | KG | 960 | 0 | 0 | 0 |  |  |  | 0 | 0 | celkem 24,0*40,0= | celkem 24,0*40,0= | - dílenská dokumentace, včetně technologického předpisu spojování, - dodání materiálu v požadované kvalitě a výroba konstrukce i dílenská (včetně pomůcek, přípravků a prostředků pro výrobu) bez ohledu na náročnost a její hmotnost, dílenská montáž, - dodání spojovacího materiálu, - zřízení montážních a dilatačních spojů, spar, včetně potřebných úprav, vložek, opracování, očištění a ošetření, - podpěr. konstr. a lešení všech druhů pro montáž konstrukcí i doplňkových, včetně požadovaných otvorů, ochranných a bezpečnostních opatření a základů pro tyto konstrukce a lešení, - jakákoliv doprava a manipulace dílců a montážních sestav, včetně dopravy konstrukce z výrobny na stavbu, - montáž konstrukce na staveništi, včetně montážních prostředků a pomůcek a zednických výpomocí, - montážní dokumentace včetně technologického předpisu montáže, - výplň, těsnění a tmelení spar a spojů, - čištění konstrukce a odstranění všech vrubů (vrypy, otlačeniny a pod.), - veškeré druhy opracování povrchů, včetně úprav pod nátěry a pod izolaci, - veškeré druhy dílenských základů a základních nátěrů a povlaků, - všechny druhy ocelového kotvení, - dílenskou přejímku a montážní prohlídku, včetně požadovaných dokladů, - zřízení kotevních otvorů nebo jam, nejsou-li částí jiné konstrukce, jejich úpravy, očištění a ošetření, - osazení kotvení nebo přímo částí konstrukce do podpůrné konstrukce nebo do zeminy, - výplň kotevních otvorů (příp. podlití patních desek) maltou, betonem nebo jinou speciální hmotou, vyplnění jam zeminou, - ošetření kotevní oblasti proti vzniku trhlin, vlivu povětrnosti a pod., - osazení nivelačních značek, včetně jejich zaměření, označení znakem výrobce a vyznačení letopočtu. Dokumentace pro zadání stavby může dále předepsat, že cena položky ještě obsahuje například: - veškeré druhy protikorozní ochrany a nátěry konstrukcí, - žárové zinkování ponorem nebo žárové stříkání (metalizace) kovem, - zvláštní spojovací prostředky, rozebíratelnost konstrukce, - osazení měřících zařízení a úpravy pro ně - ochranná opatření před účinky bludných proudů - ochranu před přepětím. | 09-1 OTSKP
SD | 5 | 4 |  | Vodorovné konstrukce | [5 empty] | Horizontal Constructions
P | 32 | 46251 |  | ZÁHOZ Z LOM KAMENE | M3 | 47.5 | 0 | 0 | 0 |  |  |  | 0 | 0 | zához svahu a paty svahu 23,0*1,5*1,0+26,0*1,0*0,5= | zához svahu a paty svahu 23,0*1,5*1,0+26,0*1,0*0,5= | Popisy prací zahrnují veškerý materiál, výrobky a polotovary, včetně mimostaveništní a vnitrostaveništní dopravy (rovněž přesuny), včetně naložení a složení, případně s uložením. | 09-1 OTSKP
P | 33 | 46321 |  | ROVNANINA Z LOM KAMENE | M3 | 4.5 | 0 | 0 | 0 |  |  |  | 0 | 0 | skluz a napojení na stávající stav 3,0*3,0*0,5= | skluz a napojení na stávající stav 3,0*3,0*0,5= | Popisy prací zahrnují veškerý materiál, výrobky a polotovary, včetně mimostaveništní a vnitrostaveništní dopravy (rovněž přesuny), včetně naložení a složení, případně s uložením. | 09-1 OTSKP
SD | 6 | 5 |  | Komunikace | [5 empty] | Communications
P | 34 | 56330 |  | VOZOVKOVÉ VRSTVY ZE ŠTĚRKODRTI | M3 | 22.5 | 0 | 0 | 0 |  |  |  | 0 | 0 | celkem 2,0*0,15*30,0*2,5= | celkem 2,0*0,15*30,0*2,5= | - dodání směsi, postřiku, nátěru, dlažeb nebo dílců v požadované kvalitě - očištění podkladu případně zřízení spojovací vrstvy - uložení směsi, dlažby nebo dílců a provedení nátěrů a postřiků dle předepsaného technologického předpisu - zřízení vrstvy bez rozlišení šířky, pokládání vrstvy po etapách, včetně pracovních spar a spojů - úpravu napojení, ukončení a těsnění podél obrubníků, dilatačních zařízení, odvodňovacích proužků, odvodňovačů, vpustí, šachet a pod., nestanoví-li zadávací dokumentace jinak - těsnění, tmelení a výplň spar a otvorů - úpravu dilatačních spar a povrchu vrstvy | 09-1 OTSKP
P | 35 | 56962 |  | ZPEVNĚNÍ KRAJNIC Z RECYKLOVANÉHO MATERIÁLU TL DO 100MM | M2 | 72.825 | 0 | 0 | 0 |  |  |  | 0 | 0 | krajnice 57,0*1,1+0,75*(5,0+5,5+3,0)= | krajnice 57,0*1,1+0,75*(5,0+5,5+3,0)= | - dodání směsi, postřiku, nátěru, dlažeb nebo dílců v požadované kvalitě - očištění podkladu případně zřízení spojovací vrstvy - uložení směsi, dlažby nebo dílců a provedení nátěrů a postřiků dle předepsaného technologického předpisu - zřízení vrstvy bez rozlišení šířky, pokládání vrstvy po etapách, včetně pracovních spar a spojů - úpravu napojení, ukončení a těsnění podél obrubníků, dilatačních zařízení, odvodňovacích proužků, odvodňovačů, vpustí, šachet a pod., nestanoví-li zadávací dokumentace jinak - těsnění, tmelení a výplň spar a otvorů - úpravu dilatačních spar a povrchu vrstvy | 09-1 OTSKP
P | 36 | 572212 |  | SPOJOVACÍ POSTŘIK Z MODIFIK ASFALTU DO 0,5KG/M2 | M2 | 241 | 0 | 0 | 0 |  |  |  | 0 | 0 | celkem 0,5kg/m2 30,0*2,5= celkem 0,3kg/m2 2*30,0*2,6= lokální výzprava 2*1,0*5,0= Celkem: A+B+D= | celkem 0,5kg/m2 30,0*2,5= celkem 0,3kg/m2 2*30,0*2,6= lokální výzprava 2*1,0*5,0= Celkem: A+B+D= | - dodání směsi, postřiku, nátěru, dlažeb nebo dílců v požadované kvalitě - očištění podkladu případně zřízení spojovací vrstvy - uložení směsi, dlažby nebo dílců a provedení nátěrů a postřiků dle předepsaného technologického předpisu - zřízení vrstvy bez rozlišení šířky, pokládání vrstvy po etapách, včetně pracovních spar a spojů - úpravu napojení, ukončení a těsnění podél obrubníků, dilatačních zařízení, odvodňovacích proužků, odvodňovačů, vpustí, šachet a pod., nestanoví-li zadávací dokumentace jinak - těsnění, tmelení a výplň spar a otvorů - úpravu dilatačních spar a povrchu vrstvy | 09-1 OTSKP
P | 37 | 574141 |  | ASFALTOVÝ BETON TŘ I TL 50MM | M2 | 80 | 0 | 0 | 0 |  |  |  | 0 | 0 | beton ACO 11 30,0*2,5= lokální výzprava = 1,0*5,0= A+B= | beton ACO 11 30,0*2,5= lokální výzprava = 1,0*5,0= A+B= | - dodání směsi, postřiku, nátěru, dlažeb nebo dílců v požadované kvalitě - očištění podkladu případně zřízení spojovací vrstvy - uložení směsi, dlažby nebo dílců a provedení nátěrů a postřiků dle předepsaného technologického předpisu - zřízení vrstvy bez rozlišení šířky, pokládání vrstvy po etapách, včetně pracovních spar a spojů - úpravu napojení, ukončení a těsnění podél obrubníků, dilatačních zařízení, odvodňovacích proužků, odvodňovačů, vpustí, šachet a pod., nestanoví-li zadávací dokumentace jinak - těsnění, tmelení a výplň spar a otvorů - úpravu dilatačních spar a povrchu vrstvy | 09-1 OTSKP
P | 38 | 574151 |  | ASFALTOVÝ BETON TŘ I TL 60MM | M2 | 80 | 0 | 0 | 0 |  |  |  | 0 | 0 | beton ACL 16+ 30,0*2,5= lokální výzprava = 1,0*5,0= A+B= | beton ACL 16+ 30,0*2,5= lokální výzprava = 1,0*5,0= A+B= | - dodání směsi, postřiku, nátěru, dlažeb nebo dílců v požadované kvalitě - očištění podkladu případně zřízení spojovací vrstvy - uložení směsi, dlažby nebo dílců a provedení nátěrů a postřiků dle předepsaného technologického předpisu - zřízení vrstvy bez rozlišení šířky, pokládání vrstvy po etapách, včetně pracovních spar a spojů - úpravu napojení, ukončení a těsnění podél obrubníků, dilatačních zařízení, odvodňovacích proužků, odvodňovačů, vpustí, šachet a pod., nestanoví-li zadávací dokumentace jinak - těsnění, tmelení a výplň spar a otvorů - úpravu dilatačních spar a povrchu vrstvy | 09-1 OTSKP
P | 39 | 574601 |  | OBALOVANÉ KAMENIVO TŘ I | M2 | 75 | 0 | 0 | 0 |  |  |  | 0 | 0 | beton ACP 16+ 30,0*2,5= | beton ACP 16+ 30,0*2,5= | - dodání směsi, postřiku, nátěru, dlažeb nebo dílců v požadované kvalitě - očištění podkladu případně zřízení spojovací vrstvy - uložení směsi, dlažby nebo dílců a provedení nátěrů a postřiků dle předepsaného technologického předpisu - zřízení vrstvy bez rozlišení šířky, pokládání vrstvy po etapách, včetně pracovních spar a spojů - úpravu napojení, ukončení a těsnění podél obrubníků, dilatačních zařízení, odvodňovacích proužků, odvodňovačů, vpustí, šachet a pod., nestanoví-li zadávací dokumentace jinak - těsnění, tmelení a výplň spar a otvorů - úpravu dilatačních spar a povrchu vrstvy | 09-1 OTSKP
SD | 7 | 7 |  | Přidružená stavební výroba | [5 empty] | Associated Building Productions
P | 40 | 711111 |  | IZOLACE BĚŽN KONSTR PROTI ZEM VLHK ASFALT NÁTĚRY | M2 | 240.3 | 0 | 0 | 0 |  |  |  | 0 | 0 | Penetrační nátěr 22,25*2,4+22,25*(1,0+0,8)= Asfaltováý nátěr 2*22,25*2,4+22,25*(1,0+0,8)= A+B= | Penetrační nátěr 22,25*2,4+22,25*(1,0+0,8)= Asfaltováý nátěr 2*22,25*2,4+22,25*(1,0+0,8)= A+B= | - výrobní dokumentaci (včetně technologického předpisu) zpracovanou v souladu se zadávací dokumentací - dodání izolačního a těsnícího materiálu (nátěry, nástřiky, pásy, desky, fólie, rohože, tmely, zálivky a pod.) včetně množství potřebného pro přesahy a pro prostřih, spojovací a kotvící materiál (např. dráty, trny, svary), podkladní a upevňovací materiál (např. rošty, lišty), krycí a ochranné vrstvy (oplechování, bandáže, nátěry, posyp, další pásy nebo fólie a pod.) Pozn.: Položky nezahrnují ochranné vrstvy nebo konstrukce, které se zařazují do jiných stavebních dílů, např. cementové mazaniny, cihelné přizdívky, obetonování, asfaltové vrstvy a pod. - očištění a ošetření podkladu, zadávací dokumentace může zahrnout i případné vyspravení - zřízení izolace jako kompletního povlaku, případně komplet. soustavy nebo systému podle příslušného technolog. předpisu, včet. adhézního nátěru, speciální úpravy povrchu izolované konstrukce a případné expanzní vložky - zřízení izolace i jednotlivých vrstev po etapách, včetně pracovních spár a spojů - u izolace pod římsou je zahrnuta izolační vložka - úprava u okrajů, rohů, hran, dilatačních i pracovních spojů, kotev, obrubníků, dilatačních zařízení, odvodnění, otvorů, neizolovaných míst a pod. - zajištění odvodnění povrchu izolace, včetně odvodnění nejnižších míst, pokud dokumentace pro zadání stavby nestanoví jinak - zřízení okapních, rohových, koutových, lemujících a dilatačních plechů (včetně případného připevnění), jsou-li požadovány a není-li pro ně stanovena samostatná položka - ochrana izolace do doby zřízení definitivní ochranné vrstvy nebo konstrukce - úprava, očištění a ošetření prostoru kolem izolace - provedení požadovaných zkoušek. | 09-1 OTSKP
P | 41 | 711509 |  | OCHRANA IZOLACE NA POVRCHU TEXTILIÍ | M2 | 11.125 | 0 | 0 | 0 |  |  |  | 0 | 0 | celkem 0,5*22,25= | celkem 0,5*22,25= | - výrobní dokumentaci (včetně technologického předpisu) zpracovanou v souladu se zadávací dokumentací - dodání izolačního a těsnícího materiálu (nátěry, nástřiky, pásy, desky, fólie, rohože, tmely, zálivky a pod.) včetně množství potřebného pro přesahy a pro prostřih, spojovací a kotvící materiál (např. dráty, trny, svary), podkladní a upevňovací materiál (např. rošty, lišty), krycí a ochranné vrstvy (oplechování, bandáže, nátěry, posyp, další pásy nebo fólie a pod.) Pozn.: Položky nezahrnují ochranné vrstvy nebo konstrukce, které se zařazují do jiných stavebních dílů, např. cementové mazaniny, cihelné přizdívky, obetonování, asfaltové vrstvy a pod. - očištění a ošetření podkladu, zadávací dokumentace může zahrnout i případné vyspravení - zřízení izolace jako kompletního povlaku, případně komplet. soustavy nebo systému podle příslušného technolog. předpisu, včet. adhézního nátěru, speciální úpravy povrchu izolované konstrukce a případné expanzní vložky - zřízení izolace i jednotlivých vrstev po etapách, včetně pracovních spár a spojů - u izolace pod římsou je zahrnuta izolační vložka - úprava u okrajů, rohů, hran, dilatačních i pracovních spojů, kotev, obrubníků, dilatačních zařízení, odvodnění, otvorů, neizolovaných míst a pod. - zajištění odvodnění povrchu izolace, včetně odvodnění nejnižších míst, pokud dokumentace pro zadání stavby nestanoví jinak - zřízení okapních, rohových, koutových, lemujících a dilatačních plechů (včetně případného připevnění), jsou-li požadovány a není-li pro ně stanovena samostatná položka - ochrana izolace do doby zřízení definitivní ochranné vrstvy nebo konstrukce - úprava, očištění a ošetření prostoru kolem izolace - provedení požadovaných zkoušek. | 09-1 OTSKP
P | 42 | 78383 |  | NÁTĚRY BETON KONSTR TYP OS - C | M2 | 37.696 | 0 | 0 | 0 |  |  |  | 0 | 0 | celkem 24,32*(0,15+0,8+0,4+0,2)= | celkem 24,32*(0,15+0,8+0,4+0,2)= | - položky nátěrů zahrnují kompletní povlaky (i různobarevné), včetně úpravy podkladu (odmaštění, odrezivění, odstranění starých nátěrů a nečistot) a jeho vyspravení, provedení nátěru předepsaným postupem a splnění všech požadavků daných technologickým předpisem. | 09-1 OTSKP
SD | 8 | 9 |  | Ostatní konstrukce a práce | [5 empty] | Other Constructions And Works
P | 43 | 919112 |  | ŘEZÁNÍ ASFALT KRYTU VOZOVEK TL DO 100MM | M | 47 | 0 | 0 | 0 |  |  |  | 0 | 0 | celkem u opěrné zdi 2,5+30,0+6,0+1,5= lokální výzprava 1,0+5,0+1,0= A+B= | celkem u opěrné zdi 2,5+30,0+6,0+1,5= lokální výzprava 1,0+5,0+1,0= A+B= | veškeré práce jsou obsaženy v textu položky | 09-1 OTSKP
P | 44 | 91914 |  | ŘEZÁNÍ ŽELEZOBETONOVÝCH KONSTRUKCÍ | M2 | 4.65 | 0 | 0 | 0 |  |  |  | 0 | 0 | celkem 3*(0,15+0,8+0,4+0,2)= | celkem 3*(0,15+0,8+0,4+0,2)= | veškeré práce jsou obsaženy v textu položky | 09-1 OTSKP
P | 45 | 931312 |  | TĚSNĚNÍ DILATAČ SPAR ASF ZÁLIVKOU PRŮŘ DO 200MM2 | M | 4.65 | 0 | 0 | 0 |  |  |  | 0 | 0 | celkem 3*(0,15+0,8+0,4+0,2)= | celkem 3*(0,15+0,8+0,4+0,2)= | Popisy prací zahrnují veškerý materiál, výrobky a polotovary, včetně mimostaveništní a vnitrostaveništní dopravy (rovněž přesuny), včetně naložení a složení, případně s uložením. | 09-1 OTSKP
P | 46 | 931327 |  | TĚSNĚNÍ DILATAČ SPAR ASF ZÁLIVKOU MODIFIK PRŮŘ PŘES 800MM2 | M | 47 | 0 | 0 | 0 |  |  |  | 0 | 0 | celkem u opěrné zdi 2,5+30,0+6,0+1,5= lokální výzprava 1,0+5,0+1,0= A+B= | celkem u opěrné zdi 2,5+30,0+6,0+1,5= lokální výzprava 1,0+5,0+1,0= A+B= | Popisy prací zahrnují veškerý materiál, výrobky a polotovary, včetně mimostaveništní a vnitrostaveništní dopravy (rovněž přesuny), včetně naložení a složení, případně s uložením. | 09-1 OTSKP
P | 47 | 931337 |  | TĚSNĚNÍ DILATAČ SPAR POLYURETAN TMELEM PRŮŘ PŘES 800MM2 | M | 4.5 | 0 | 0 | 0 |  |  |  | 0 | 0 | celkem (0,25+1,0+0,25)*3= | celkem (0,25+1,0+0,25)*3= | Popisy prací zahrnují veškerý materiál, výrobky a polotovary, včetně mimostaveništní a vnitrostaveništní dopravy (rovněž přesuny), včetně naložení a složení, případně s uložením. | 09-1 OTSKP
P | 48 | 935211 |  | PŘÍKOP ŽLABY Z BETON TVÁR ŠÍŘ DO 600MM DO ŠTP TL 100MM | M | 25.5 | 0 | 0 | 0 |  |  |  | 0 | 0 | délka 24,0+1,5= | délka 24,0+1,5= | Popisy prací zahrnují veškerý materiál, výrobky a polotovary, včetně mimostaveništní a vnitrostaveništní dopravy (rovněž přesuny), včetně naložení a složení,případně s uložením. - zahrnují veškeré práce nutné pro zřízení těchto konstrukcí, včetně zemních prací, lože, ukončení, patek, spárování, úpravy vtoku a výtoku. Měří se v "m" délky osy žlabu. | 09-1 OTSKP
P | 49 | 93657 |  | TABULKA S LETOPOČTEM |  | 1 | 0 | 0 | 0 |  |  |  | 0 | 0 | celkem 1ks= | celkem 1ks= |  | 09-1 OTSKP
P | 50 | 96612 |  | BOURÁNÍ KONSTRUKCÍ Z KAMENE NA SUCHO | M3 | 14.04 | 0 | 0 | 0 |  |  |  | 0 | 0 | rozebrání opěrné zdi 13,0*1,8*0,6= | rozebrání opěrné zdi 13,0*1,8*0,6= | - zahrnují veškerou manipulaci s vybouranou sutí a hmotami včetně uložení na skládku a poplatku za skládku, - zahrnují veškeré další práce plynoucí z technologického předpisu a z platných předpisů (zvláště vyhlášky č.324/1990 Sb.). | 09-1 OTSKP
O | 6 | D |  | SVAH
SD | 1 | 0 |  | Všeobecné konstrukce a práce | [5 empty] | General Constructions And Works
P | 1 | 014101 |  | POPLATKY ZA SKLÁDKU | M3 | 123 | 0 | 0 | 0 |  |  |  | 0 | 0 | celkem 185,25-62,25= | celkem 185,25-62,25= | Položka obsahuje veškeré poplatky provozovateli skládky související s uložením odpadu na skládce. | 09-1 OTSKP
SD | 2 | 1 |  | Zemní práce | [5 empty] | Ground Works
P | 2 | 11231 |  | ŠTĚPKOVÁNÍ PAŘEZŮ D DO 0,5M | KUS | 7 | 0 | 0 | 0 |  |  |  | 0 | 0 | zarovnání pařezů pod nový terén svahu 7ks= | zarovnání pařezů pod nový terén svahu 7ks= | veškeré práce jsou obsaženy v textu položky | 09-1 OTSKP
P | 3 | 11232 |  | ŠTĚPKOVÁNÍ PAŘEZŮ D DO 0,9M | KUS | 7 | 0 | 0 | 0 |  |  |  | 0 | 0 | zarovnání pařezů pod nový terén svahu 7ks= | zarovnání pařezů pod nový terén svahu 7ks= | veškeré práce jsou obsaženy v textu položky | 09-1 OTSKP
P | 4 | 11313 |  | ODSTRANĚNÍ KRYTU VOZOVEK A CHODNÍKŮ S ASFALT POJIVEM | M3 | 0.5 | 0 | 0 | 0 |  |  |  | 0 | 0 | celkem 0,1*1,0*5,0= - lokální poruchy vozovky | celkem 0,1*1,0*5,0= - lokální poruchy vozovky | Položka obsahuje veškerou manipulaci s vybouranou sutí a s vybouranými hmotami vč. uložení na skládku a poplatku za skládku (pokud zadávací dokumentace nestanoví jinak). | 09-1 OTSKP
P | 5 | 11332 |  | ODSTRAN PODKL VOZOVEK A CHOD Z KAM NESTMEL | M3 | 11.25 | 0 | 0 | 0 |  |  |  | 0 | 0 | celkem 0,3*15,0*2,5= | celkem 0,3*15,0*2,5= | Položka obsahuje veškerou manipulaci s vybouranou sutí a s vybouranými hmotami vč. uložení na skládku a poplatku za skládku (pokud zadávací dokumentace nestanoví jinak). | 09-1 OTSKP
P | 6 | 11372 |  | FRÉZOVÁNÍ VOZOVEK ASFALTOVÝCH | M3 | 3.75 | 0 | 0 | 0 |  | K použití na stavbě |  | 0 | 0 | celkem 0,10*15,0*2,5= - odstranění vozovky | celkem 0,10*15,0*2,5= - odstranění vozovky | Položka obsahuje veškerou manipulaci s vybouranou sutí a s vybouranými hmotami vč. uložení na skládku a poplatku za skládku (pokud zadávací dokumentace nestanoví jinak). | 09-1 OTSKP
P | 7 | 12110 |  | SEJMUTÍ ORNICE NEBO LESNÍ PŮDY | M3 | 32.25 | 0 | 0 | 0 |  |  |  | 0 | 0 | celkem 0,20*(144,0*1,0+11,5*1,5)= (u krajnice komunikace a svah koryta | celkem 0,20*(144,0*1,0+11,5*1,5)= (u krajnice komunikace a svah koryta | Veškeré práce jsou obsaženy v textu položky, včetně vodor.dopravy | 09-1 OTSKP
P | 8 | 12231 |  | ODKOPÁVKY A PROKOPÁVKY OBECNÉ TŘ 4 | M3 | 72 | 0 | 0 | 0 |  |  |  | 0 | 0 | celkem zarovnání svahu koryta 144,0*2,0*0,5/2= | celkem zarovnání svahu koryta 144,0*2,0*0,5/2= | - vodorovná a svislá doprava, přemístění, přeložení, manipulace s výkopkem - kompletní provedení vykopávky nezapažené i zapažené - ošetření výkopiště po celou dobu práce v něm vč. klimatických opatření - ztížení vykopávek v blízkosti podzemního vedení, konstrukcí a objektů vč. jejich dočasného zajištění - ztížení pod vodou, v okolí výbušnin, ve stísněných prostorech a pod. - příplatek za lepivost - těžení po vrstvách, pásech a po jiných nutných částech (figurách) - čerpání vody vč. čerpacích jímek, potrubí a pohotovostní čerpací soupravy (viz ustanovení k pol. 1151,2) - potřebné snížení hladiny podzemní vody - těžení a rozpojování jednotlivých balvanů - vytahování a nošení výkopku - svahování a přesvah. svahů do konečného tvaru, výměna hornin v podloží a v pláni znehodnocené klimatickými vlivy - eventuelně nutné druhotné rozpojení odstřelené horniny - ruční vykopávky, odstranění kořenů a napadávek - pažení, vzepření a rozepření vč. přepažování - hradící a štětové stěny dočasné (adekvátně platí ustanovení k pol. 1151,2) - úpravu, ochranu a očištění dna, základové spáry, stěn a svahů - zhutnění podloží, případně i svahů vč. svahování - zřízení stupňů v podloží a lavic na svazích, není-li pro tyto práce zřízena samostatná položka - udržování výkopiště a jeho ochrana proti vodě - odvedení nebo obvedení vody v okolí výkopiště a ve výkopišti - třídění výkopku - veškeré pomocné konstrukce umožňující provedení vykopávky (příjezdy, sjezdy, nájezdy, lešení, podpěr. konstr., přemostění, zpevněné plochy, zakrytí a pod.) | 09-1 OTSKP
P | 9 | 12521 |  | VYKOPÁVKY ZE ZEMNÍKŮ A SKLÁDEK TŘ 3 | M3 | 62.25 | 0 | 0 | 0 |  |  |  | 0 | 0 | celkem 30,0+0,2*161,25= | celkem 30,0+0,2*161,25= | - vodorovná a svislá doprava, přemístění, přeložení, manipulace s výkopkem - kompletní provedení vykopávky nezapažené i zapažené - ošetření výkopiště po celou dobu práce v něm vč. klimatických opatření - ztížení vykopávek v blízkosti podzemního vedení, konstrukcí a objektů vč. jejich dočasného zajištění - ztížení pod vodou, v okolí výbušnin, ve stísněných prostorech a pod. - příplatek za lepivost - těžení po vrstvách, pásech a po jiných nutných částech (figurách) - čerpání vody vč. čerpacích jímek, potrubí a pohotovostní čerpací soupravy (viz ustanovení k pol. 1151,2) - potřebné snížení hladiny podzemní vody - těžení a rozpojování jednotlivých balvanů - vytahování a nošení výkopku - svahování a přesvah. svahů do konečného tvaru, výměna hornin v podloží a v pláni znehodnocené klimatickými vlivy - eventuelně nutné druhotné rozpojení odstřelené horniny - ruční vykopávky, odstranění kořenů a napadávek - pažení, vzepření a rozepření vč. přepažování - hradící a štětové stěny dočasné (adekvátně platí ustanovení k pol. 1151,2) - úpravu, ochranu a očištění dna, základové spáry, stěn a svahů - zhutnění podloží, případně i svahů vč. svahování - zřízení stupňů v podloží a lavic na svazích, není-li pro tyto práce zřízena samostatná položka - udržování výkopiště a jeho ochrana proti vodě - odvedení nebo obvedení vody v okolí výkopiště a ve výkopišti - třídění výkopku - veškeré pomocné konstrukce umožňující provedení vykopávky (příjezdy, sjezdy, nájezdy, lešení, podpěr. konstr., přemostění, zpevněné plochy, zakrytí a pod.) | 09-1 OTSKP
P | 10 | 13131 |  | HLOUBENÍ JAM ZAPAŽ I NEPAŽ TŘ 4 | M3 | 72 | 0 | 0 | 0 |  |  |  | 0 | 0 | celkem vytěžení nezpevněné krajnice 144,0*1,0*0,5= | celkem vytěžení nezpevněné krajnice 144,0*1,0*0,5= | - vodorovná a svislá doprava, přemístění, přeložení, manipulace s výkopkem - kompletní provedení vykopávky nezapažené i zapažené - ošetření výkopiště po celou dobu práce v něm vč. klimatických opatření - ztížení vykopávek v blízkosti podzemního vedení, konstrukcí a objektů vč. jejich dočasného zajištění - ztížení pod vodou, v okolí výbušnin, ve stísněných prostorech a pod. - příplatek za lepivost - těžení po vrstvách, pásech a po jiných nutných částech (figurách) - čerpání vody vč. čerpacích jímek, potrubí a pohotovostní čerpací soupravy (viz ustanovení k pol. 1151,2) - potřebné snížení hladiny podzemní vody - těžení a rozpojování jednotlivých balvanů - vytahování a nošení výkopku - svahování a přesvah. svahů do konečného tvaru, výměna hornin v podloží a v pláni znehodnocené klimatickými vlivy - eventuelně nutné druhotné rozpojení odstřelené horniny - ruční vykopávky, odstranění kořenů a napadávek - pažení, vzepření a rozepření vč. přepažování - hradící a štětové stěny dočasné (adekvátně platí ustanovení k pol. 1151,2) - úpravu, ochranu a očištění dna, základové spáry, stěn a svahů - zhutnění podloží, případně i svahů vč. svahování - udržování výkopiště a jeho ochrana proti vodě - odvedení nebo obvedení vody v okolí výkopiště a ve výkopišti - třídění výkopku - veškeré pomocné konstrukce umožňující provedení vykopávky (příjezdy, sjezdy, nájezdy, lešení, podpěr. konstr., přemostění, zpevněné plochy, zakrytí a pod.) | 09-1 OTSKP
P | 11 | 171103 |  | ULOŽENÍ SYPANINY DO NÁSYPŮ SE ZHUT DO 100%PS | M3 | 30 | 0 | 0 | 0 |  |  |  | 0 | 0 | zásyp velkých kaveren 15,0*2,0*1,0= | zásyp velkých kaveren 15,0*2,0*1,0= | Položka konstrukce ze zemin zahrnuje zejména: - kompletní provedení zemní konstrukce vč. výběru vhodného materiálu - nákup materiálu dle zadávací dokumentace - úprava ukládaného materiálu vlhčením, tříděním, promícháním nebo vysoušením, příp. jiné úpravy za účelem zlepšení jeho mech. vlastností - hutnění i různé míry hutnění - ošetření úložiště po celou dobu práce v něm vč. klimatických opatření - ztížení v okolí vedení, konstrukcí a objektů a jejich dočasné zajištění - ztížení provádění vč. hutnění ve ztížených podmínkách a stísněných prostorech - ztížené ukládání sypaniny pod vodu - ukládání po vrstvách a po jiných nutných částech (figurách) vč. dosypávek - spouštění a nošení materiálu - výměna částí zemní konstrukce znehodnocené klimatickými vlivy - ruční hutnění a výplň jam a prohlubní v podloží - úprava, očištění a ochrana případně zhutnění podloží a svahů - svahování, hutnění a uzavírání povrchů svahů - zřízení lavic na svazích a zásyp rýh - udržování úložiště a jeho ochrana proti vodě - odvedení nebo obvedení vody v okolí úložiště a v úložišti - veškeré pomocné konstrukce umožňující provedení zemní konstrukce (příjezdy, sjezdy, nájezdy, lešení, podpěrné konstrukce, přemostění, zpevněné plochy, zakrytí a pod.) | 09-1 OTSKP
P | 12 | 17120 |  | ULOŽENÍ SYPANINY DO NÁSYPŮ A NA SKLÁDKY BEZ ZHUT | M3 | 185.25 | 0 | 0 | 0 |  |  |  | 0 | 0 | celkem 11,25+30,0+72,0+72,0= | celkem 11,25+30,0+72,0+72,0= | Položka zahrnuje: - kompletní provedení zemní konstrukce - ošetření úložiště po celou dobu práce v něm vč. klimatických opatření - ztížení v okolí vedení, konstrukcí a objektů a jejich dočasné zajištění - ztížení provádění ve ztížených podmínkách a stísněných prostorech - ztížené ukládání sypaniny pod vodu - ukládání po vrstvách a po jiných nutných částech (figurách) vč. dosypávek - spouštění a nošení materiálu - úprava, očištění a ochrana podloží a svahů - svahování, uzavírání povrchů svahů - udržování úložiště a jeho ochrana proti vodě - odvedení nebo obvedení vody v okolí úložiště a v úložišti - veškeré pomocné konstrukce umožňující provedení zemní konstrukce (příjezdy, sjezdy, nájezdy, lešení, podpěrné konstrukce, přemostění, zpevněné plochy, zakrytí a pod.) | 09-1 OTSKP
P | 13 | 17360 |  | ZEMNÍ KRAJNICE A DOSYPÁVKY Z HORNIN KAMENITÝCH | M3 | 77.76 | 0 | 0 | 0 |  |  |  | 0 | 0 | celkem krajnice na komunikaci 144,0*0,6*0,9= | celkem krajnice na komunikaci 144,0*0,6*0,9= | Položka konstrukce ze zemin zahrnuje zejména: - kompletní provedení zemní konstrukce vč. výběru a dodání vhodného materiálu - nákup materiálu dle zadávací dokumentace - úprava ukládaného materiálu vlhčením, tříděním, promícháním nebo vysoušením, příp. jiné úpravy za účelem zlepšení jeho mech. vlastností - hutnění i různé míry hutnění - ošetření úložiště po celou dobu práce v něm vč. klimatických opatření - ztížení v okolí vedení, konstrukcí a objektů a jejich dočasné zajištění - ztížení provádění vč. hutnění ve ztížených podmínkách a stísněných prostorech - ztížené ukládání sypaniny pod vodu - ukládání po vrstvách a po jiných nutných částech (figurách) vč. dosypávek - spouštění a nošení materiálu - výměna částí zemní konstrukce znehodnocené klimatickými vlivy - ruční hutnění a výplň jam a prohlubní v podloží - úprava, očištění a ochrana případně zhutnění podloží a svahů - svahování, hutnění a uzavírání povrchů svahů - zřízení lavic na svazích a zásyp rýh - udržování úložiště a jeho ochrana proti vodě - odvedení nebo obvedení vody v okolí úložiště a v úložišti - veškeré pomocné konstrukce umožňující provedení zemní konstrukce (příjezdy, sjezdy, nájezdy, lešení, podpěrné konstrukce, přemostění, zpevněné plochy, zakrytí a pod.) | 09-1 OTSKP
P | 14 | 18110 |  | ÚPRAVA PLÁNĚ SE ZHUT V HOR TŘ 1-4 | M2 | 181.5 | 0 | 0 | 0 |  |  |  | 0 | 0 | pod nezpevněnou krajnici a pláň vozovky 144,0*1,0+15,0*2,5= | pod nezpevněnou krajnici a pláň vozovky 144,0*1,0+15,0*2,5= | Veškeré práce jsou obsaženy v textu položky včetně vyrovnání výškových rozdílů. Míru zhutnění určuje projekt. | 09-1 OTSKP
P | 15 | 18130 |  | ÚPRAVA PLÁNĚ BEZ ZHUT | M2 | 17.25 | 0 | 0 | 0 |  |  |  | 0 | 0 | celkem předpoklad pod uvedení ploch do původního stavu 11,5*1,5= | celkem předpoklad pod uvedení ploch do původního stavu 11,5*1,5= | Veškeré práce jsou obsaženy v textu položky včetně vyrovnání výškových rozdílů. | 09-1 OTSKP
P | 16 | 18223 |  | ROZPROSTŘENÍ ORNICE VE SVAHU V TL DO 0,20M | M2 | 161.25 | 0 | 0 | 0 |  |  |  | 0 | 0 | celkem ohumusování použitých ploch 144,0*1,0+11,5*1,5= | celkem ohumusování použitých ploch 144,0*1,0+11,5*1,5= | veškeré práce jsou obsaženy v textu položky | 09-1 OTSKP
P | 17 | 18241 |  | ZALOŽENÍ TRÁVNÍKU RUČNÍM VÝSEVEM | M2 | 161.25 | 0 | 0 | 0 |  |  |  | 0 | 0 | celkem osetí ohumusováných ploch 144,0*1,0+11,5*1,5= | celkem osetí ohumusováných ploch 144,0*1,0+11,5*1,5= | Zahrnuje veškerý materiál, výrobky a polotovary, včetně mimostaveništní a vnitrostaveništní dopravy (rovněž přesuny), včetně naložení a složení, případně s uložením, první pokosení | 09-1 OTSKP
P | 18 | 18247 |  | OŠETŘOVÁNÍ TRÁVNÍKU | M2 | 161.25 | 0 | 0 | 0 |  | Po dobu stavby. |  | 0 | 0 | celkem ošetření založeného trávníku 144,0*1,0+11,5*1,5= | celkem ošetření založeného trávníku 144,0*1,0+11,5*1,5= | Zahrnuje pokosení se shrabáním, naložení shrabků na dopravní prostředek, s odvozem a se složením | 09-1 OTSKP
SD | 3 | 2 |  | Základy | [5 empty] | Foundations
P | 19 | 28997 |  | ZPEVNĚNÍ Z GEOTEXTILIE | M2 | 37.5 | 0 | 0 | 0 |  |  |  | 0 | 0 | zpevnění z geotextílie 15,0*2,5= | zpevnění z geotextílie 15,0*2,5= | Položka zahrnuje: - úpravu, očištění a ochranu podkladu - přichycení k podkladu, případně zatížení - úpravy spojů a zajištění okrajů - úpravy pro odvodnění - nutné přesahy - veškerý materiál, výrobky a polotovary, včetně mimostaveništní a vnitrostaveništní dopravy (rovněž přesuny), včetně naložení a složení, případně s uložením. | 09-1 OTSKP
SD | 4 | 4 |  | Vodorovné konstrukce | [5 empty] | Horizontal Constructions
P | 20 | 46251 |  | ZÁHOZ Z LOM KAMENE | M3 | 264 | 0 | 0 | 0 |  |  |  | 0 | 0 | zához svahu a paty svahu 128,0*(1,0+3,0)*0,5+(5,0+11,0)*1,0*0,5= | zához svahu a paty svahu 128,0*(1,0+3,0)*0,5+(5,0+11,0)*1,0*0,5= | Popisy prací zahrnují veškerý materiál, výrobky a polotovary, včetně mimostaveništní a vnitrostaveništní dopravy (rovněž přesuny), včetně naložení a složení, případně s uložením. | 09-1 OTSKP
P | 21 | 46321 |  | ROVNANINA Z LOM KAMENE | M3 | 20 | 0 | 0 | 0 |  |  |  | 0 | 0 | celkem dlažba (5,0+11,0)*(3,0+2,0)/2*0,5= | celkem dlažba (5,0+11,0)*(3,0+2,0)/2*0,5= | Popisy prací zahrnují veškerý materiál, výrobky a polotovary, včetně mimostaveništní a vnitrostaveništní dopravy (rovněž přesuny), včetně naložení a složení, případně s uložením. | 09-1 OTSKP
SD | 5 | 5 |  | Komunikace | [5 empty] | Communications
P | 22 | 56330 |  | VOZOVKOVÉ VRSTVY ZE ŠTĚRKODRTI | M3 | 11.25 | 0 | 0 | 0 |  |  |  | 0 | 0 | celkem 2*0,15*15,0*2,5= | celkem 2*0,15*15,0*2,5= | - dodání směsi, postřiku, nátěru, dlažeb nebo dílců v požadované kvalitě - očištění podkladu případně zřízení spojovací vrstvy - uložení směsi, dlažby nebo dílců a provedení nátěrů a postřiků dle předepsaného technologického předpisu - zřízení vrstvy bez rozlišení šířky, pokládání vrstvy po etapách, včetně pracovních spar a spojů - úpravu napojení, ukončení a těsnění podél obrubníků, dilatačních zařízení, odvodňovacích proužků, odvodňovačů, vpustí, šachet a pod., nestanoví-li zadávací dokumentace jinak - těsnění, tmelení a výplň spar a otvorů - úpravu dilatačních spar a povrchu vrstvy | 09-1 OTSKP
P | 23 | 56962 |  | ZPEVNĚNÍ KRAJNIC Z RECYKLOVANÉHO MATERIÁLU TL DO 100MM | M2 | 144 | 0 | 0 | 0 |  |  |  | 0 | 0 | krajnice 144,0*1,00= | krajnice 144,0*1,00= | - dodání směsi, postřiku, nátěru, dlažeb nebo dílců v požadované kvalitě - očištění podkladu případně zřízení spojovací vrstvy - uložení směsi, dlažby nebo dílců a provedení nátěrů a postřiků dle předepsaného technologického předpisu - zřízení vrstvy bez rozlišení šířky, pokládání vrstvy po etapách, včetně pracovních spar a spojů - úpravu napojení, ukončení a těsnění podél obrubníků, dilatačních zařízení, odvodňovacích proužků, odvodňovačů, vpustí, šachet a pod., nestanoví-li zadávací dokumentace jinak - těsnění, tmelení a výplň spar a otvorů - úpravu dilatačních spar a povrchu vrstvy | 09-1 OTSKP
P | 24 | 572212 |  | SPOJOVACÍ POSTŘIK Z MODIFIK ASFALTU DO 0,5KG/M2 | M2 | 125.5 | 0 | 0 | 0 |  |  |  | 0 | 0 | celkem 0,5kg/m2 15,0*2,5= celkem 0,3kg/m2 2*15,0*2,6= lokální výzprava 2*1,0*5,0= Celkem: A+B+E= | celkem 0,5kg/m2 15,0*2,5= celkem 0,3kg/m2 2*15,0*2,6= lokální výzprava 2*1,0*5,0= Celkem: A+B+E= | - dodání směsi, postřiku, nátěru, dlažeb nebo dílců v požadované kvalitě - očištění podkladu případně zřízení spojovací vrstvy - uložení směsi, dlažby nebo dílců a provedení nátěrů a postřiků dle předepsaného technologického předpisu - zřízení vrstvy bez rozlišení šířky, pokládání vrstvy po etapách, včetně pracovních spar a spojů - úpravu napojení, ukončení a těsnění podél obrubníků, dilatačních zařízení, odvodňovacích proužků, odvodňovačů, vpustí, šachet a pod., nestanoví-li zadávací dokumentace jinak - těsnění, tmelení a výplň spar a otvorů - úpravu dilatačních spar a povrchu vrstvy | 09-1 OTSKP
P | 25 | 574141 |  | ASFALTOVÝ BETON TŘ I TL 50MM | M2 | 42.5 | 0 | 0 | 0 |  |  |  | 0 | 0 | beton ACO 11 15,0*2,5= lokální výzprava 1,0*5,0= A+B= | beton ACO 11 15,0*2,5= lokální výzprava 1,0*5,0= A+B= | - dodání směsi, postřiku, nátěru, dlažeb nebo dílců v požadované kvalitě - očištění podkladu případně zřízení spojovací vrstvy - uložení směsi, dlažby nebo dílců a provedení nátěrů a postřiků dle předepsaného technologického předpisu - zřízení vrstvy bez rozlišení šířky, pokládání vrstvy po etapách, včetně pracovních spar a spojů - úpravu napojení, ukončení a těsnění podél obrubníků, dilatačních zařízení, odvodňovacích proužků, odvodňovačů, vpustí, šachet a pod., nestanoví-li zadávací dokumentace jinak - těsnění, tmelení a výplň spar a otvorů - úpravu dilatačních spar a povrchu vrstvy | 09-1 OTSKP
P | 26 | 574151 |  | ASFALTOVÝ BETON TŘ I TL 60MM | M2 | 42.5 | 0 | 0 | 0 |  |  |  | 0 | 0 | beton ACL 16+ 15,0*2,5= lokální výzprava 1,0*5,0= A+B= | beton ACL 16+ 15,0*2,5= lokální výzprava 1,0*5,0= A+B= | - dodání směsi, postřiku, nátěru, dlažeb nebo dílců v požadované kvalitě - očištění podkladu případně zřízení spojovací vrstvy - uložení směsi, dlažby nebo dílců a provedení nátěrů a postřiků dle předepsaného technologického předpisu - zřízení vrstvy bez rozlišení šířky, pokládání vrstvy po etapách, včetně pracovních spar a spojů - úpravu napojení, ukončení a těsnění podél obrubníků, dilatačních zařízení, odvodňovacích proužků, odvodňovačů, vpustí, šachet a pod., nestanoví-li zadávací dokumentace jinak - těsnění, tmelení a výplň spar a otvorů - úpravu dilatačních spar a povrchu vrstvy | 09-1 OTSKP
P | 27 | 574601 |  | OBALOVANÉ KAMENIVO TŘ I | M2 | 37.5 | 0 | 0 | 0 |  |  |  | 0 | 0 | beton ACP 16+ 15,0*2,5= | beton ACP 16+ 15,0*2,5= | - dodání směsi, postřiku, nátěru, dlažeb nebo dílců v požadované kvalitě - očištění podkladu případně zřízení spojovací vrstvy - uložení směsi, dlažby nebo dílců a provedení nátěrů a postřiků dle předepsaného technologického předpisu - zřízení vrstvy bez rozlišení šířky, pokládání vrstvy po etapách, včetně pracovních spar a spojů - úpravu napojení, ukončení a těsnění podél obrubníků, dilatačních zařízení, odvodňovacích proužků, odvodňovačů, vpustí, šachet a pod., nestanoví-li zadávací dokumentace jinak - těsnění, tmelení a výplň spar a otvorů - úpravu dilatačních spar a povrchu vrstvy | 09-1 OTSKP
SD | 6 | 9 |  | Ostatní konstrukce a práce | [5 empty] | Other Constructions And Works
P | 28 | 91228 |  | SMĚROVÉ SLOUPKY Z PLAST HMOT VČET ODRAZ PÁSKU | KUS | 7 | 0 | 0 | 0 |  |  |  | 0 | 0 | celkem 7ks= | celkem 7ks= | - dodání a osazení sloupku včetně nutných zemních prací - vnitrostaveništní a mimostaveništní doprava - zahrnuje i odrazky nebo retroreflexní fólie. | 09-1 OTSKP
P | 29 | 919112 |  | ŘEZÁNÍ ASFALT KRYTU VOZOVEK TL DO 100MM | M | 27 | 0 | 0 | 0 |  |  |  | 0 | 0 | celkem 2*2,5+15,0+1,0+5,0+1,0= | celkem 2*2,5+15,0+1,0+5,0+1,0= | veškeré práce jsou obsaženy v textu položky | 09-1 OTSKP
P | 30 | 931327 |  | TĚSNĚNÍ DILATAČ SPAR ASF ZÁLIVKOU MODIFIK PRŮŘ PŘES 800MM2 | M | 27 | 0 | 0 | 0 |  |  |  | 0 | 0 | celkem zaříznutí vozovky 2*2,5+15,0+1,0+5,0+1,0= | celkem zaříznutí vozovky 2*2,5+15,0+1,0+5,0+1,0= | Popisy prací zahrnují veškerý materiál, výrobky a polotovary, včetně mimostaveništní a vnitrostaveništní dopravy (rovněž přesuny), včetně naložení a složení, případně s uložením. | 09-1 OTSKP