## Rekapitulace stavby
Export Komplet | [25 empty] | VZ | 2.0 |  |  |  |  | False | False | {0a667d6f-30aa-434a-a2bf-5b7687572deb}
[18 empty] | >> skryté sloupce << | [12 empty] | 0,01 | 21
[31 empty] | 0,01 | 15
|  | REKAPITULACE STAVBY | [16 empty] | v --- níže se nacházejí doplnkové a pomocné údaje k sestavám --- v | [11 empty] | 0,001
|  | Kód: |  |  |  |  | 200505-1Z | [23 empty] | 0,01
|  | Stavba: |  |  |  |  | STAVEBNÍ ÚPRAVY LNP NEMOCNICE BROUMOV II | [23 empty] | 0,01
|  | KSO: | [11 empty] | CC-CZ: | [16 empty] | 0,01
|  | Místo: |  |  |  |  | nemocnice Broumov,Smetanova 91,Broumov | [6 empty] | Datum: |  | Vyplň | [14 empty] | 0,01
0,01
|  | Zadavatel: | [11 empty] | IČ: | [16 empty] | 0,01
|  |  | Královéhradecký kraj | [10 empty] | DIČ: | [16 empty] | 0,01
0,01
|  | Zhotovitel: | [11 empty] | IČ: |  | Vyplň | [14 empty] | 0,01
|  |  | Vyplň | [10 empty] | DIČ: | [16 empty] | 0,01
False
|  | Projektant: | [11 empty] | IČ: |  | 25264451 | [14 empty] | False
|  |  | Proxion s.r.o. | [10 empty] | DIČ: | [16 empty] | True
0,01
|  | Zpracovatel: | [11 empty] | IČ: |  | 15080765 | [14 empty] | 0,01
|  |  | Ivan Mezera | [10 empty] | DIČ: | [16 empty] | False
Poznámka:
Soupis prací je sestaven s využitím Cenové soustavy ÚRS. Položky, které pochází z této cenové soustavy, jsou ve sloupci 'Cenová soustava' označeny popisem 'CS ÚRS' a úrovní příslušného kalendářního pololetí. Veškeré další informace vymezující popis a podmínky použití těchto položek z Cenové soustavy, které nejsou uvedeny přímo v soupisu prací, jsou neomezeně dálkově k dispozici na www.cs-urs.cz, sekce Cenové a technické podmínky.
|  | Cena bez DPH | [11 empty] | 0
[8 empty] | Sazba daně |  | Základ daně |  |  |  | Výše daně
|  | DPH |  | základní |  |  |  | 21% |  | 0 |  |  |  | 0
|  |  |  | snížená |  |  |  | 15% |  | 0 |  |  |  | 0
|  |  |  | zákl. přenesená |  |  |  | 21% |  | 0 |  |  |  | 0
|  |  |  | sníž. přenesená |  |  |  | 15% |  | 0 |  |  |  | 0
|  |  |  | nulová |  |  |  | 0% |  | 0 |  |  |  | 0
|  | Cena s DPH | [6 empty] | v |  | CZK |  |  | 0
REKAPITULACE OBJEKTŮ STAVBY A SOUPISŮ PRACÍ
| Kód: | [6 empty] | 200505-1Z
| Stavba: | [6 empty] | STAVEBNÍ ÚPRAVY LNP NEMOCNICE BROUMOV II
| Místo: | [6 empty] | nemocnice Broumov,Smetanova 91,Broumov |  |  |  |  | Datum: |  | Vyplň
| Zadavatel: | [6 empty] | Královéhradecký kraj |  |  |  |  | Projektant: |  | Proxion s.r.o. |  |  |  | Informatívní údaje z listů zakázek
| Zhotovitel: | [6 empty] | Vyplň |  |  |  |  | Zpracovatel: |  | Ivan Mezera
| Kód |  |  |  | Popis | [6 empty] | Cena bez DPH [CZK] |  |  |  | Cena s DPH [CZK] | Typ |  | z toho Ostat. náklady [CZK] | DPH [CZK] | Normohodiny [h] | DPH základní [CZK] | DPH snížená [CZK] | DPH základní přenesená [CZK] | DPH snížená přenesená [CZK] | Základna DPH základní | Základna DPH snížená | Základna DPH zákl. přenesená | Základna DPH sníž. přenesená | Základna DPH nulová
| Náklady stavby celkem | [10 empty] | 0 |  |  |  | 0 |  |  | 0 | 0 | #REF! | 0 | 0 | 0 | 0 | 0 | 0 | 0 | 0 | 0 | D | 0 | ###NOIMPORT### | IMPORT | {0a667d6f-30aa-434a-a2bf-5b7687572deb} | {00000000-0000-0000-0000-000000000000}
|  | SO 02 |  |  |  | Stavební úpravy části 2.np | [5 empty] | 0 |  |  |  | 0 | STA |  | 0 | 0 | #REF! | 0 | 0 | 0 | 0 | 0 | 0 | 0 | 0 | 0 | D | 1 | ###NOIMPORT### | IMPORT | {f4f1b074-2fb8-456d-84e4-4b763e2439a2} | {0a667d6f-30aa-434a-a2bf-5b7687572deb} | 2
/ |  |  | DÍL 01 |  |  |  | Vedlejší a ostatní náklady |  |  |  |  | 0 |  |  |  | 0 | Soupis |  | 0 | 0 | 0 | 0 | 0 | 0 | 0 | 0 | 0 | 0 | 0 | 0 |  | 2 |  | IMPORT | {37692316-5c78-4a64-823d-d843d1c145b4} | {f4f1b074-2fb8-456d-84e4-4b763e2439a2}
/ |  |  | DÍL 02 |  |  |  | Stavební část |  |  |  |  | 0 |  |  |  | 0 | Soupis |  | 0 | 0 | 6976.6937 | 0 | 0 | 0 | 0 | 0 | 0 | 0 | 0 | 0 |  | 2 |  | IMPORT | {92f84226-b472-4755-8cfb-a66bdd40dc7c} | {f4f1b074-2fb8-456d-84e4-4b763e2439a2}
/ |  |  | DÍL 03 |  |  |  | Zdravotechnická instalace |  |  |  |  | 0 |  |  |  | 0 | Soupis |  | 0 | 0 | 0 | 0 | 0 | 0 | 0 | 0 | 0 | 0 | 0 | 0 |  | 2 |  | IMPORT | {ac81430b-d874-4597-9e58-2ba1ed096071} | {f4f1b074-2fb8-456d-84e4-4b763e2439a2}
/ |  |  | DÍL 04 |  |  |  | Vytápění |  |  |  |  | 0 |  |  |  | 0 | Soupis |  | 0 | 0 | #REF! | 0 | 0 | 0 | 0 | 0 | 0 | 0 | 0 | 0 |  | 2 |  | IMPORT | {944f5808-0dee-435f-b08d-82b5c86a1a75} | {f4f1b074-2fb8-456d-84e4-4b763e2439a2}
/ |  |  | DÍL 05 |  |  |  | Elektroinstalace silnoproud |  |  |  |  | 0 |  |  |  | 0 | Soupis |  | 0 | 0 | 0 | 0 | 0 | 0 | 0 | 0 | 0 | 0 | 0 | 0 |  | 2 |  | IMPORT | {82ddd486-8172-40a8-828a-56320a897cc0} | {f4f1b074-2fb8-456d-84e4-4b763e2439a2}
/ |  |  | DÍL 06 |  |  |  | Elektroinstalace slaboproud |  |  |  |  | 0 |  |  |  | 0 | Soupis |  | 0 | 0 | 0 | 0 | 0 | 0 | 0 | 0 | 0 | 0 | 0 | 0 |  | 2 |  | IMPORT | {bb697a60-ff10-4c3f-ae13-5e495a2f9f0f} | {f4f1b074-2fb8-456d-84e4-4b763e2439a2}
/ |  |  | DÍL 07 |  |  |  | Vzduchotechnika |  |  |  |  | 0 |  |  |  | 0 | Soupis |  | 0 | 0 | 0 | 0 | 0 | 0 | 0 | 0 | 0 | 0 | 0 | 0 |  | 2 |  | IMPORT | {d319fc27-75dd-4ccd-b2da-dcf90f712007} | {f4f1b074-2fb8-456d-84e4-4b763e2439a2}
/ |  |  | DÍL 08 |  |  |  | Mediciální plyny - rozvod kyslíku |  |  |  |  | 0 |  |  |  | 0 | Soupis |  | 0 | 0 | 0 | 0 | 0 | 0 | 0 | 0 | 0 | 0 | 0 | 0 |  | 2 |  | IMPORT | {3441ff24-5614-4a62-9b3e-8136ecfd14de} | {f4f1b074-2fb8-456d-84e4-4b763e2439a2}

## DÍL 01 - Vedlejší a ostat...
[9 empty] | >> skryté sloupce << | [9 empty] | {37692316-5c78-4a64-823d-d843d1c145b4}
2
| KRYCÍ LIST SOUPISU PRACÍ | [8 empty] | v --- níže se nacházejí doplnkové a pomocné údaje k sestavám --- v | [8 empty] | False
Stavba:
STAVEBNÍ ÚPRAVY LNP NEMOCNICE BROUMOV II
Objekt:
SO 02 - Stavební úpravy části 2.np
Soupis:
DÍL 01 - Vedlejší a ostatní náklady
| KSO: |  |  |  |  | CC-CZ:
| Místo: |  | nemocnice Broumov,Smetanova 91,Broumov |  |  | Datum: | Vyplň
| Zadavatel: |  |  |  |  | IČ:
|  | Královéhradecký kraj |  |  |  | DIČ:
| Zhotovitel: |  |  |  |  | IČ:
|  | VZ |  |  |  | DIČ:
| Projektant: |  |  |  |  | IČ: | 25264451
|  | Proxion s.r.o. |  |  |  | DIČ:
| Zpracovatel: |  |  |  |  | IČ: | 15080765
|  | Ivan Mezera |  |  |  | DIČ:
Poznámka:
| Cena bez DPH | [5 empty] | 0
|  |  | Základ daně |  |  | Sazba daně | Výše daně
| DPH | základní | 0 |  |  | 21% | 0
|  | snížená | 0 |  |  | 15% | 0
|  | zákl. přenesená | 0 |  |  | 21% | 0
|  | sníž. přenesená | 0 |  |  | 15% | 0
|  | nulová | 0 |  |  | 0% | 0
| Cena s DPH |  |  | v | CZK |  | 0
REKAPITULACE ČLENĚNÍ SOUPISU PRACÍ
Stavba:
STAVEBNÍ ÚPRAVY LNP NEMOCNICE BROUMOV II
Objekt:
SO 02 - Stavební úpravy části 2.np
Soupis:
DÍL 01 - Vedlejší a ostatní náklady
Místo: |  |  | nemocnice Broumov,Smetanova 91,Broumov |  |  | Datum: | Vyplň
Zadavatel: |  |  | Královéhradecký kraj |  |  | Projektant: | Proxion s.r.o.
Zhotovitel: |  |  | VZ |  |  | Zpracovatel: | Ivan Mezera
Kód dílu - Popis | [6 empty] | Cena celkem [CZK]
Náklady stavby celkem | [6 empty] | 0 | [12 empty] | -1
| M - Práce a dodávky M | [5 empty] | 0
| OST - Ostatní | [5 empty] | 0
| VRN - Vedlejší rozpočtové náklady | [5 empty] | 0
| VRN3 - Zařízení staveniště | [5 empty] | 0
| VRN7 - Provozní vlivy | [5 empty] | 0
SOUPIS PRACÍ
Stavba:
STAVEBNÍ ÚPRAVY LNP NEMOCNICE BROUMOV II
Objekt:
SO 02 - Stavební úpravy části 2.np
Soupis:
DÍL 01 - Vedlejší a ostatní náklady
Místo: |  |  | nemocnice Broumov,Smetanova 91,Broumov |  |  | Datum: | Vyplň
Zadavatel: |  |  | Královéhradecký kraj |  |  | Projektant: | Proxion s.r.o.
Zhotovitel: |  |  | VZ |  |  | Zpracovatel: | Ivan Mezera
PČ | Typ | Kód | Popis | MJ | Množství | J.cena [CZK] | Cena celkem [CZK] | Cenová soustava |  |  | DPH | J. Nh [h] | Nh celkem [h] | J. hmotnost [t] | Hmotnost celkem [t] | J. suť [t] | Suť Celkem [t]
Náklady soupisu celkem | [6 empty] | 0 | [5 empty] | 0 |  | 0 |  | 0 |  | D | -1 | [7 empty] | 0
| D | M | Práce a dodávky M |  |  |  | 0 | [5 empty] | 0 |  | 0 |  | 0 | 3 | D | 0 | ROZPOCET | [6 empty] | 0
| D | OST | Ostatní |  |  |  | 0 | [5 empty] | 0 |  | 0 |  | 0 | 4 | D | 0 | ROZPOCET | [6 empty] | 0
1 | K | 330-01.R | Poplatek za užití (cizího) stavebního výtahu | soubor | 1 |  | 0 |  |  |  | základní | 0 | 0 | 0 | 0 | 0 | 0 | 64 | K | 1 | ROZPOCET | 0 | 0 | 0 | 0 | 0 | 1 | 0 | 64 | -777716581
2 | K | 990-OS.R | D+M informační systém -štítky s názvy místností vedle všech dveří | kus | 42 |  | 0 |  |  |  | základní | 0 | 0 | 0 | 0 | 0 | 0 | 512 | K | 1 | ROZPOCET | 0 | 0 | 0 | 0 | 0 | 1 | 0 | 512 | -10144482
3 | K | 013002001.R | Projektové práce -realizační PD bouracích prací | hod | 40 |  | 0 |  |  |  | základní | 0 | 0 | 0 | 0 | 0 | 0 | 1024 | K | 1 | ROZPOCET | 0 | 0 | 0 | 0 | 0 | 1 | 0 | 1024 | -479695708
4 | K | 013002002.R | Projektové práce - realizační PD kladečských plánů podlah | hod | 16 |  | 0 |  |  |  | základní | 0 | 0 | 0 | 0 | 0 | 0 | 1024 | K | 1 | ROZPOCET | 0 | 0 | 0 | 0 | 0 | 1 | 0 | 1024 | 2017980573
5 | K | 013002003.R | Projektové práce - realizační PD kladečských pánů obkladu stěn | hod | 16 |  | 0 |  |  |  | základní | 0 | 0 | 0 | 0 | 0 | 0 | 1024 | K | 1 | ROZPOCET | 0 | 0 | 0 | 0 | 0 | 1 | 0 | 1024 | 1303185002
6 | K | 013002004.R | Projektové práce - realizační PD kladečských pánů podhledů | hod | 8 |  | 0 |  |  |  | základní | 0 | 0 | 0 | 0 | 0 | 0 | 1024 | K | 1 | ROZPOCET | 0 | 0 | 0 | 0 | 0 | 1 | 0 | 1024 | -1069581941
| D | VRN | Vedlejší rozpočtové náklady |  |  |  | 0 | [5 empty] | 0 |  | 0 |  | 0 | 5 | D | 0 | ROZPOCET | [6 empty] | 0
| D | VRN3 | Zařízení staveniště |  |  |  | 0 | [5 empty] | 0 |  | 0 |  | 0 | 5 | D | 1 | ROZPOCET | [6 empty] | 0
7 | K | 030001000.R | Zařízení staveniště - oplocení,buňky,mobilní wc | % | 1.2 |  | 0 |  |  |  | základní | 0 | 0 | 0 | 0 | 0 | 0 | 1024 | K | 2 | ROZPOCET | 0 | 0 | 0 | 0 | 0 | 1 | 0 | 1024 | -1945117534
| D | VRN7 | Provozní vlivy |  |  |  | 0 | [5 empty] | 0 |  | 0 |  | 0 | 5 | D | 1 | ROZPOCET | [6 empty] | 0
8 | K | 070001000 | Provozní vlivy | % | 0.6 |  | 0 |  |  |  | základní | 0 | 0 | 0 | 0 | 0 | 0 | 1024 | K | 2 | ROZPOCET | 0 | 0 | 0 | 0 | 0 | 1 | 0 | 1024 | -1274294222

## DÍL 02 - Stavební část
[9 empty] | >> skryté sloupce << | [9 empty] | {92f84226-b472-4755-8cfb-a66bdd40dc7c} | [5 empty] | BKD | bourání keramické dlažby | 92,19 | 2
[19 empty] | 2 | [5 empty] | C11 | příčky cihelné tl. 115 mm | 7,2 | 2
| KRYCÍ LIST SOUPISU PRACÍ | [8 empty] | v --- níže se nacházejí doplnkové a pomocné údaje k sestavám --- v | [8 empty] | False | [5 empty] | C14 | příčky cihelná tl. 140 mm | 15,78 | 2
[25 empty] | DC10 | zazdívka příčky cihelné tl. 100 mm | 8,294 | 2
| Stavba: | [23 empty] | KO | keramický obklad | 254,556 | 2
|  | STAVEBNÍ ÚPRAVY LNP NEMOCNICE BROUMOV II | [22 empty] | NSO | nátěr syntetický omítek | 828,251 | 2
| Objekt: | [23 empty] | Nza | nátěr zárubní | 39,1 | 2
|  | SO 02 - Stavební úpravy části 2.np | [22 empty] | OmSs | omítka stěn štuková | 130,048 | 2
| Soupis: | [23 empty] | OO20 | oprava omítek stěn 20% | 737,212 | 2
|  | DÍL 02 - Stavební část | [22 empty] | Psdk | příčka sdk | 157,119 | 2
[25 empty] | PsdkV | příčka sdk voda | 20,133 | 2
| KSO: |  |  |  |  | CC-CZ: | [18 empty] | SdkPG | sdk podhled green | 54,12 | 2
| Místo: |  | nemocnice Broumov,Smetanova 91,Broumov |  |  | Datum: | Vyplň | [17 empty] | SdkW | sdk podhled white | 27,18 | 2
[25 empty] | VP1 | vinylová podlaha skladba 1 | 21,64 | 2
| Zadavatel: |  |  |  |  | IČ: | [18 empty] | VP2 | vinylová podlaha skladba 2 | 61,17 | 2
|  | Královéhradecký kraj |  |  |  | DIČ: | [18 empty] | Y10 | příčky ytong tl. 100 mm | 63,237 | 2
[25 empty] | Y15 | příčky ytong tl. 150 mm | 4,531 | 2
| Zhotovitel: |  |  |  |  | IČ: | [18 empty] | PL1 |  | 320,34 | 2
|  | VZ |  |  |  | DIČ: | [18 empty] | PL2 |  | 159,29 | 2
[25 empty] | M | malba | 1334,338 | 2
| Projektant: |  |  |  |  | IČ: | 25264451
|  | Proxion s.r.o. |  |  |  | DIČ:
| Zpracovatel: |  |  |  |  | IČ: | 15080765
|  | Ivan Mezera |  |  |  | DIČ:
Poznámka:
| Cena bez DPH | [5 empty] | 0
|  |  | Základ daně |  |  | Sazba daně | Výše daně
| DPH | základní | 0 |  |  | 21% | 0
|  | snížená | 0 |  |  | 15% | 0
|  | zákl. přenesená | 0 |  |  | 21% | 0
|  | sníž. přenesená | 0 |  |  | 15% | 0
|  | nulová | 0 |  |  | 0% | 0
| Cena s DPH |  |  | v | CZK |  | 0
REKAPITULACE ČLENĚNÍ SOUPISU PRACÍ
Stavba:
STAVEBNÍ ÚPRAVY LNP NEMOCNICE BROUMOV II
Objekt:
SO 02 - Stavební úpravy části 2.np
Soupis:
DÍL 02 - Stavební část
Místo: |  |  | nemocnice Broumov,Smetanova 91,Broumov |  |  | Datum: | Vyplň
Zadavatel: |  |  | Královéhradecký kraj |  |  | Projektant: | Proxion s.r.o.
Zhotovitel: |  |  | VZ |  |  | Zpracovatel: | Ivan Mezera
Kód dílu - Popis | [6 empty] | Cena celkem [CZK]
Náklady stavby celkem | [6 empty] | 0 | [12 empty] | -1
| HSV - Práce a dodávky HSV | [5 empty] | 0
| 3 - Svislé a kompletní konstrukce | [5 empty] | 0
| 6 - Úpravy povrchů, podlahy a osazování výplní | [5 empty] | 0
| 9 - Ostatní konstrukce a práce, bourání | [5 empty] | 0
| 997 - Přesun sutě | [5 empty] | 0
| 998 - Přesun hmot | [5 empty] | 0
| PSV - Práce a dodávky PSV | [5 empty] | 0
| 711 - Izolace proti vodě, vlhkosti a plynům | [5 empty] | 0
| 713 - Izolace tepelné | [5 empty] | 0
| 763 - Konstrukce suché výstavby | [5 empty] | 0
| 766 - Konstrukce truhlářské | [5 empty] | 0
| 767 - Konstrukce zámečnické | [5 empty] | 0
| 771 - Podlahy z dlaždic | [5 empty] | 0
| 776 - Podlahy povlakové | [5 empty] | 0
| 781 - Dokončovací práce - obklady | [5 empty] | 0
| 783 - Dokončovací práce - nátěry | [5 empty] | 0
| 784 - Dokončovací práce - malby a tapety | [5 empty] | 0
SOUPIS PRACÍ
Stavba:
STAVEBNÍ ÚPRAVY LNP NEMOCNICE BROUMOV II
Objekt:
SO 02 - Stavební úpravy části 2.np
Soupis:
DÍL 02 - Stavební část
Místo: |  |  | nemocnice Broumov,Smetanova 91,Broumov |  |  | Datum: | Vyplň
Zadavatel: |  |  | Královéhradecký kraj |  |  | Projektant: | Proxion s.r.o.
Zhotovitel: |  |  | VZ |  |  | Zpracovatel: | Ivan Mezera
PČ | Typ | Kód | Popis | MJ | Množství | J.cena [CZK] | Cena celkem [CZK] | Cenová soustava |  |  | DPH | J. Nh [h] | Nh celkem [h] | J. hmotnost [t] | Hmotnost celkem [t] | J. suť [t] | Suť Celkem [t]
Náklady soupisu celkem | [6 empty] | 0 | [5 empty] | 6976.6937 |  | 213.3454 |  | 214.0098 |  | D | -1 | [14 empty] | 0
| D | HSV | Práce a dodávky HSV |  |  |  | 0 | [5 empty] | 4515.7758 |  | 183.1786 |  | 207.8481 | 1 | D | 0 |  |  |  | ROZPOCET | [10 empty] | 0
| D | 3 | Svislé a kompletní konstrukce |  |  |  | 0 | [5 empty] | 177.7332 |  | 28.0904 |  | 0 | 1 | D | 1 |  |  |  | ROZPOCET | [10 empty] | 0
1 | K | 311235151 | Zdivo jednovrstvé z cihel děrovaných broušených na celoplošnou tenkovrstvou maltu, pevnost cihel do P10, tl. zdiva 300 mm | m2 | 38.166 |  | 0 |  |  |  | základní | 0.83 | 31.6778 | 0.25933 | 9.8976 | 0 | 0 | 4 | K | 2 |  |  |  | ROZPOCET |  |  |  |  | 0 | 0 | 0 | 0 | 0 | 1 | 0 | 4 | 537454525
| VV |  | 0,66*2,1*2 |  | 2.772 | [13 empty] | VV | 2 | 2 | True | 0 | ROZPOCET
| VV |  | 0,66*2,1*2 |  | 2.772 | [13 empty] | VV | 2 | 2 | True | 0 | ROZPOCET
| VV |  | 0,5*2,1*3 |  | 3.15 | [13 empty] | VV | 2 | 2 | True | 0 | ROZPOCET
| VV |  | 0,66*2,1 |  | 1.386 | [13 empty] | VV | 2 | 2 | True | 0 | ROZPOCET
| VV |  | 0,66*2,1*3 |  | 4.158 | [13 empty] | VV | 2 | 2 | True | 0 | ROZPOCET
| VV |  | 1,5*3,9*2 |  | 11.7 | [13 empty] | VV | 2 | 2 | True | 0 | ROZPOCET
| VV |  | 1,0*2,1*2 |  | 4.2 | [13 empty] | VV | 2 | 2 | True | 0 | ROZPOCET
| VV |  | 0,6*2,1 |  | 1.26 | [13 empty] | VV | 2 | 2 | True | 0 | ROZPOCET
| VV |  | 0,7*2,1*2 |  | 2.94 | [13 empty] | VV | 2 | 2 | True | 0 | ROZPOCET
| VV |  | 0,66*2,3 |  | 1.518 | [13 empty] | VV | 2 | 2 | True | 0 | ROZPOCET
| VV |  | 0,55*2,1*2 |  | 2.31 | [13 empty] | VV | 2 | 2 | True | 0 | ROZPOCET
| VV |  | Součet |  | 38.166 | [13 empty] | VV | 2 | 4 | True | 1 | ROZPOCET
2 | K | 317121151 | Montáž překladů ze železobetonových prefabrikátů dodatečně do připravených rýh, světlosti otvoru do 1050 mm | kus | 7 |  | 0 |  |  |  | základní | 0.618 | 4.326 | 0.02588 | 0.18116 | 0 | 0 | 4 | K | 2 |  |  |  | ROZPOCET |  |  |  |  | 0 | 0 | 0 | 0 | 0 | 1 | 0 | 4 | -971929108
| VV |  | 3,0*2 |  | 6 | [13 empty] | VV | 2 | 2 | True | 0 | ROZPOCET
| VV |  | 1 |  | 1 | [13 empty] | VV | 2 | 2 | True | 0 | ROZPOCET
| VV |  | Součet |  | 7 | [13 empty] | VV | 2 | 4 | True | 1 | ROZPOCET
3 | M | 59321070 | překlad železobetonový RZP 1190x140x140mm | kus | 7 |  | 0 |  |  |  | základní | 0 | 0 | 0.056 | 0.392 | 0 | 0 | 8 | M | 2 |  |  |  | ROZPOCET |  |  |  |  | 0 | 0 | 0 | 0 | 0 | 1 | 0 | 4 | 519079778
4 | K | 317121251 | Montáž překladů ze železobetonových prefabrikátů dodatečně do připravených rýh, světlosti otvoru přes 1050 do 1800 mm | kus | 71 |  | 0 |  |  |  | základní | 0.715 | 50.765 | 0.02588 | 1.8375 | 0 | 0 | 4 | K | 2 |  |  |  | ROZPOCET |  |  |  |  | 0 | 0 | 0 | 0 | 0 | 1 | 0 | 4 | -883252206
| VV |  | 1,0*2 |  | 2 | [13 empty] | VV | 2 | 2 | True | 0 | ROZPOCET
| VV |  | 3,0*7 |  | 21 | [13 empty] | VV | 2 | 2 | True | 0 | ROZPOCET
| VV |  | 4,0*10 |  | 40 | [13 empty] | VV | 2 | 2 | True | 0 | ROZPOCET
| VV |  | 4,0*2 |  | 8 | [13 empty] | VV | 2 | 2 | True | 0 | ROZPOCET
| VV |  | Součet |  | 71 | [13 empty] | VV | 2 | 4 | True | 1 | ROZPOCET
5 | M | 59321071 | překlad železobetonový RZP 1490x140x140mm | kus | 2 |  | 0 |  |  |  | základní | 0 | 0 | 0.07 | 0.14 | 0 | 0 | 8 | M | 2 |  |  |  | ROZPOCET |  |  |  |  | 0 | 0 | 0 | 0 | 0 | 1 | 0 | 4 | 1847791779
6 | M | 59321072 | překlad železobetonový RZP 1790x140x140mm | kus | 61 |  | 0 |  |  |  | základní | 0 | 0 | 0.084 | 5.124 | 0 | 0 | 8 | M | 2 |  |  |  | ROZPOCET |  |  |  |  | 0 | 0 | 0 | 0 | 0 | 1 | 0 | 4 | 1988008436
7 | M | 59321073.S | překlad železobetonový RZP 2090x140x140mm | kus | 8 |  | 0 |  |  |  | základní | 0 | 0 | 0.112 | 0.896 | 0 | 0 | 8 | M | 2 |  |  |  | ROZPOCET |  |  |  |  | 0 | 0 | 0 | 0 | 0 | 1 | 0 | 4 | 1907187097
8 | K | 317168011 | Překlady keramické ploché osazené do maltového lože, výšky překladu 71 mm šířky 115 mm, délky 1000 mm | kus | 6 |  | 0 |  |  |  | základní | 0.238 | 1.428 | 0.01794 | 0.10764 | 0 | 0 | 4 | K | 2 |  |  |  | ROZPOCET |  |  |  |  | 0 | 0 | 0 | 0 | 0 | 1 | 0 | 4 | 1329919544
9 | K | 317234410 | Vyzdívka mezi nosníky cihlami pálenými na maltu cementovou | m3 | 0.312 |  | 0 |  |  |  | základní | 6.77 | 2.1122 | 1.943 | 0.60622 | 0 | 0 | 4 | K | 2 |  |  |  | ROZPOCET |  |  |  |  | 0 | 0 | 0 | 0 | 0 | 1 | 0 | 4 | 1922617365
| VV |  | 2,6*0,6*0,2 |  | 0.312 | [13 empty] | VV | 2 | 2 | True | 0 | ROZPOCET
| VV |  | Součet |  | 0.312 | [13 empty] | VV | 2 | 4 | True | 1 | ROZPOCET
10 | K | 317944321 | Válcované nosníky dodatečně osazované do připravených otvorů bez zazdění hlav do č. 12 | t | 0.1 |  | 0 |  |  |  | základní | 40.5 | 4.05 | 1.09 | 0.109 | 0 | 0 | 4 | K | 2 |  |  |  | ROZPOCET |  |  |  |  | 0 | 0 | 0 | 0 | 0 | 1 | 0 | 4 | 127720160
| VV |  | "m.č.2088 | [15 empty] | VV | 2 | 1 | True | 0 | ROZPOCET
| VV |  | 3,0*0,0111*3 |  | 0.1 | [13 empty] | VV | 2 | 2 | True | 0 | ROZPOCET
| VV |  | Součet |  | 0.1 | [13 empty] | VV | 2 | 4 | True | 1 | ROZPOCET
11 | K | 317944323 | Válcované nosníky dodatečně osazované do připravených otvorů bez zazdění hlav č. 14 až 22 | t | 0.403 |  | 0 |  |  |  | základní | 36.9 | 14.8707 | 1.09 | 0.43927 | 0 | 0 | 4 | K | 2 |  |  |  | ROZPOCET |  |  |  |  | 0 | 0 | 0 | 0 | 0 | 1 | 0 | 4 | 2085401199
| VV |  | 6,0*0,0224*3 |  | 0.403 | [13 empty] | VV | 2 | 2 | True | 1 | ROZPOCET
12 | K | 319201321 | Vyrovnání nerovného povrchu vnitřního i vnějšího zdiva bez odsekání vadných cihel, maltou (s dodáním hmot) tl. do 30 mm | m2 | 33.743 |  | 0 |  |  |  | základní | 0.427 | 14.4083 | 0.02857 | 0.96404 | 0 | 0 | 4 | K | 2 |  |  |  | ROZPOCET |  |  |  |  | 0 | 0 | 0 | 0 | 0 | 1 | 0 | 4 | -188257996
| VV |  | 0,5*2,0*7 |  | 7 | [13 empty] | VV | 2 | 2 | True | 0 | ROZPOCET
| VV |  | "parapety pod okny | [15 empty] | VV | 2 | 1 | True | 0 | ROZPOCET
| VV |  | (0,75+0,15*2)*0,85 |  | 0.893 | [13 empty] | VV | 2 | 2 | True | 0 | ROZPOCET
| VV |  | (1,3+0,15*2)*0,85*10 |  | 13.6 | [13 empty] | VV | 2 | 2 | True | 0 | ROZPOCET
| VV |  | (1,1+0,15*2)*0,85*3 |  | 3.57 | [13 empty] | VV | 2 | 2 | True | 0 | ROZPOCET
| VV |  | (1,2+0,15*2)*0,85*2 |  | 2.55 | [13 empty] | VV | 2 | 2 | True | 0 | ROZPOCET
| VV |  | "pouzdro dveří | [15 empty] | VV | 2 | 1 | True | 0 | ROZPOCET
| VV |  | 1,3*2,1 |  | 2.73 | [13 empty] | VV | 2 | 2 | True | 0 | ROZPOCET
| VV |  | "ostění | [15 empty] | VV | 2 | 1 | True | 0 | ROZPOCET
| VV |  | 0,4*2,0 |  | 0.8 | [13 empty] | VV | 2 | 2 | True | 0 | ROZPOCET
| VV |  | "ostění | [15 empty] | VV | 2 | 1 | True | 0 | ROZPOCET
| VV |  | 0,5*2,0 |  | 1 | [13 empty] | VV | 2 | 2 | True | 0 | ROZPOCET
| VV |  | 0,4*2,0 |  | 0.8 | [13 empty] | VV | 2 | 2 | True | 0 | ROZPOCET
| VV |  | 0,4*2,0 |  | 0.8 | [13 empty] | VV | 2 | 2 | True | 0 | ROZPOCET
| VV |  | Součet |  | 33.743 | [13 empty] | VV | 2 | 4 | True | 1 | ROZPOCET
13 | K | 340231025 | Zazdívka otvorů v příčkách nebo stěnách děrovanými cihlami plochy přes 1 do 4 m2 , tloušťka příčky 115 mm | m2 | 8.294 |  | 0 |  |  |  | základní | 0.661 | 5.4823 | 0.12624 | 1.047 | 0 | 0 | 4 | K | 2 |  |  |  | ROZPOCET |  |  |  |  | 0 | 0 | 0 | 0 | 0 | 1 | 0 | 4 | 291082039
| VV |  | "AST-2 2.nadzemni podlazi.pdf | [15 empty] | VV | 2 | 1 | True | 0 | ROZPOCET
| VV |  | 1,400*2,100 |  | 2.94 | [13 empty] | VV | 2 | 2 | True | 0 | ROZPOCET
| VV |  | 0,806*2,100 |  | 1.693 | [13 empty] | VV | 2 | 2 | True | 0 | ROZPOCET
| VV |  | 1,000*2,100 |  | 2.1 | [13 empty] | VV | 2 | 2 | True | 0 | ROZPOCET
| VV |  | 0,278*2,100 |  | 0.584 | [13 empty] | VV | 2 | 2 | True | 0 | ROZPOCET
| VV |  | 1,227*2,100 |  | 2.577 | [13 empty] | VV | 2 | 2 | True | 0 | ROZPOCET
| VV |  | 1,182*2,100 |  | 2.482 | [13 empty] | VV | 2 | 2 | True | 0 | ROZPOCET
| VV |  | 1,191*2,100 |  | 2.501 | [13 empty] | VV | 2 | 2 | True | 0 | ROZPOCET
| VV |  | (1,194+1,176)*2,100 |  | 4.977 | [13 empty] | VV | 2 | 2 | True | 0 | ROZPOCET
| VV |  | -(0,690*2,000*1) |  | -1.38 | [13 empty] | VV | 2 | 2 | True | 0 | ROZPOCET
| VV |  | -(0,690*2,000*1) |  | -1.38 | [13 empty] | VV | 2 | 2 | True | 0 | ROZPOCET
| VV |  | -(1,200*2,000*1) |  | -2.4 | [13 empty] | VV | 2 | 2 | True | 0 | ROZPOCET
| VV |  | -(0,800*2,000*1) |  | -1.6 | [13 empty] | VV | 2 | 2 | True | 0 | ROZPOCET
| VV |  | -(0,800*2,000*1) |  | -1.6 | [13 empty] | VV | 2 | 2 | True | 0 | ROZPOCET
| VV |  | -(0,800*2,000*1) |  | -1.6 | [13 empty] | VV | 2 | 2 | True | 0 | ROZPOCET
| VV |  | -(0,800*2,000*1) |  | -1.6 | [13 empty] | VV | 2 | 2 | True | 0 | ROZPOCET
| VV | DC10 | Součet |  | 8.294 | [13 empty] | VV | 2 | 4 | True | 1 | ROZPOCET
14 | K | 342244211 | Příčky jednoduché z cihel děrovaných broušených, na tenkovrstvou maltu, pevnost cihel do P15, tl. příčky 115 mm | m2 | 7.2 |  | 0 |  |  |  | základní | 0.546 | 3.9312 | 0.08731 | 0.62863 | 0 | 0 | 4 | K | 2 |  |  |  | ROZPOCET |  |  |  |  | 0 | 0 | 0 | 0 | 0 | 1 | 0 | 4 | -1696488565
| VV |  | "po prosklené stěně | [15 empty] | VV | 2 | 1 | True | 0 | ROZPOCET
| VV |  | 4,0*1,8 |  | 7.2 | [13 empty] | VV | 2 | 2 | True | 0 | ROZPOCET
| VV | C11 | Součet |  | 7.2 | [13 empty] | VV | 2 | 4 | True | 1 | ROZPOCET
15 | K | 342244221 | Příčky jednoduché z cihel děrovaných broušených, na tenkovrstvou maltu, pevnost cihel do P15, tl. příčky 140 mm | m2 | 15.78 |  | 0 |  |  |  | základní | 0.568 | 8.963 | 0.10445 | 1.6482 | 0 | 0 | 4 | K | 2 |  |  |  | ROZPOCET |  |  |  |  | 0 | 0 | 0 | 0 | 0 | 1 | 0 | 4 | -2020861531
| VV |  | 1,2*2,1 |  | 2.52 | [13 empty] | VV | 2 | 2 | True | 0 | ROZPOCET
| VV |  | 1,8*2,1*3 |  | 11.34 | [13 empty] | VV | 2 | 2 | True | 0 | ROZPOCET
| VV |  | "luxfery"2,4*0,8 |  | 1.92 | [13 empty] | VV | 2 | 2 | True | 0 | ROZPOCET
| VV | C14 | Součet |  | 15.78 | [13 empty] | VV | 2 | 4 | True | 1 | ROZPOCET
16 | K | 342272225 | Příčky z pórobetonových tvárnic hladkých na tenké maltové lože objemová hmotnost do 500 kg/m3, tloušťka příčky 100 mm | m2 | 63.237 |  | 0 |  |  |  | základní | 0.525 | 33.1994 | 0.05897 | 3.7291 | 0 | 0 | 4 | K | 2 |  |  |  | ROZPOCET |  |  |  |  | 0 | 0 | 0 | 0 | 0 | 1 | 0 | 4 | 780375945
| VV |  | "AST-2 2.nadzemni podlazi.pdf | [15 empty] | VV | 2 | 1 | True | 0 | ROZPOCET
| VV |  | (1,950+3,200+1,845)*3,4 |  | 23.783 | [13 empty] | VV | 2 | 2 | True | 0 | ROZPOCET
| VV |  | (2,330+2,221+1,630+1,009+0,669)*3,4 |  | 26.721 | [13 empty] | VV | 2 | 2 | True | 0 | ROZPOCET
| VV |  | (1,950+3,200+1,839)*3,4 |  | 23.763 | [13 empty] | VV | 2 | 2 | True | 0 | ROZPOCET
| VV |  | -(0,700*1,970*2) |  | -2.758 | [13 empty] | VV | 2 | 2 | True | 0 | ROZPOCET
| VV |  | -(0,700*1,970*2) |  | -2.758 | [13 empty] | VV | 2 | 2 | True | 0 | ROZPOCET
| VV |  | -(0,700*1,970*1) |  | -1.379 | [13 empty] | VV | 2 | 2 | True | 0 | ROZPOCET
| VV |  | -(0,700*1,970*2) |  | -2.758 | [13 empty] | VV | 2 | 2 | True | 0 | ROZPOCET
| VV |  | -(0,699*1,970*1) |  | -1.377 | [13 empty] | VV | 2 | 2 | True | 0 | ROZPOCET
| VV | Y10 | Součet |  | 63.237 | [13 empty] | VV | 2 | 4 | True | 1 | ROZPOCET
17 | K | 342272245 | Příčky z pórobetonových tvárnic hladkých na tenké maltové lože objemová hmotnost do 500 kg/m3, tloušťka příčky 150 mm | m2 | 4.531 |  | 0 |  |  |  | základní | 0.556 | 2.5192 | 0.07571 | 0.34304 | 0 | 0 | 4 | K | 2 |  |  |  | ROZPOCET |  |  |  |  | 0 | 0 | 0 | 0 | 0 | 1 | 0 | 4 | -186719062
| VV |  | 1,97*3,4 |  | 6.698 | [13 empty] | VV | 2 | 2 | True | 0 | ROZPOCET
| VV |  | -1,1*1,97 |  | -2.167 | [13 empty] | VV | 2 | 2 | True | 0 | ROZPOCET
| VV | Y15 | Součet |  | 4.531 | [13 empty] | VV | 2 | 4 | True | 1 | ROZPOCET
| D | 6 | Úpravy povrchů, podlahy a osazování výplní |  |  |  | 0 | [5 empty] | 1587.8647 |  | 96.9681 |  | 0.036 | 1 | D | 1 |  |  |  | ROZPOCET | [10 empty] | 0
18 | K | 612135011 | Vyrovnání nerovností podkladu vnitřních omítaných ploch tmelem, tloušťky do 2 mm stěn | m2 | 867.26 |  | 0 |  |  |  | základní | 0.27 | 234.1602 | 0.00546 | 4.7352 | 0 | 0 | 4 | K | 2 |  |  |  | ROZPOCET |  |  |  |  | 0 | 0 | 0 | 0 | 0 | 1 | 0 | 4 | -964140959
| VV |  | OmSs+OO20 |  | 867.26 | [13 empty] | VV | 2 | 2 | True | 1 | ROZPOCET
19 | K | 612135101 | Hrubá výplň rýh maltou jakékoli šířky rýhy ve stěnách | m2 | 30.25 |  | 0 |  |  |  | základní | 0.624 | 18.876 | 0.04 | 1.21 | 0 | 0 | 4 | K | 2 |  |  |  | ROZPOCET |  |  |  |  | 0 | 0 | 0 | 0 | 0 | 1 | 0 | 4 | 1239875534
| VV |  | "el silno"(3,0*5+10,0*2)*0,15 |  | 5.25 | [13 empty] | VV | 2 | 2 | True | 0 | ROZPOCET
| VV |  | "MP"30,0*3*0,15 |  | 13.5 | [13 empty] | VV | 2 | 2 | True | 0 | ROZPOCET
| VV |  | "út"(3,0*4+8,0)*0,2 |  | 4 | [13 empty] | VV | 2 | 2 | True | 0 | ROZPOCET
| VV |  | 50,0*0,15 |  | 7.5 | [13 empty] | VV | 2 | 2 | True | 0 | ROZPOCET
| VV |  | Součet |  | 30.25 | [13 empty] | VV | 2 | 4 | True | 1 | ROZPOCET
20 | K | 612142001 | Potažení vnitřních ploch pletivem v ploše nebo pruzích, na plném podkladu sklovláknitým vtlačením do tmelu stěn | m2 | 135.536 |  | 0 |  |  |  | základní | 0.36 | 48.793 | 0.00438 | 0.59365 | 0 | 0 | 4 | K | 2 |  |  |  | ROZPOCET |  |  |  |  | 0 | 0 | 0 | 0 | 0 | 1 | 0 | 4 | -425319107
| VV |  | (Y10+Y15)*2 |  | 135.536 | [13 empty] | VV | 2 | 2 | True | 0 | ROZPOCET
| VV |  | Součet |  | 135.536 | [13 empty] | VV | 2 | 4 | True | 1 | ROZPOCET
21 | K | 612311131 | Potažení vnitřních ploch štukem tloušťky do 3 mm svislých konstrukcí stěn | m2 | 872.748 |  | 0 |  |  |  | základní | 0.272 | 237.3875 | 0.003 | 2.6182 | 0 | 0 | 4 | K | 2 |  |  |  | ROZPOCET |  |  |  |  | 0 | 0 | 0 | 0 | 0 | 1 | 0 | 4 | 1602231577
| VV |  | (Y10+Y15)*2+OO20 |  | 872.748 | [13 empty] | VV | 2 | 2 | True | 0 | ROZPOCET
| VV |  | Součet |  | 872.748 | [13 empty] | VV | 2 | 4 | True | 1 | ROZPOCET
22 | K | 612321141 | Omítka vápenocementová vnitřních ploch nanášená ručně dvouvrstvá, tloušťky jádrové omítky do 10 mm a tloušťky štuku do 3 mm štuková svislých konstrukcí stěn | m2 | 130.048 |  | 0 |  |  |  | základní | 0.47 | 61.1226 | 0.01838 | 2.3903 | 0 | 0 | 4 | K | 2 |  |  |  | ROZPOCET |  |  |  |  | 0 | 0 | 0 | 0 | 0 | 1 | 0 | 4 | 1064387219
| VV |  | (C11+C14+DC10)*2+2,5*27 |  | 130.048 | [13 empty] | VV | 2 | 2 | True | 0 | ROZPOCET
| VV | OmSs | Součet |  | 130.048 | [13 empty] | VV | 2 | 4 | True | 1 | ROZPOCET
23 | K | 612325121 | Vápenocementová omítka rýh štuková ve stěnách, šířky rýhy do 150 mm | m2 | 57.75 |  | 0 |  |  |  | základní | 1.691 | 97.6553 | 0.04153 | 2.3984 | 0 | 0 | 4 | K | 2 |  |  |  | ROZPOCET |  |  |  |  | 0 | 0 | 0 | 0 | 0 | 1 | 0 | 4 | -1382023261
| VV |  | "el silno"(3,0*5+10,0*2)*0,15+30,0*10*0,05 |  | 20.25 | [13 empty] | VV | 2 | 2 | True | 0 | ROZPOCET
| VV |  | "MP"30,0*3*0,15 |  | 13.5 | [13 empty] | VV | 2 | 2 | True | 0 | ROZPOCET
| VV |  | "út"(3,0*4+8,0)*0,2 |  | 4 | [13 empty] | VV | 2 | 2 | True | 0 | ROZPOCET
| VV |  | 50,0*0,15 |  | 7.5 | [13 empty] | VV | 2 | 2 | True | 0 | ROZPOCET
| VV |  | "el.slabo"250,0*0,05 |  | 12.5 | [13 empty] | VV | 2 | 2 | True | 0 | ROZPOCET
| VV |  | Součet |  | 57.75 | [13 empty] | VV | 2 | 4 | True | 1 | ROZPOCET
24 | K | 612325221 | Vápenocementová omítka jednotlivých malých ploch štuková na stěnách, plochy jednotlivě do 0,09 m2 | kus | 292 |  | 0 |  |  |  | základní | 0.253 | 73.876 | 0.00376 | 1.0979 | 0 | 0 | 4 | K | 2 |  |  |  | ROZPOCET |  |  |  |  | 0 | 0 | 0 | 0 | 0 | 1 | 0 | 4 | -1867006139
| VV |  | "út"(20+10+4)*2 |  | 68 | [13 empty] | VV | 2 | 2 | True | 0 | ROZPOCET
| VV |  | "el silno"(10+15+2)*2 |  | 54 | [13 empty] | VV | 2 | 2 | True | 0 | ROZPOCET
| VV |  | "vzt"(2+4+2)*2 |  | 16 | [13 empty] | VV | 2 | 2 | True | 0 | ROZPOCET
| VV |  | "MP"(9+4+4)*2 |  | 34 | [13 empty] | VV | 2 | 2 | True | 0 | ROZPOCET
| VV |  | "el slabo"120 |  | 120 | [13 empty] | VV | 2 | 2 | True | 0 | ROZPOCET
| VV |  | Součet |  | 292 | [13 empty] | VV | 2 | 4 | True | 1 | ROZPOCET
25 | K | 612325225 | Vápenocementová omítka jednotlivých malých ploch štuková na stěnách, plochy jednotlivě přes 1,0 do 4 m2 | kus | 27 |  | 0 |  |  |  | základní | 2.431 | 65.637 | 0.1575 | 4.2525 | 0 | 0 | 4 | K | 2 |  |  |  | ROZPOCET |  |  |  |  | 0 | 0 | 0 | 0 | 0 | 1 | 0 | 4 | 698604263
| VV |  | "dozdívky a zazdívky | [15 empty] | VV | 2 | 1 | True | 0 | ROZPOCET
| VV |  | 27 |  | 27 | [13 empty] | VV | 2 | 2 | True | 1 | ROZPOCET
26 | K | 612325422 | Oprava vápenocementové omítky vnitřních ploch štukové dvouvrstvé, tloušťky do 20 mm a tloušťky štuku do 3 mm stěn, v rozsahu opravované plochy přes 10 do 30% | m2 | 737.212 |  | 0 |  |  |  | základní | 0.344 | 253.6009 | 0.017 | 12.5326 | 0 | 0 | 4 | K | 2 |  |  |  | ROZPOCET |  |  |  |  | 0 | 0 | 0 | 0 | 0 | 1 | 0 | 4 | 485373904
| VV |  | "místnosti s nátěrem | [15 empty] | VV | 2 | 1 | True | 0 | ROZPOCET
| VV |  | (5,92+5,6)*2,8*2 |  | 64.512 | [13 empty] | VV | 2 | 2 | True | 0 | ROZPOCET
| VV |  | -0,9*1,97 |  | -1.773 | [13 empty] | VV | 2 | 2 | True | 0 | ROZPOCET
| VV |  | (5,05+2,44)*2,8*2 |  | 41.944 | [13 empty] | VV | 2 | 2 | True | 0 | ROZPOCET
| VV |  | -1,2*1,97*3 |  | -7.092 | [13 empty] | VV | 2 | 2 | True | 0 | ROZPOCET
| VV |  | (6,44+3,05)*2,8*2 |  | 53.144 | [13 empty] | VV | 2 | 2 | True | 0 | ROZPOCET
| VV |  | -(1,2*1,97+0,8*1,97+1,5*1,5) |  | -6.19 | [13 empty] | VV | 2 | 2 | True | 0 | ROZPOCET
| VV |  | (3,15+3,87)*2,8*2 |  | 39.312 | [13 empty] | VV | 2 | 2 | True | 0 | ROZPOCET
| VV |  | -(1,2*1,97+0,8*1,97+1,5*1,5) |  | -6.19 | [13 empty] | VV | 2 | 2 | True | 0 | ROZPOCET
| VV |  | (3,1*3+3,025+2,48+4,95*5)*2,8*2 |  | 221.508 | [13 empty] | VV | 2 | 2 | True | 0 | ROZPOCET
| VV |  | -(1,5*1,5*5+1,2*1,97*4+0,9*1,97) |  | -22.479 | [13 empty] | VV | 2 | 2 | True | 0 | ROZPOCET
| VV |  | (2,94+3,44+2,94+5,42*3)*2,8*2 |  | 143.248 | [13 empty] | VV | 2 | 2 | True | 0 | ROZPOCET
| VV |  | -(1,5*1,5*2+1,3*1,2+0,9*1,97+1,1*1,97+1,2*1,97) |  | -12.364 | [13 empty] | VV | 2 | 2 | True | 0 | ROZPOCET
| VV |  | (3,04*2+3,12+5,9+4,95*4)*2,8*2 |  | 195.44 | [13 empty] | VV | 2 | 2 | True | 0 | ROZPOCET
| VV |  | -(1,5*1,5*4+1,2*1,97*4) |  | -18.456 | [13 empty] | VV | 2 | 2 | True | 0 | ROZPOCET
| VV |  | (4,91+3,12+6,99*2)*2,8*2 |  | 123.256 | [13 empty] | VV | 2 | 2 | True | 0 | ROZPOCET
| VV |  | -(1,5*1,5*5+1,2*1,97*2) |  | -15.978 | [13 empty] | VV | 2 | 2 | True | 0 | ROZPOCET
| VV |  | 0,4*1,5*2*19 |  | 22.8 | [13 empty] | VV | 2 | 2 | True | 0 | ROZPOCET
| VV |  | (50,76+8,68)*2,8*2 |  | 332.864 | [13 empty] | VV | 2 | 2 | True | 0 | ROZPOCET
| VV |  | -(1,5*1,5+1,2*1,5*5+0,75*1,5+1,2*1,97*12+1,1*1,97*4+0,9*1,97*3+0,8*1,97*6+0,7*1,97+1,5*2,5) |  | -69.315 | [13 empty] | VV | 2 | 2 | True | 0 | ROZPOCET
| VV |  | 0,5*2,1*2*23+0,4*1,2*2*7 |  | 55.02 | [13 empty] | VV | 2 | 2 | True | 0 | ROZPOCET
| VV |  | (2,33+1,95)*2,8*2 |  | 23.968 | [13 empty] | VV | 2 | 2 | True | 0 | ROZPOCET
| VV |  | -(0,8*1,97+1,2*1,5) |  | -3.376 | [13 empty] | VV | 2 | 2 | True | 0 | ROZPOCET
| VV |  | -(Psdk+PsdkV)*2 |  | -354.504 | [13 empty] | VV | 2 | 2 | True | 0 | ROZPOCET
| VV |  | -OmSs |  | -130.048 | [13 empty] | VV | 2 | 2 | True | 0 | ROZPOCET
| VV |  | "místnosti s obkladem | [15 empty] | VV | 2 | 1 | True | 0 | ROZPOCET
| VV |  | "AST-2 2.nadzemni podlazi.pdf | [15 empty] | VV | 2 | 1 | True | 0 | ROZPOCET
| VV |  | (2,350+2,131+0,707+0,287+1,648+2,450)*2,8 |  | 26.804 | [13 empty] | VV | 2 | 2 | True | 0 | ROZPOCET
| VV |  | (1,750+1,890+1,773+1,890)*2,8 |  | 20.448 | [13 empty] | VV | 2 | 2 | True | 0 | ROZPOCET
| VV |  | (1,737+1,818+1,746+1,818)*2,8 |  | 19.933 | [13 empty] | VV | 2 | 2 | True | 0 | ROZPOCET
| VV |  | (1,478+4,487+4,648+2,590+3,215+1,899)*2,8 |  | 51.288 | [13 empty] | VV | 2 | 2 | True | 0 | ROZPOCET
| VV |  | (1,809+3,090+1,827+3,090)*2,8 |  | 27.485 | [13 empty] | VV | 2 | 2 | True | 0 | ROZPOCET
| VV |  | (1,827+0,322+0,367+0,869+2,185+1,191)*2,8 |  | 18.931 | [13 empty] | VV | 2 | 2 | True | 0 | ROZPOCET
| VV |  | (0,994+1,504+1,003+1,505)*2,8 |  | 14.017 | [13 empty] | VV | 2 | 2 | True | 0 | ROZPOCET
| VV |  | (1,110+1,594+0,349+0,725+1,478+2,319)*2,8 |  | 21.21 | [13 empty] | VV | 2 | 2 | True | 0 | ROZPOCET
| VV |  | (1,522+3,609+1,513+3,609)*2,8 |  | 28.708 | [13 empty] | VV | 2 | 2 | True | 0 | ROZPOCET
| VV |  | (1,666+3,627+1,666+2,122+0,278+1,209+0,296+0,296)*2,8 |  | 31.248 | [13 empty] | VV | 2 | 2 | True | 0 | ROZPOCET
| VV |  | (2,319+1,621+1,997+0,439+0,322+1,182)*2,8 |  | 22.064 | [13 empty] | VV | 2 | 2 | True | 0 | ROZPOCET
| VV |  | (4,576+4,504+2,651+3,170+1,916+1,334)*2,8 |  | 50.823 | [13 empty] | VV | 2 | 2 | True | 0 | ROZPOCET
| VV |  | (1,836+1,290+1,854+1,290)*2,8 |  | 17.556 | [13 empty] | VV | 2 | 2 | True | 0 | ROZPOCET
| VV |  | (1,675+1,854+1,657+1,854)*2,8 |  | 19.712 | [13 empty] | VV | 2 | 2 | True | 0 | ROZPOCET
| VV |  | -(0,800*2,000*1) |  | -1.6 | [13 empty] | VV | 2 | 2 | True | 0 | ROZPOCET
| VV |  | -(0,800*2,000*1) |  | -1.6 | [13 empty] | VV | 2 | 2 | True | 0 | ROZPOCET
| VV |  | -(0,800*1,970*1) |  | -1.576 | [13 empty] | VV | 2 | 2 | True | 0 | ROZPOCET
| VV |  | -(0,800*1,970*1) |  | -1.576 | [13 empty] | VV | 2 | 2 | True | 0 | ROZPOCET
| VV |  | -(0,800*1,970*1) |  | -1.576 | [13 empty] | VV | 2 | 2 | True | 0 | ROZPOCET
| VV |  | -(0,800*1,970*1) |  | -1.576 | [13 empty] | VV | 2 | 2 | True | 0 | ROZPOCET
| VV |  | -(0,800*1,970*1) |  | -1.576 | [13 empty] | VV | 2 | 2 | True | 0 | ROZPOCET
| VV |  | -(0,800*1,970*1) |  | -1.576 | [13 empty] | VV | 2 | 2 | True | 0 | ROZPOCET
| VV |  | -(1,433*1,500*1) |  | -2.15 | [13 empty] | VV | 2 | 2 | True | 0 | ROZPOCET
| VV |  | 2,230*0,600 |  | 1.338 | [13 empty] | VV | 2 | 2 | True | 0 | ROZPOCET
| VV |  | 2,543*0,600 |  | 1.526 | [13 empty] | VV | 2 | 2 | True | 0 | ROZPOCET
| VV |  | 2,722*0,600 |  | 1.633 | [13 empty] | VV | 2 | 2 | True | 0 | ROZPOCET
| VV |  | -(1,119*1,500*2) |  | -3.357 | [13 empty] | VV | 2 | 2 | True | 0 | ROZPOCET
| VV |  | -(1,119*1,00*2) |  | -2.238 | [13 empty] | VV | 2 | 2 | True | 0 | ROZPOCET
| VV |  | -(0,609*1,500*1) |  | -0.914 | [13 empty] | VV | 2 | 2 | True | 0 | ROZPOCET
| VV |  | -(1,100*1,970*1) |  | -2.167 | [13 empty] | VV | 2 | 2 | True | 0 | ROZPOCET
| VV |  | -(1,307*1,500*1) |  | -1.961 | [13 empty] | VV | 2 | 2 | True | 0 | ROZPOCET
| VV |  | -(0,700*1,970*1) |  | -1.379 | [13 empty] | VV | 2 | 2 | True | 0 | ROZPOCET
| VV |  | -(0,700*1,970*1) |  | -1.379 | [13 empty] | VV | 2 | 2 | True | 0 | ROZPOCET
| VV |  | -(0,700*1,970*3) |  | -4.137 | [13 empty] | VV | 2 | 2 | True | 0 | ROZPOCET
| VV |  | -(0,700*1,970*4) |  | -5.516 | [13 empty] | VV | 2 | 2 | True | 0 | ROZPOCET
| VV |  | -(1,164*1,500*1) |  | -1.746 | [13 empty] | VV | 2 | 2 | True | 0 | ROZPOCET
| VV |  | -(0,797*1,970*1) |  | -1.57 | [13 empty] | VV | 2 | 2 | True | 0 | ROZPOCET
| VV |  | -(1,290*1,500*1) |  | -1.935 | [13 empty] | VV | 2 | 2 | True | 0 | ROZPOCET
| VV |  | -(0,900*1,970*1) |  | -1.773 | [13 empty] | VV | 2 | 2 | True | 0 | ROZPOCET
| VV |  | -(1,191*1,500*2) |  | -3.573 | [13 empty] | VV | 2 | 2 | True | 0 | ROZPOCET
| VV |  | -(1,119*1,970*1) |  | -2.204 | [13 empty] | VV | 2 | 2 | True | 0 | ROZPOCET
| VV |  | -(0,788*1,970*1) |  | -1.552 | [13 empty] | VV | 2 | 2 | True | 0 | ROZPOCET
| VV |  | -KO |  | -254.556 | [13 empty] | VV | 2 | 2 | True | 0 | ROZPOCET
| VV | OO20 | Součet |  | 737.212 | [13 empty] | VV | 2 | 4 | True | 1 | ROZPOCET
27 | K | 615142012 | Potažení vnitřních ploch pletivem v ploše nebo pruzích, na plném podkladu rabicovým provizorním přichycením nosníků | m2 | 3 |  | 0 |  |  |  | základní | 0.34 | 1.02 | 0.00085 | 0.00255 | 0 | 0 | 4 | K | 2 |  |  |  | ROZPOCET |  |  |  |  | 0 | 0 | 0 | 0 | 0 | 1 | 0 | 4 | -1064684727
| VV |  | 3,0*1,0 |  | 3 | [13 empty] | VV | 2 | 2 | True | 1 | ROZPOCET
28 | K | 619991011 | Zakrytí vnitřních ploch před znečištěním včetně pozdějšího odkrytí konstrukcí a prvků obalením fólií a přelepením páskou | m2 | 479.335 |  | 0 |  |  |  | základní | 0.08 | 38.3468 | 0 | 0 | 0 | 0 | 4 | K | 2 |  |  |  | ROZPOCET |  |  |  |  | 0 | 0 | 0 | 0 | 0 | 1 | 0 | 4 | 1939887205
| VV |  | 1,5*2,3*3 |  | 10.35 | [13 empty] | VV | 2 | 2 | True | 0 | ROZPOCET
| VV |  | 0,75*2,3*2 |  | 3.45 | [13 empty] | VV | 2 | 2 | True | 0 | ROZPOCET
| VV |  | 1,1*1,5*8 |  | 13.2 | [13 empty] | VV | 2 | 2 | True | 0 | ROZPOCET
| VV |  | 1,2*1,5*2 |  | 3.6 | [13 empty] | VV | 2 | 2 | True | 0 | ROZPOCET
| VV |  | 1,5*1,5*21 |  | 47.25 | [13 empty] | VV | 2 | 2 | True | 0 | ROZPOCET
| VV |  | 0,7*2,0*7*2 |  | 19.6 | [13 empty] | VV | 2 | 2 | True | 0 | ROZPOCET
| VV |  | 0,8*2,0*13*2 |  | 41.6 | [13 empty] | VV | 2 | 2 | True | 0 | ROZPOCET
| VV |  | 0,9*2,0*3*2 |  | 10.8 | [13 empty] | VV | 2 | 2 | True | 0 | ROZPOCET
| VV |  | 1,1*2,0*4*2 |  | 17.6 | [13 empty] | VV | 2 | 2 | True | 0 | ROZPOCET
| VV |  | 1,2*2,0*14*2 |  | 67.2 | [13 empty] | VV | 2 | 2 | True | 0 | ROZPOCET
| VV |  | "1np"489,37*0,5 |  | 244.685 | [13 empty] | VV | 2 | 2 | True | 0 | ROZPOCET
| VV |  | Součet |  | 479.335 | [13 empty] | VV | 2 | 4 | True | 1 | ROZPOCET
29 | K | 619995001 | Začištění omítek (s dodáním hmot) kolem oken, dveří, podlah, obkladů apod. | m | 569.9 |  | 0 |  |  |  | základní | 0.37 | 210.863 | 0.0015 | 0.85485 | 0 | 0 | 4 | K | 2 |  |  |  | ROZPOCET |  |  |  |  | 0 | 0 | 0 | 0 | 0 | 1 | 0 | 4 | 1768362075
| VV |  | (1,5+2,3*2)*3 |  | 18.3 | [13 empty] | VV | 2 | 2 | True | 0 | ROZPOCET
| VV |  | (0,75+2,3*2)*2 |  | 10.7 | [13 empty] | VV | 2 | 2 | True | 0 | ROZPOCET
| VV |  | (1,1+1,5*2)*8 |  | 32.8 | [13 empty] | VV | 2 | 2 | True | 0 | ROZPOCET
| VV |  | (1,2+1,5*2)*2 |  | 8.4 | [13 empty] | VV | 2 | 2 | True | 0 | ROZPOCET
| VV |  | 1,5*3*21 |  | 94.5 | [13 empty] | VV | 2 | 2 | True | 0 | ROZPOCET
| VV |  | (0,7+2,0*2)*7*2 |  | 65.8 | [13 empty] | VV | 2 | 2 | True | 0 | ROZPOCET
| VV |  | (0,8+2,0*2)*13*2 |  | 124.8 | [13 empty] | VV | 2 | 2 | True | 0 | ROZPOCET
| VV |  | (0,9+2,0*2)*3*2 |  | 29.4 | [13 empty] | VV | 2 | 2 | True | 0 | ROZPOCET
| VV |  | (1,1+2,0*2)*4*2 |  | 40.8 | [13 empty] | VV | 2 | 2 | True | 0 | ROZPOCET
| VV |  | (1,2*2,0*2)*14*2 |  | 134.4 | [13 empty] | VV | 2 | 2 | True | 0 | ROZPOCET
| VV |  | "el.slabo rozvaděče"10,0 |  | 10 | [13 empty] | VV | 2 | 2 | True | 0 | ROZPOCET
| VV |  | Součet |  | 569.9 | [13 empty] | VV | 2 | 4 | True | 1 | ROZPOCET
30 | K | 619996145 | Ochrana stavebních konstrukcí a samostatných prvků včetně pozdějšího odstranění obalením geotextilií samostatných konstrukcí a prvků | m2 | 18 |  | 0 |  |  |  | základní | 0.091 | 1.638 | 0.00022 | 0.00396 | 0.002 | 0.036 | 4 | K | 2 |  |  |  | ROZPOCET |  |  |  |  | 0 | 0 | 0 | 0 | 0 | 1 | 0 | 4 | 1916753132
| VV |  | 18 |  | 18 | [13 empty] | VV | 2 | 2 | True | 1 | ROZPOCET
31 | K | 631312141 | Doplnění dosavadních mazanin prostým betonem s dodáním hmot, bez potěru, plochy jednotlivě rýh v dosavadních mazaninách | m3 | 0.718 |  | 0 |  |  |  | základní | 5.33 | 3.8269 | 2.2563 | 1.6201 | 0 | 0 | 4 | K | 2 |  |  |  | ROZPOCET |  |  |  |  | 0 | 0 | 0 | 0 | 0 | 1 | 0 | 4 | -1424951141
| VV |  | "m.č.2067 | [15 empty] | VV | 2 | 1 | True | 0 | ROZPOCET
| VV |  | (2,2+1,5)*0,1*0,1 |  | 0.037 | [13 empty] | VV | 2 | 2 | True | 0 | ROZPOCET
| VV |  | "m.č.2096,7 | [15 empty] | VV | 2 | 1 | True | 0 | ROZPOCET
| VV |  | 3,55*0,1*0,1*2 |  | 0.071 | [13 empty] | VV | 2 | 2 | True | 0 | ROZPOCET
| VV |  | 1,5*0,1*0,1 |  | 0.015 | [13 empty] | VV | 2 | 2 | True | 0 | ROZPOCET
| VV |  | "m.č.2095,6 | [15 empty] | VV | 2 | 1 | True | 0 | ROZPOCET
| VV |  | 0,8*0,1*0,1*2 |  | 0.016 | [13 empty] | VV | 2 | 2 | True | 0 | ROZPOCET
| VV |  | "m.č.2091 | [15 empty] | VV | 2 | 1 | True | 0 | ROZPOCET
| VV |  | (2,22+1,1+1,3)*0,1*0,1 |  | 0.046 | [13 empty] | VV | 2 | 2 | True | 0 | ROZPOCET
| VV |  | "m.č.2089,90 | [15 empty] | VV | 2 | 1 | True | 0 | ROZPOCET
| VV |  | 2,9*0,1*0,1 |  | 0.029 | [13 empty] | VV | 2 | 2 | True | 0 | ROZPOCET
| VV |  | 2,87*0,1*0,1 |  | 0.029 | [13 empty] | VV | 2 | 2 | True | 0 | ROZPOCET
| VV |  | (1,5*2+1,7)*0,1*0,1 |  | 0.047 | [13 empty] | VV | 2 | 2 | True | 0 | ROZPOCET
| VV |  | "m.č.2088 | [15 empty] | VV | 2 | 1 | True | 0 | ROZPOCET
| VV |  | 2,6*0,5*0,1 |  | 0.13 | [13 empty] | VV | 2 | 2 | True | 0 | ROZPOCET
| VV |  | "m.č.2076 | [15 empty] | VV | 2 | 1 | True | 0 | ROZPOCET
| VV |  | 4,95*0,3*0,1 |  | 0.149 | [13 empty] | VV | 2 | 2 | True | 0 | ROZPOCET
| VV |  | "m.č.2075 | [15 empty] | VV | 2 | 1 | True | 0 | ROZPOCET
| VV |  | 4,95*0,2*0,1 |  | 0.099 | [13 empty] | VV | 2 | 2 | True | 0 | ROZPOCET
| VV |  | "út"5,0*,01,*01 | [15 empty] | VV | 2 | 1 | True | 0 | ROZPOCET
| VV |  | "elektro silno"5,0*2*0,1*0,05 |  | 0.05 | [13 empty] | VV | 2 | 2 | True | 0 | ROZPOCET
| VV |  | Součet |  | 0.718 | [13 empty] | VV | 2 | 4 | True | 1 | ROZPOCET
32 | K | 631362021 | Výztuž mazanin ze svařovaných sítí z drátů typu KARI | t | 1.016 |  | 0 |  |  |  | základní | 15.231 | 15.4747 | 1.0628 | 1.0798 | 0 | 0 | 4 | K | 2 |  |  |  | ROZPOCET |  |  |  |  | 0 | 0 | 0 | 0 | 0 | 1 | 0 | 4 | 1495771474
| VV |  | (320,34+VP1+VP2)*0,0021*1,2 |  | 1.016 | [13 empty] | VV | 2 | 2 | True | 1 | ROZPOCET
33 | K | 632451214 | Potěr cementový samonivelační litý tř. C 20, tl. přes 45 do 50 mm | m2 | 372.82 |  | 0 |  |  |  | základní | 0.305 | 113.7101 | 0.11 | 41.0102 | 0 | 0 | 4 | K | 2 |  |  |  | ROZPOCET |  |  |  |  | 0 | 0 | 0 | 0 | 0 | 1 | 0 | 4 | 2088413275
| VV |  | PL1+VP1+VP2-"m.č.2089,2097"(15,29+15,04) |  | 372.82 | [13 empty] | VV | 2 | 2 | True | 1 | ROZPOCET
34 | K | 632451291 | Potěr cementový samonivelační litý Příplatek k cenám za každých dalších i započatých 5 mm tloušťky přes 50 mm tř. C 20 | m2 | 1491.28 |  | 0 |  |  |  | základní | 0.017 | 25.3518 | 0.011 | 16.4041 | 0 | 0 | 4 | K | 2 |  |  |  | ROZPOCET |  |  |  |  | 0 | 0 | 0 | 0 | 0 | 1 | 0 | 4 | -965489449
| VV |  | 372,82*4 |  | 1491.28 | [13 empty] | VV | 2 | 2 | True | 1 | ROZPOCET
35 | K | 642942611 | Osazování zárubní nebo rámů kovových dveřních lisovaných nebo z úhelníků bez dveřních křídel na montážní pěnu, plochy otvoru do 2,5 m2 | kus | 6 |  | 0 |  |  |  | základní | 0.84 | 5.04 | 0.00048 | 0.00288 | 0 | 0 | 4 | K | 2 |  |  |  | ROZPOCET |  |  |  |  | 0 | 0 | 0 | 0 | 0 | 1 | 0 | 4 | -1082114449
| VV |  | "02T"6 |  | 6 | [13 empty] | VV | 2 | 2 | True | 1 | ROZPOCET
36 | M | 55331348 | zárubeň ocelová pro běžné zdění a pórobeton 100 levá/pravá 700 | kus | 6 |  | 0 |  |  |  | základní | 0 | 0 | 0.01225 | 0.0735 | 0 | 0 | 8 | M | 2 |  |  |  | ROZPOCET |  |  |  |  | 0 | 0 | 0 | 0 | 0 | 1 | 0 | 4 | 194305483
37 | K | 642944121 | Osazení ocelových dveřních zárubní lisovaných nebo z úhelníků dodatečně s vybetonováním prahu, plochy do 2,5 m2 | kus | 28 |  | 0 |  |  |  | základní | 1.607 | 44.996 | 0.04684 | 1.3115 | 0 | 0 | 4 | K | 2 |  |  |  | ROZPOCET |  |  |  |  | 0 | 0 | 0 | 0 | 0 | 1 | 0 | 4 | -2025645064
| VV |  | "tl.100 mm | [15 empty] | VV | 2 | 1 | True | 0 | ROZPOCET
| VV |  | "T01"1 |  | 1 | [13 empty] | VV | 2 | 2 | True | 0 | ROZPOCET
| VV |  | "T03"2 |  | 2 | [13 empty] | VV | 2 | 2 | True | 0 | ROZPOCET
| VV |  | "T04"4 |  | 4 | [13 empty] | VV | 2 | 2 | True | 0 | ROZPOCET
| VV |  | "T07"1 |  | 1 | [13 empty] | VV | 2 | 2 | True | 0 | ROZPOCET
| VV |  | "T08"1 |  | 1 | [13 empty] | VV | 2 | 2 | True | 0 | ROZPOCET
| VV |  | "T11"2 |  | 2 | [13 empty] | VV | 2 | 2 | True | 0 | ROZPOCET
| VV |  | "T12"12 |  | 12 | [13 empty] | VV | 2 | 2 | True | 0 | ROZPOCET
| VV |  | "T13"1 |  | 1 | [13 empty] | VV | 2 | 2 | True | 0 | ROZPOCET
| VV |  | "TL.125 mm | [15 empty] | VV | 2 | 1 | True | 0 | ROZPOCET
| VV |  | "T03"1 |  | 1 | [13 empty] | VV | 2 | 2 | True | 0 | ROZPOCET
| VV |  | "T12"1 |  | 1 | [13 empty] | VV | 2 | 2 | True | 0 | ROZPOCET
| VV |  | "tl.150 mm | [15 empty] | VV | 2 | 1 | True | 0 | ROZPOCET
| VV |  | "T04"1 |  | 1 | [13 empty] | VV | 2 | 2 | True | 0 | ROZPOCET
| VV |  | "T12"1 |  | 1 | [13 empty] | VV | 2 | 2 | True | 0 | ROZPOCET
| VV |  | Součet |  | 28 | [13 empty] | VV | 2 | 4 | True | 1 | ROZPOCET
38 | M | 55331348 | zárubeň ocelová pro běžné zdění a pórobeton 100 levá/pravá 700 | kus | 1 |  | 0 |  |  |  | základní | 0 | 0 | 0.01225 | 0.01225 | 0 | 0 | 8 | M | 2 |  |  |  | ROZPOCET |  |  |  |  | 0 | 0 | 0 | 0 | 0 | 1 | 0 | 4 | 1342712384
| VV |  | 1 |  | 1 | [13 empty] | VV | 2 | 2 | True | 1 | ROZPOCET
39 | M | 55331350 | zárubeň ocelová pro běžné zdění a pórobeton 100 levá/pravá 800 | kus | 6 |  | 0 |  |  |  | základní | 0 | 0 | 0.01249 | 0.07494 | 0 | 0 | 8 | M | 2 |  |  |  | ROZPOCET |  |  |  |  | 0 | 0 | 0 | 0 | 0 | 1 | 0 | 4 | 1041370187
| VV |  | 2+4 |  | 6 | [13 empty] | VV | 2 | 2 | True | 1 | ROZPOCET
40 | M | 55331352 | zárubeň ocelová pro běžné zdění a pórobeton 100 levá/pravá 900 | kus | 2 |  | 0 |  |  |  | základní | 0 | 0 | 0.01272 | 0.02544 | 0 | 0 | 8 | M | 2 |  |  |  | ROZPOCET |  |  |  |  | 0 | 0 | 0 | 0 | 0 | 1 | 0 | 4 | -444953488
| VV |  | 1+1 |  | 2 | [13 empty] | VV | 2 | 2 | True | 1 | ROZPOCET
41 | M | 55331354 | zárubeň ocelová pro běžné zdění a pórobeton 100 levá/pravá 1100 | kus | 14 |  | 0 |  |  |  | základní | 0 | 0 | 0.01325 | 0.1855 | 0 | 0 | 8 | M | 2 |  |  |  | ROZPOCET |  |  |  |  | 0 | 0 | 0 | 0 | 0 | 1 | 0 | 4 | 346069027
| VV |  | 2+12 |  | 14 | [13 empty] | VV | 2 | 2 | True | 1 | ROZPOCET
42 | M | 55331356.S | zárubeň ocelová pro běžné zdění a pórobeton 100 dvoukřídlá 1200 | kus | 1 |  | 0 |  |  |  | základní | 0 | 0 | 0.01458 | 0.01458 | 0 | 0 | 8 | M | 2 |  |  |  | ROZPOCET |  |  |  |  | 0 | 0 | 0 | 0 | 0 | 1 | 0 | 4 | 1728474464
43 | M | 55331371 | zárubeň ocelová pro běžné zdění a pórobeton 125 levá/pravá 800 | kus | 1 |  | 0 |  |  |  | základní | 0 | 0 | 0.0136 | 0.0136 | 0 | 0 | 8 | M | 2 |  |  |  | ROZPOCET |  |  |  |  | 0 | 0 | 0 | 0 | 0 | 1 | 0 | 4 | 480268596
| VV |  | 1 |  | 1 | [13 empty] | VV | 2 | 2 | True | 1 | ROZPOCET
44 | M | 55331377.S | zárubeň ocelová pro běžné zdění a pórobeton 125 dvoukřídlá 1200 | kus | 1 |  | 0 |  |  |  | základní | 0 | 0 | 0.016 | 0.016 | 0 | 0 | 8 | M | 2 |  |  |  | ROZPOCET |  |  |  |  | 0 | 0 | 0 | 0 | 0 | 1 | 0 | 4 | 1928478962
45 | M | 55331384 | zárubeň ocelová pro běžné zdění a pórobeton 150 levá/pravá 800 | kus | 1 |  | 0 |  |  |  | základní | 0 | 0 | 0.01521 | 0.01521 | 0 | 0 | 8 | M | 2 |  |  |  | ROZPOCET |  |  |  |  | 0 | 0 | 0 | 0 | 0 | 1 | 0 | 4 | -144066500
| VV |  | 1 |  | 1 | [13 empty] | VV | 2 | 2 | True | 1 | ROZPOCET
46 | M | 55331390.S | zárubeň ocelová pro běžné zdění a pórobeton 150 jednokřídlá 1200 | kus | 1 |  | 0 |  |  |  | základní | 0 | 0 | 0.01786 | 0.01786 | 0 | 0 | 8 | M | 2 |  |  |  | ROZPOCET |  |  |  |  | 0 | 0 | 0 | 0 | 0 | 1 | 0 | 4 | -370377661
47 | K | 642945111 | Osazování ocelových zárubní protipožárních nebo protiplynových dveří do vynechaného otvoru, s obetonováním, dveří jednokřídlových do 2,5 m2 | kus | 5 |  | 0 |  |  |  | základní | 6.475 | 32.375 | 0.4417 | 2.2085 | 0 | 0 | 4 | K | 2 |  |  |  | ROZPOCET |  |  |  |  | 0 | 0 | 0 | 0 | 0 | 1 | 0 | 4 | -299998078
| VV |  | 3+1+1 |  | 5 | [13 empty] | VV | 2 | 2 | True | 1 | ROZPOCET
48 | M | 55331384 | zárubeň ocelová pro běžné zdění a pórobeton 150 levá/pravá 800 | kus | 3 |  | 0 |  |  |  | základní | 0 | 0 | 0.01521 | 0.04563 | 0 | 0 | 8 | M | 2 |  |  |  | ROZPOCET |  |  |  |  | 0 | 0 | 0 | 0 | 0 | 1 | 0 | 4 | -437652543
49 | M | 55331386 | zárubeň ocelová pro běžné zdění a pórobeton 150 levá/pravá 900 | kus | 1 |  | 0 |  |  |  | základní | 0 | 0 | 0.01553 | 0.01553 | 0 | 0 | 8 | M | 2 |  |  |  | ROZPOCET |  |  |  |  | 0 | 0 | 0 | 0 | 0 | 1 | 0 | 4 | 618241042
50 | M | 55331388 | zárubeň ocelová pro běžné zdění a pórobeton 150 levá/pravá 1100 | kus | 1 |  | 0 |  |  |  | základní | 0 | 0 | 0.01624 | 0.01624 | 0 | 0 | 8 | M | 2 |  |  |  | ROZPOCET |  |  |  |  | 0 | 0 | 0 | 0 | 0 | 1 | 0 | 4 | 392724285
51 | K | 642946112 | Osazení stavebního pouzdra posuvných dveří do zděné příčky s jednou kapsou pro jedno dveřní křídlo průchozí šířky přes 800 do 1200 mm | kus | 1 |  | 0 |  |  |  | základní | 4.114 | 4.114 | 0.05362 | 0.05362 | 0 | 0 | 4 | K | 2 |  |  |  | ROZPOCET |  |  |  |  | 0 | 0 | 0 | 0 | 0 | 1 | 0 | 4 | -167707436
| VV |  | "13T"1 |  | 1 | [13 empty] | VV | 2 | 2 | True | 1 | ROZPOCET
52 | M | 55331670 | pouzdro stavební posuvných dveří dvojitých s jednosměrným posunem 1250mm standardní rozměr | kus | 1 |  | 0 |  |  |  | základní | 0 | 0 | 0.061 | 0.061 | 0 | 0 | 8 | M | 2 |  |  |  | ROZPOCET |  |  |  |  | 0 | 0 | 0 | 0 | 0 | 1 | 0 | 4 | 405749325
| D | 9 | Ostatní konstrukce a práce, bourání |  |  |  | 0 | [5 empty] | 1507.1492 |  | 58.1201 |  | 207.8121 | 1 | D | 1 |  |  |  | ROZPOCET | [10 empty] | 0
53 | K | 949101111 | Lešení pomocné pracovní pro objekty pozemních staveb pro zatížení do 150 kg/m2, o výšce lešeňové podlahy do 1,9 m | m2 | 337.464 |  | 0 |  |  |  | základní | 0.105 | 35.4337 | 0.00013 | 0.04387 | 0 | 0 | 4 | K | 2 |  |  |  | ROZPOCET |  |  |  |  | 0 | 0 | 0 | 0 | 0 | 1 | 0 | 4 | 1293775363
| VV |  | (320,34+159,29+VP1+VP2)*0,6 |  | 337.464 | [13 empty] | VV | 2 | 2 | True | 1 | ROZPOCET
54 | K | 95099-PU,R | D+M požární ucpávky do d 50 mm-5 ks a do100 mm - 5ks | kus | 10 |  | 0 |  |  |  | základní | 0 | 0 | 0 | 0 | 0 | 0 | 4 | K | 2 |  |  |  | ROZPOCET |  |  |  |  | 0 | 0 | 0 | 0 | 0 | 1 | 0 | 4 | -956975107
55 | K | 952901111 | Vyčištění budov nebo objektů před předáním do užívání budov bytové nebo občanské výstavby, světlé výšky podlaží do 4 m | m2 | 1351.96 |  | 0 |  |  |  | základní | 0.308 | 416.4037 | 4e-05 | 0.054078 | 0 | 0 | 4 | K | 2 |  |  |  | ROZPOCET |  |  |  |  | 0 | 0 | 0 | 0 | 0 | 1 | 0 | 4 | 957646000
| VV |  | "1pp"258,55 |  | 258.55 | [13 empty] | VV | 2 | 2 | True | 0 | ROZPOCET
| VV |  | "1np"489,37 |  | 489.37 | [13 empty] | VV | 2 | 2 | True | 0 | ROZPOCET
| VV |  | "2np | [15 empty] | VV | 2 | 1 | True | 0 | ROZPOCET
| VV |  | PL1+PL2+VP1+VP2 |  | 562.44 | [13 empty] | VV | 2 | 2 | True | 0 | ROZPOCET
| VV |  | "schodiště"3,2*6,5*2 |  | 41.6 | [13 empty] | VV | 2 | 2 | True | 0 | ROZPOCET
| VV |  | Součet |  | 1351.96 | [13 empty] | VV | 2 | 4 | True | 1 | ROZPOCET
56 | K | 953942121 | Osazování drobných kovových předmětů se zalitím maltou cementovou, do vysekaných kapes nebo připravených otvorů ochranných úhelníků | kus | 55 |  | 0 |  |  |  | základní | 0.25 | 13.75 | 0.00468 | 0.2574 | 0 | 0 | 4 | K | 2 |  |  |  | ROZPOCET |  |  |  |  | 0 | 0 | 0 | 0 | 0 | 1 | 0 | 4 | 1393734001
57 | M | 137104-NÚ,R | úhelník ocelový rovnostranný nerez 100x100x1mm - pro ochranu rohů dl. 2000 mm | kus | 55 |  | 0 |  |  |  | základní | 0 | 0 | 1 | 55 | 0 | 0 | 8 | M | 2 |  |  |  | ROZPOCET |  |  |  |  | 0 | 0 | 0 | 0 | 0 | 1 | 0 | 4 | 2079749006
58 | K | 953943125 | Osazování drobných kovových předmětů výrobků ostatních jinde neuvedených do betonu se zajištěním polohy k bednění či k výztuži před zabetonováním hmotnosti přes 30 do 120 kg/kus | kus | 10 |  | 0 |  |  |  | základní | 1.25 | 12.5 | 0.00068 | 0.0068 | 0 | 0 | 4 | K | 2 |  |  |  | ROZPOCET |  |  |  |  | 0 | 0 | 0 | 0 | 0 | 1 | 0 | 4 | -202925541
| VV |  | "IPE220"10 |  | 10 | [13 empty] | VV | 2 | 2 | True | 1 | ROZPOCET
59 | M | 13010752 | ocel profilová IPE 200 jakost 11 375 | t | 1.452 |  | 0 |  |  |  | základní | 0 | 0 | 1 | 1.452 | 0 | 0 | 32 | M | 2 |  |  |  | ROZPOCET |  |  |  |  | 0 | 0 | 0 | 0 | 0 | 1 | 0 | 16 | -483063039
| VV |  | 1344,000/1000 |  | 1.344 | [13 empty] | VV | 2 | 2 | True | 1 | ROZPOCET
| VV |  | 1,344*1,08 'Přepočtené koeficientem množství |  | 1.452 | [13 empty] | VV | 2 | 2 | False | 1 | ROZPOCET
60 | K | 953943212 | Osazování drobných kovových předmětů kotvených do stěny skříně pro hasicí přístroj | kus | 5 |  | 0 |  |  |  | základní | 1.03 | 5.15 | 0.00018 | 0.0009 | 0 | 0 | 4 | K | 2 |  |  |  | ROZPOCET |  |  |  |  | 0 | 0 | 0 | 0 | 0 | 1 | 0 | 4 | -1913667418
61 | M | 44983131 | skříňka na RHP | kus | 5 |  | 0 |  |  |  | základní | 0 | 0 | 0.005 | 0.025 | 0 | 0 | 8 | M | 2 |  |  |  | ROZPOCET |  |  |  |  | 0 | 0 | 0 | 0 | 0 | 1 | 0 | 4 | -1712838705
62 | M | 44932114 | přístroj hasicí ruční práškový PG 6 LE | kus | 5 |  | 0 |  |  |  | základní | 0 | 0 | 0.012 | 0.06 | 0 | 0 | 8 | M | 2 |  |  |  | ROZPOCET |  |  |  |  | 0 | 0 | 0 | 0 | 0 | 1 | 0 | 4 | 1796532567
63 | K | 953966121.S | Montáž ochranných prvků stěn antibakteriálních (do zdravotnických zařízení) pomocí hmoždinek madlo a svodidlo | m | 62 |  | 0 |  |  |  | základní | 1.41 | 87.42 | 0 | 0 | 0 | 0 | 4 | K | 2 |  |  |  | ROZPOCET |  |  |  |  | 0 | 0 | 0 | 0 | 0 | 1 | 0 | 4 | -2022110287
| VV |  | "Z01"62 |  | 62 | [13 empty] | VV | 2 | 2 | True | 1 | ROZPOCET
64 | M | 55343050.S | 2x madlo a svodidlo ochranné, Al profil v 90mm, š 30mm, opláštění antibak.vinyl, vč. samolep. pásek tl 1mm, Bs2d0, antibak spojky | m | 68.2 |  | 0 |  |  |  | základní | 0 | 0 | 0.00135 | 0.09207 | 0 | 0 | 8 | M | 2 |  |  |  | ROZPOCET |  |  |  |  | 0 | 0 | 0 | 0 | 0 | 1 | 0 | 4 | -466006012
| VV |  | 62*1,1 'Přepočtené koeficientem množství |  | 68.2 | [13 empty] | VV | 2 | 2 | False | 1 | ROZPOCET
65 | K | 962031132 | Bourání příček z cihel, tvárnic nebo příčkovek z cihel pálených, plných nebo dutých na maltu vápennou nebo vápenocementovou, tl. do 100 mm | m2 | 126.156 |  | 0 |  |  |  | základní | 0.245 | 30.9082 | 0 | 0 | 0.131 | 16.5264 | 4 | K | 2 |  |  |  | ROZPOCET |  |  |  |  | 0 | 0 | 0 | 0 | 0 | 1 | 0 | 4 | 310491303
| VV |  | "m.č.2067 | [15 empty] | VV | 2 | 1 | True | 0 | ROZPOCET
| VV |  | (2,2+1,5)*4,0 |  | 14.8 | [13 empty] | VV | 2 | 2 | True | 0 | ROZPOCET
| VV |  | "m.č.2088 | [15 empty] | VV | 2 | 1 | True | 0 | ROZPOCET
| VV |  | 1,97*4,0 |  | 7.88 | [13 empty] | VV | 2 | 2 | True | 0 | ROZPOCET
| VV |  | -1,2*1,97 |  | -2.364 | [13 empty] | VV | 2 | 2 | True | 0 | ROZPOCET
| VV |  | "m.č.2096,7 | [15 empty] | VV | 2 | 1 | True | 0 | ROZPOCET
| VV |  | 3,55*4,0*2 |  | 28.4 | [13 empty] | VV | 2 | 2 | True | 0 | ROZPOCET
| VV |  | -0,8*2,0*2 |  | -3.2 | [13 empty] | VV | 2 | 2 | True | 0 | ROZPOCET
| VV |  | 1,5*4,0 |  | 6 | [13 empty] | VV | 2 | 2 | True | 0 | ROZPOCET
| VV |  | "m.č.2095,6 | [15 empty] | VV | 2 | 1 | True | 0 | ROZPOCET
| VV |  | 0,8*4,0*2 |  | 6.4 | [13 empty] | VV | 2 | 2 | True | 0 | ROZPOCET
| VV |  | "m.č.2091 | [15 empty] | VV | 2 | 1 | True | 0 | ROZPOCET
| VV |  | (2,22+1,1+1,3)*4,0 |  | 18.48 | [13 empty] | VV | 2 | 2 | True | 0 | ROZPOCET
| VV |  | -0,6*2,0 |  | -1.2 | [13 empty] | VV | 2 | 2 | True | 0 | ROZPOCET
| VV |  | -0,8*2,0 |  | -1.6 | [13 empty] | VV | 2 | 2 | True | 0 | ROZPOCET
| VV |  | "m.č.2089,90 | [15 empty] | VV | 2 | 1 | True | 0 | ROZPOCET
| VV |  | 2,9*4,0 |  | 11.6 | [13 empty] | VV | 2 | 2 | True | 0 | ROZPOCET
| VV |  | -0,6*-2,0*2 |  | 2.4 | [13 empty] | VV | 2 | 2 | True | 0 | ROZPOCET
| VV |  | 2,87*4,0*2 |  | 22.96 | [13 empty] | VV | 2 | 2 | True | 0 | ROZPOCET
| VV |  | -0,8*2,0*2 |  | -3.2 | [13 empty] | VV | 2 | 2 | True | 0 | ROZPOCET
| VV |  | (1,5*2+1,7)*4,0 |  | 18.8 | [13 empty] | VV | 2 | 2 | True | 0 | ROZPOCET
| VV |  | Součet |  | 126.156 | [13 empty] | VV | 2 | 4 | True | 1 | ROZPOCET
66 | K | 962032231 | Bourání zdiva nadzákladového z cihel nebo tvárnic z cihel pálených nebo vápenopískových, na maltu vápennou nebo vápenocementovou, objemu přes 1 m3 | m3 | 13.696 |  | 0 |  |  |  | základní | 1.52 | 20.8179 | 0 | 0 | 1.8 | 24.6528 | 4 | K | 2 |  |  |  | ROZPOCET |  |  |  |  | 0 | 0 | 0 | 0 | 0 | 1 | 0 | 4 | 1987891287
| VV |  | "m.č.2088 | [15 empty] | VV | 2 | 1 | True | 0 | ROZPOCET
| VV |  | 2,6*3,92*0,5 |  | 5.096 | [13 empty] | VV | 2 | 2 | True | 0 | ROZPOCET
| VV |  | -1,3*2,0*0,5 |  | -1.3 | [13 empty] | VV | 2 | 2 | True | 0 | ROZPOCET
| VV |  | "m.č.2076 | [15 empty] | VV | 2 | 1 | True | 0 | ROZPOCET
| VV |  | 4,95*4,0*0,3 |  | 5.94 | [13 empty] | VV | 2 | 2 | True | 0 | ROZPOCET
| VV |  | "m.č.2075 | [15 empty] | VV | 2 | 1 | True | 0 | ROZPOCET
| VV |  | 4,95*4,0*0,2 |  | 3.96 | [13 empty] | VV | 2 | 2 | True | 0 | ROZPOCET
| VV |  | Součet |  | 13.696 | [13 empty] | VV | 2 | 4 | True | 1 | ROZPOCET
67 | K | 962081141 | Bourání zdiva příček nebo vybourání otvorů ze skleněných tvárnic, tl. do 150 mm | m2 | 1.92 |  | 0 |  |  |  | základní | 0.6 | 1.152 | 0 | 0 | 0.082 | 0.15744 | 4 | K | 2 |  |  |  | ROZPOCET |  |  |  |  | 0 | 0 | 0 | 0 | 0 | 1 | 0 | 4 | 2046710361
| VV |  | "m.č.2088 | [15 empty] | VV | 2 | 1 | True | 0 | ROZPOCET
| VV |  | 2,4*0,8 |  | 1.92 | [13 empty] | VV | 2 | 2 | True | 0 | ROZPOCET
| VV |  | Součet |  | 1.92 | [13 empty] | VV | 2 | 4 | True | 1 | ROZPOCET
68 | K | 965042141 | Bourání mazanin betonových nebo z litého asfaltu tl. do 100 mm, plochy přes 4 m2 | m3 | 28.497 |  | 0 |  |  |  | základní | 7.195 | 205.0359 | 0 | 0 | 2.2 | 62.6934 | 4 | K | 2 |  |  |  | ROZPOCET |  |  |  |  | 0 | 0 | 0 | 0 | 0 | 1 | 0 | 4 | 1206391373
| VV |  | (BKD+314,91)*0,07 |  | 28.497 | [13 empty] | VV | 2 | 2 | True | 1 | ROZPOCET
69 | K | 965043331 | Bourání mazanin betonových s potěrem nebo teracem tl. do 100 mm, plochy do 4 m2 | m3 | 0.799 |  | 0 |  |  |  | základní | 12.744 | 10.1825 | 0 | 0 | 2.2 | 1.7578 | 4 | K | 2 |  |  |  | ROZPOCET |  |  |  |  | 0 | 0 | 0 | 0 | 0 | 1 | 0 | 4 | 1448681970
| VV |  | "m.č.2088 | [15 empty] | VV | 2 | 1 | True | 0 | ROZPOCET
| VV |  | 159,79*0,05*0,1 |  | 0.799 | [13 empty] | VV | 2 | 2 | True | 0 | ROZPOCET
| VV |  | Součet |  | 0.799 | [13 empty] | VV | 2 | 4 | True | 1 | ROZPOCET
70 | K | 965082923 | Odstranění násypu pod podlahami nebo ochranného násypu na střechách tl. do 100 mm, plochy přes 2 m2 | m3 | 12.213 |  | 0 |  |  |  | základní | 1.65 | 20.1514 | 0 | 0 | 1.4 | 17.0982 | 4 | K | 2 |  |  |  | ROZPOCET |  |  |  |  | 0 | 0 | 0 | 0 | 0 | 1 | 0 | 4 | -1697633139
| VV |  | (BKD+314,91)*0,03 |  | 12.213 | [13 empty] | VV | 2 | 2 | True | 1 | ROZPOCET
71 | K | 967031132 | Přisekání (špicování) plošné nebo rovných ostění zdiva z cihel pálených rovných ostění, bez odstupu, po hrubém vybourání otvorů, na maltu vápennou nebo vápenocementovou | m2 | 7 |  | 0 |  |  |  | základní | 0.425 | 2.975 | 0 | 0 | 0.055 | 0.385 | 4 | K | 2 |  |  |  | ROZPOCET |  |  |  |  | 0 | 0 | 0 | 0 | 0 | 1 | 0 | 4 | 1229304268
| VV |  | 0,5*2,0*7 |  | 7 | [13 empty] | VV | 2 | 2 | True | 1 | ROZPOCET
72 | K | 967031733 | Přisekání (špicování) plošné nebo rovných ostění zdiva z cihel pálených plošné, na maltu vápennou nebo vápenocementovou, tl. na maltu vápennou nebo vápenocementovou, tl. do 150 mm | m2 | 20.063 |  | 0 |  |  |  | základní | 1.053 | 21.1263 | 0 | 0 | 0.275 | 5.5173 | 4 | K | 2 |  |  |  | ROZPOCET |  |  |  |  | 0 | 0 | 0 | 0 | 0 | 1 | 0 | 4 | -1222337630
| VV |  | "parapety pod okny | [15 empty] | VV | 2 | 1 | True | 0 | ROZPOCET
| VV |  | 0,75*0,85 |  | 0.638 | [13 empty] | VV | 2 | 2 | True | 0 | ROZPOCET
| VV |  | 1,3*0,85*10 |  | 11.05 | [13 empty] | VV | 2 | 2 | True | 0 | ROZPOCET
| VV |  | 1,1*0,85*3 |  | 2.805 | [13 empty] | VV | 2 | 2 | True | 0 | ROZPOCET
| VV |  | 1,2*0,85*2 |  | 2.04 | [13 empty] | VV | 2 | 2 | True | 0 | ROZPOCET
| VV |  | "pouzdro dveří | [15 empty] | VV | 2 | 1 | True | 0 | ROZPOCET
| VV |  | 1,3*2,1 |  | 2.73 | [13 empty] | VV | 2 | 2 | True | 0 | ROZPOCET
| VV |  | "ostění | [15 empty] | VV | 2 | 1 | True | 0 | ROZPOCET
| VV |  | 0,4*2,0 |  | 0.8 | [13 empty] | VV | 2 | 2 | True | 0 | ROZPOCET
| VV |  | Součet |  | 20.063 | [13 empty] | VV | 2 | 4 | True | 1 | ROZPOCET
73 | K | 967031734 | Přisekání (špicování) plošné nebo rovných ostění zdiva z cihel pálených plošné, na maltu vápennou nebo vápenocementovou, tl. na maltu vápennou nebo vápenocementovou, tl. do 300 mm | m2 | 2.6 |  | 0 |  |  |  | základní | 1.524 | 3.9624 | 0 | 0 | 0.545 | 1.417 | 4 | K | 2 |  |  |  | ROZPOCET |  |  |  |  | 0 | 0 | 0 | 0 | 0 | 1 | 0 | 4 | 1280012820
| VV |  | "ostění | [15 empty] | VV | 2 | 1 | True | 0 | ROZPOCET
| VV |  | 0,5*2,0 |  | 1 | [13 empty] | VV | 2 | 2 | True | 0 | ROZPOCET
| VV |  | 0,4*2,0 |  | 0.8 | [13 empty] | VV | 2 | 2 | True | 0 | ROZPOCET
| VV |  | 0,4*2,0 |  | 0.8 | [13 empty] | VV | 2 | 2 | True | 0 | ROZPOCET
| VV |  | Součet |  | 2.6 | [13 empty] | VV | 2 | 4 | True | 1 | ROZPOCET
74 | K | 968062747 | Vybourání dřevěných rámů oken s křídly, dveřních zárubní, vrat, stěn, ostění nebo obkladů stěn plných, zasklených nebo výkladních pevných nebo otevíratelných, plochy přes 4 m2 | m2 | 7.2 |  | 0 |  |  |  | základní | 0.205 | 1.476 | 0 | 0 | 0.015 | 0.108 | 4 | K | 2 |  |  |  | ROZPOCET |  |  |  |  | 0 | 0 | 0 | 0 | 0 | 1 | 0 | 4 | 1324046275
| VV |  | "m.č.2069 | [15 empty] | VV | 2 | 1 | True | 0 | ROZPOCET
| VV |  | 4,0*1,8 |  | 7.2 | [13 empty] | VV | 2 | 2 | True | 1 | ROZPOCET
75 | K | 968072455 | Vybourání kovových rámů oken s křídly, dveřních zárubní, vrat, stěn, ostění nebo obkladů dveřních zárubní, plochy do 2 m2 | m2 | 29.2 |  | 0 |  |  |  | základní | 0.939 | 27.4188 | 0 | 0 | 0.076 | 2.2192 | 4 | K | 2 |  |  |  | ROZPOCET |  |  |  |  | 0 | 0 | 0 | 0 | 0 | 1 | 0 | 4 | 990825820
| VV |  | 0,6*2,0*5 |  | 6 | [13 empty] | VV | 2 | 2 | True | 0 | ROZPOCET
| VV |  | 0,8*2,0*10 |  | 16 | [13 empty] | VV | 2 | 2 | True | 0 | ROZPOCET
| VV |  | 0,9*2,0*4 |  | 7.2 | [13 empty] | VV | 2 | 2 | True | 0 | ROZPOCET
| VV |  | Součet |  | 29.2 | [13 empty] | VV | 2 | 4 | True | 1 | ROZPOCET
76 | K | 968072456 | Vybourání kovových rámů oken s křídly, dveřních zárubní, vrat, stěn, ostění nebo obkladů dveřních zárubní, plochy přes 2 m2 | m2 | 33 |  | 0 |  |  |  | základní | 0.718 | 23.694 | 0 | 0 | 0.063 | 2.079 | 4 | K | 2 |  |  |  | ROZPOCET |  |  |  |  | 0 | 0 | 0 | 0 | 0 | 1 | 0 | 4 | -289436694
| VV |  | 1,1*2,0*15 |  | 33 | [13 empty] | VV | 2 | 2 | True | 1 | ROZPOCET
77 | K | 971033231 | Vybourání otvorů ve zdivu základovém nebo nadzákladovém z cihel, tvárnic, příčkovek z cihel pálených na maltu vápennou nebo vápenocementovou plochy do 0,0225 m2, tl. do 150 mm | kus | 30 |  | 0 |  |  |  | základní | 0.16 | 4.8 | 0 | 0 | 0.004 | 0.12 | 4 | K | 2 |  |  |  | ROZPOCET |  |  |  |  | 0 | 0 | 0 | 0 | 0 | 1 | 0 | 4 | -1827362841
| VV |  | "út"20 |  | 20 | [13 empty] | VV | 2 | 2 | True | 0 | ROZPOCET
| VV |  | "el silno"10 |  | 10 | [13 empty] | VV | 2 | 2 | True | 0 | ROZPOCET
| VV |  | Součet |  | 30 | [13 empty] | VV | 2 | 4 | True | 1 | ROZPOCET
78 | K | 971033241 | Vybourání otvorů ve zdivu základovém nebo nadzákladovém z cihel, tvárnic, příčkovek z cihel pálených na maltu vápennou nebo vápenocementovou plochy do 0,0225 m2, tl. do 300 mm | kus | 25 |  | 0 |  |  |  | základní | 0.243 | 6.075 | 0 | 0 | 0.008 | 0.2 | 4 | K | 2 |  |  |  | ROZPOCET |  |  |  |  | 0 | 0 | 0 | 0 | 0 | 1 | 0 | 4 | -1873850948
| VV |  | "út"10 |  | 10 | [13 empty] | VV | 2 | 2 | True | 0 | ROZPOCET
| VV |  | "el silno"15 |  | 15 | [13 empty] | VV | 2 | 2 | True | 0 | ROZPOCET
| VV |  | Součet |  | 25 | [13 empty] | VV | 2 | 4 | True | 1 | ROZPOCET
79 | K | 971033251 | Vybourání otvorů ve zdivu základovém nebo nadzákladovém z cihel, tvárnic, příčkovek z cihel pálených na maltu vápennou nebo vápenocementovou plochy do 0,0225 m2, tl. do 450 mm | kus | 6 |  | 0 |  |  |  | základní | 0.614 | 3.684 | 0 | 0 | 0.012 | 0.072 | 4 | K | 2 |  |  |  | ROZPOCET |  |  |  |  | 0 | 0 | 0 | 0 | 0 | 1 | 0 | 4 | -1203404829
| VV |  | "út"4 |  | 4 | [13 empty] | VV | 2 | 2 | True | 0 | ROZPOCET
| VV |  | "el silno"2 |  | 2 | [13 empty] | VV | 2 | 2 | True | 0 | ROZPOCET
| VV |  | Součet |  | 6 | [13 empty] | VV | 2 | 4 | True | 1 | ROZPOCET
80 | K | 971033331 | Vybourání otvorů ve zdivu základovém nebo nadzákladovém z cihel, tvárnic, příčkovek z cihel pálených na maltu vápennou nebo vápenocementovou plochy do 0,09 m2, tl. do 150 mm | kus | 4 |  | 0 |  |  |  | základní | 0.213 | 0.852 | 0 | 0 | 0.025 | 0.1 | 4 | K | 2 |  |  |  | ROZPOCET |  |  |  |  | 0 | 0 | 0 | 0 | 0 | 1 | 0 | 4 | -173624350
| VV |  | "MP"4 |  | 4 | [13 empty] | VV | 2 | 2 | True | 1 | ROZPOCET
81 | K | 971033351 | Vybourání otvorů ve zdivu základovém nebo nadzákladovém z cihel, tvárnic, příčkovek z cihel pálených na maltu vápennou nebo vápenocementovou plochy do 0,09 m2, tl. do 450 mm | kus | 8 |  | 0 |  |  |  | základní | 0.846 | 6.768 | 0 | 0 | 0.074 | 0.592 | 4 | K | 2 |  |  |  | ROZPOCET |  |  |  |  | 0 | 0 | 0 | 0 | 0 | 1 | 0 | 4 | 389744682
| VV |  | "vzt"4 |  | 4 | [13 empty] | VV | 2 | 2 | True | 0 | ROZPOCET
| VV |  | "MP"4 |  | 4 | [13 empty] | VV | 2 | 2 | True | 0 | ROZPOCET
| VV |  | Součet |  | 8 | [13 empty] | VV | 2 | 4 | True | 1 | ROZPOCET
82 | K | 971033361 | Vybourání otvorů ve zdivu základovém nebo nadzákladovém z cihel, tvárnic, příčkovek z cihel pálených na maltu vápennou nebo vápenocementovou plochy do 0,09 m2, tl. do 600 mm | kus | 11 |  | 0 |  |  |  | základní | 1.147 | 12.617 | 0 | 0 | 0.099 | 1.089 | 4 | K | 2 |  |  |  | ROZPOCET |  |  |  |  | 0 | 0 | 0 | 0 | 0 | 1 | 0 | 4 | -2146424976
| VV |  | "vzt"2 |  | 2 | [13 empty] | VV | 2 | 2 | True | 0 | ROZPOCET
| VV |  | "MP"9 |  | 9 | [13 empty] | VV | 2 | 2 | True | 0 | ROZPOCET
| VV |  | Součet |  | 11 | [13 empty] | VV | 2 | 4 | True | 1 | ROZPOCET
83 | K | 971033371 | Vybourání otvorů ve zdivu základovém nebo nadzákladovém z cihel, tvárnic, příčkovek z cihel pálených na maltu vápennou nebo vápenocementovou plochy do 0,09 m2, tl. do 750 mm | kus | 2 |  | 0 |  |  |  | základní | 1.611 | 3.222 | 0 | 0 | 0.124 | 0.248 | 4 | K | 2 |  |  |  | ROZPOCET |  |  |  |  | 0 | 0 | 0 | 0 | 0 | 1 | 0 | 4 | -1114547965
| VV |  | "vzt"2 |  | 2 | [13 empty] | VV | 2 | 2 | True | 0 | ROZPOCET
| VV |  | Součet |  | 2 | [13 empty] | VV | 2 | 4 | True | 1 | ROZPOCET
84 | K | 971033431 | Vybourání otvorů ve zdivu základovém nebo nadzákladovém z cihel, tvárnic, příčkovek z cihel pálených na maltu vápennou nebo vápenocementovou plochy do 0,25 m2, tl. do 150 mm | kus | 3 |  | 0 |  |  |  | základní | 0.213 | 0.639 | 0 | 0 | 0.069 | 0.207 | 4 | K | 2 |  |  |  | ROZPOCET |  |  |  |  | 0 | 0 | 0 | 0 | 0 | 1 | 0 | 4 | -198392228
| VV |  | "překlady | [15 empty] | VV | 2 | 1 | True | 0 | ROZPOCET
| VV |  | 3 |  | 3 | [13 empty] | VV | 2 | 2 | True | 1 | ROZPOCET
85 | K | 971033461 | Vybourání otvorů ve zdivu základovém nebo nadzákladovém z cihel, tvárnic, příčkovek z cihel pálených na maltu vápennou nebo vápenocementovou plochy do 0,25 m2, tl. do 600 mm | kus | 2 |  | 0 |  |  |  | základní | 2.024 | 4.048 | 0 | 0 | 0.276 | 0.552 | 4 | K | 2 |  |  |  | ROZPOCET |  |  |  |  | 0 | 0 | 0 | 0 | 0 | 1 | 0 | 4 | 1852077432
| VV |  | "překlady | [15 empty] | VV | 2 | 1 | True | 0 | ROZPOCET
| VV |  | 2 |  | 2 | [13 empty] | VV | 2 | 2 | True | 1 | ROZPOCET
86 | K | 971033561 | Vybourání otvorů ve zdivu základovém nebo nadzákladovém z cihel, tvárnic, příčkovek z cihel pálených na maltu vápennou nebo vápenocementovou plochy do 1 m2, tl. do 600 mm | m3 | 0.972 |  | 0 |  |  |  | základní | 5.796 | 5.6337 | 0 | 0 | 1.8 | 1.7496 | 4 | K | 2 |  |  |  | ROZPOCET |  |  |  |  | 0 | 0 | 0 | 0 | 0 | 1 | 0 | 4 | -1119038781
| VV |  | "překlady | [15 empty] | VV | 2 | 1 | True | 0 | ROZPOCET
| VV |  | 1,8*0,15*0,6*6 |  | 0.972 | [13 empty] | VV | 2 | 2 | True | 0 | ROZPOCET
| VV |  | Součet |  | 0.972 | [13 empty] | VV | 2 | 4 | True | 1 | ROZPOCET
87 | K | 971033581 | Vybourání otvorů ve zdivu základovém nebo nadzákladovém z cihel, tvárnic, příčkovek z cihel pálených na maltu vápennou nebo vápenocementovou plochy do 1 m2, tl. do 900 mm | m3 | 2.198 |  | 0 |  |  |  | základní | 6.661 | 14.6409 | 0 | 0 | 1.8 | 3.9564 | 4 | K | 2 |  |  |  | ROZPOCET |  |  |  |  | 0 | 0 | 0 | 0 | 0 | 1 | 0 | 4 | -579229086
| VV |  | "překlady | [15 empty] | VV | 2 | 1 | True | 0 | ROZPOCET
| VV |  | 1,8*0,15*0,66*10 |  | 1.782 | [13 empty] | VV | 2 | 2 | True | 0 | ROZPOCET
| VV |  | 2,1*0,15*0,66*2 |  | 0.416 | [13 empty] | VV | 2 | 2 | True | 0 | ROZPOCET
| VV |  | Součet |  | 2.198 | [13 empty] | VV | 2 | 4 | True | 1 | ROZPOCET
88 | K | 971033631 | Vybourání otvorů ve zdivu základovém nebo nadzákladovém z cihel, tvárnic, příčkovek z cihel pálených na maltu vápennou nebo vápenocementovou plochy do 4 m2, tl. do 150 mm | m2 | 6.1 |  | 0 |  |  |  | základní | 0.43 | 2.623 | 0 | 0 | 0.27 | 1.647 | 4 | K | 2 |  |  |  | ROZPOCET |  |  |  |  | 0 | 0 | 0 | 0 | 0 | 1 | 0 | 4 | -521757027
| VV |  | "m.č.2096-97 | [15 empty] | VV | 2 | 1 | True | 0 | ROZPOCET
| VV |  | 0,8*2,0 |  | 1.6 | [13 empty] | VV | 2 | 2 | True | 0 | ROZPOCET
| VV |  | "pro IPE 200 | [15 empty] | VV | 2 | 1 | True | 0 | ROZPOCET
| VV |  | 6,0*0,25*3 |  | 4.5 | [13 empty] | VV | 2 | 2 | True | 0 | ROZPOCET
| VV |  | Součet |  | 6.1 | [13 empty] | VV | 2 | 4 | True | 1 | ROZPOCET
89 | K | 971033651 | Vybourání otvorů ve zdivu základovém nebo nadzákladovém z cihel, tvárnic, příčkovek z cihel pálených na maltu vápennou nebo vápenocementovou plochy do 4 m2, tl. do 600 mm | m3 | 6.01 |  | 0 |  |  |  | základní | 3.608 | 21.6841 | 0 | 0 | 1.8 | 10.818 | 4 | K | 2 |  |  |  | ROZPOCET |  |  |  |  | 0 | 0 | 0 | 0 | 0 | 1 | 0 | 4 | -1734343095
| VV |  | "m.č.2087-88 | [15 empty] | VV | 2 | 1 | True | 0 | ROZPOCET
| VV |  | 1,4*2,1*0,6 |  | 1.764 | [13 empty] | VV | 2 | 2 | True | 0 | ROZPOCET
| VV |  | "m.č.2088 | [15 empty] | VV | 2 | 1 | True | 0 | ROZPOCET
| VV |  | 1,8*2,1*0,51 |  | 1.928 | [13 empty] | VV | 2 | 2 | True | 0 | ROZPOCET
| VV |  | "m.č.2091-92 | [15 empty] | VV | 2 | 1 | True | 0 | ROZPOCET
| VV |  | 1,2*2,1*0,55 |  | 1.386 | [13 empty] | VV | 2 | 2 | True | 0 | ROZPOCET
| VV |  | "m.č.2094-96 | [15 empty] | VV | 2 | 1 | True | 0 | ROZPOCET
| VV |  | 1,2*2,1*0,37 |  | 0.932 | [13 empty] | VV | 2 | 2 | True | 0 | ROZPOCET
| VV |  | Součet |  | 6.01 | [13 empty] | VV | 2 | 4 | True | 1 | ROZPOCET
90 | K | 971033681 | Vybourání otvorů ve zdivu základovém nebo nadzákladovém z cihel, tvárnic, příčkovek z cihel pálených na maltu vápennou nebo vápenocementovou plochy do 4 m2, tl. do 900 mm | m3 | 13.167 |  | 0 |  |  |  | základní | 4.67 | 61.4899 | 0 | 0 | 1.8 | 23.7006 | 4 | K | 2 |  |  |  | ROZPOCET |  |  |  |  | 0 | 0 | 0 | 0 | 0 | 1 | 0 | 4 | -357971760
| VV |  | 0,8*2,1*0,66 |  | 1.109 | [13 empty] | VV | 2 | 2 | True | 0 | ROZPOCET
| VV |  | 1,4*2,1*0,66*3 |  | 5.821 | [13 empty] | VV | 2 | 2 | True | 0 | ROZPOCET
| VV |  | 1,1*2,1*0,66 |  | 1.525 | [13 empty] | VV | 2 | 2 | True | 0 | ROZPOCET
| VV |  | 1,2*2,1*0,66 |  | 1.663 | [13 empty] | VV | 2 | 2 | True | 0 | ROZPOCET
| VV |  | 0,9*2,1*0,66 |  | 1.247 | [13 empty] | VV | 2 | 2 | True | 0 | ROZPOCET
| VV |  | 1,3*2,1*0,66 |  | 1.802 | [13 empty] | VV | 2 | 2 | True | 0 | ROZPOCET
| VV |  | Součet |  | 13.167 | [13 empty] | VV | 2 | 4 | True | 1 | ROZPOCET
91 | K | 973031324 | Vysekání výklenků nebo kapes ve zdivu z cihel na maltu vápennou nebo vápenocementovou kapes, plochy do 0,10 m2, hl. do 150 mm | kus | 32 |  | 0 |  |  |  | základní | 0.542 | 17.344 | 0 | 0 | 0.015 | 0.48 | 4 | K | 2 |  |  |  | ROZPOCET |  |  |  |  | 0 | 0 | 0 | 0 | 0 | 1 | 0 | 4 | -1829762000
| VV |  | "MP"32,0 |  | 32 | [13 empty] | VV | 2 | 2 | True | 1 | ROZPOCET
92 | K | 973031335 | Vysekání výklenků nebo kapes ve zdivu z cihel na maltu vápennou nebo vápenocementovou kapes, plochy do 0,16 m2, hl. do 300 mm | kus | 6 |  | 0 |  |  |  | základní | 0.993 | 5.958 | 0 | 0 | 0.062 | 0.372 | 4 | K | 2 |  |  |  | ROZPOCET |  |  |  |  | 0 | 0 | 0 | 0 | 0 | 1 | 0 | 4 | 1614400840
| VV |  | "pro I nosníky | [15 empty] | VV | 2 | 1 | True | 0 | ROZPOCET
| VV |  | 6 |  | 6 | [13 empty] | VV | 2 | 2 | True | 1 | ROZPOCET
93 | K | 974031132 | Vysekání rýh ve zdivu cihelném na maltu vápennou nebo vápenocementovou do hl. 50 mm a šířky do 70 mm | m | 250 |  | 0 |  |  |  | základní | 0.295 | 73.75 | 0 | 0 | 0.006 | 1.5 | 4 | K | 2 |  |  |  | ROZPOCET |  |  |  |  | 0 | 0 | 0 | 0 | 0 | 1 | 0 | 4 | 1116857155
| VV |  | "el.slabo"250,0 |  | 250 | [13 empty] | VV | 2 | 2 | True | 1 | ROZPOCET
94 | K | 974031133 | Vysekání rýh ve zdivu cihelném na maltu vápennou nebo vápenocementovou do hl. 50 mm a šířky do 100 mm | m | 175 |  | 0 |  |  |  | základní | 0.301 | 52.675 | 0 | 0 | 0.009 | 1.575 | 4 | K | 2 |  |  |  | ROZPOCET |  |  |  |  | 0 | 0 | 0 | 0 | 0 | 1 | 0 | 4 | -849289710
| VV |  | "el silno"3,0*5+10,0*2 |  | 35 | [13 empty] | VV | 2 | 2 | True | 0 | ROZPOCET
| VV |  | "MP"30,0*3 |  | 90 | [13 empty] | VV | 2 | 2 | True | 0 | ROZPOCET
| VV |  | 50,0 |  | 50 | [13 empty] | VV | 2 | 2 | True | 0 | ROZPOCET
| VV |  | Součet |  | 175 | [13 empty] | VV | 2 | 4 | True | 1 | ROZPOCET
95 | K | 974031164 | Vysekání rýh ve zdivu cihelném na maltu vápennou nebo vápenocementovou do hl. 150 mm a šířky do 150 mm | m | 20 |  | 0 |  |  |  | základní | 0.668 | 13.36 | 0 | 0 | 0.04 | 0.8 | 4 | K | 2 |  |  |  | ROZPOCET |  |  |  |  | 0 | 0 | 0 | 0 | 0 | 1 | 0 | 4 | -318501802
| VV |  | "út"3,0*4+8,0 |  | 20 | [13 empty] | VV | 2 | 2 | True | 0 | ROZPOCET
| VV |  | Součet |  | 20 | [13 empty] | VV | 2 | 4 | True | 1 | ROZPOCET
96 | K | 974042553 | Vysekání rýh v betonové nebo jiné monolitické dlažbě s betonovým podkladem do hl. 100 mm a šířky do 100 mm | m | 15 |  | 0 |  |  |  | základní | 0.76 | 11.4 | 0 | 0 | 0.022 | 0.33 | 4 | K | 2 |  |  |  | ROZPOCET |  |  |  |  | 0 | 0 | 0 | 0 | 0 | 1 | 0 | 4 | -1028935735
| VV |  | "út"5,0 |  | 5 | [13 empty] | VV | 2 | 2 | True | 0 | ROZPOCET
| VV |  | "elektro silno"5,0*2 |  | 10 | [13 empty] | VV | 2 | 2 | True | 0 | ROZPOCET
| VV |  | Součet |  | 15 | [13 empty] | VV | 2 | 4 | True | 1 | ROZPOCET
97 | K | 975022341 | Podchycení nadzákladového zdiva dřevěnou výztuhou v. podchycení do 3 m, při tl. zdiva přes 450 do 600 mm a délce podchycení do 3 m | m | 6 |  | 0 |  |  |  | základní | 4.635 | 27.81 | 0.07415 | 0.4449 | 0 | 0 | 4 | K | 2 |  |  |  | ROZPOCET |  |  |  |  | 0 | 0 | 0 | 0 | 0 | 1 | 0 | 4 | -711976841
98 | K | 975022441 | Podchycení nadzákladového zdiva dřevěnou výztuhou v. podchycení do 3 m, při tl. zdiva přes 600 do 900 mm a délce podchycení do 3 m | m | 3 |  | 0 |  |  |  | základní | 14.12 | 42.36 | 0.22678 | 0.68034 | 0 | 0 | 4 | K | 2 |  |  |  | ROZPOCET |  |  |  |  | 0 | 0 | 0 | 0 | 0 | 1 | 0 | 4 | -921700371
| VV |  | 3 |  | 3 | [13 empty] | VV | 2 | 2 | True | 1 | ROZPOCET
99 | K | 977151123 | Jádrové vrty diamantovými korunkami do stavebních materiálů (železobetonu, betonu, cihel, obkladů, dlažeb, kamene) průměru přes 130 do 150 mm | m | 3 |  | 0 |  |  |  | základní | 1.9 | 5.7 | 0.00093 | 0.00279 | 0.07 | 0.21 | 4 | K | 2 |  |  |  | ROZPOCET |  |  |  |  | 0 | 0 | 0 | 0 | 0 | 1 | 0 | 4 | -637392743
| VV |  | 0,3*10 |  | 3 | [13 empty] | VV | 2 | 2 | True | 1 | ROZPOCET
100 | K | 978013141 | Otlučení vápenných nebo vápenocementových omítek vnitřních ploch stěn s vyškrabáním spar, s očištěním zdiva, v rozsahu přes 10 do 30 % | m2 | 737.212 |  | 0 |  |  |  | základní | 0.08 | 58.977 | 0 | 0 | 0.01 | 7.3721 | 4 | K | 2 |  |  |  | ROZPOCET |  |  |  |  | 0 | 0 | 0 | 0 | 0 | 1 | 0 | 4 | -885192408
| VV |  | OO20 |  | 737.212 | [13 empty] | VV | 2 | 2 | True | 1 | ROZPOCET
101 | K | 978059511 | Odsekání obkladů stěn včetně otlučení podkladní omítky až na zdivo z obkládaček vnitřních, z jakýchkoliv materiálů, plochy do 1 m2 | m2 | 228.085 |  | 0 |  |  |  | základní | 0.48 | 109.4808 | 0 | 0 | 0.068 | 15.5098 | 4 | K | 2 |  |  |  | ROZPOCET |  |  |  |  | 0 | 0 | 0 | 0 | 0 | 1 | 0 | 4 | -352498702
| VV |  | "parapety | [15 empty] | VV | 2 | 1 | True | 0 | ROZPOCET
| VV |  | 1,3*0,3*4 |  | 1.56 | [13 empty] | VV | 2 | 2 | True | 0 | ROZPOCET
| VV |  | "m.č.2097,8 | [15 empty] | VV | 2 | 1 | True | 0 | ROZPOCET
| VV |  | (1,5+1,35+2,8+1,5+4,6+1,4+4,6+1,5)*2,0*2 |  | 77 | [13 empty] | VV | 2 | 2 | True | 0 | ROZPOCET
| VV |  | -(0,8*7+1,3)*2,0 |  | -13.8 | [13 empty] | VV | 2 | 2 | True | 0 | ROZPOCET
| VV |  | -1,2*1,15*2 |  | -2.76 | [13 empty] | VV | 2 | 2 | True | 0 | ROZPOCET
| VV |  | "m.č.2094-6 | [15 empty] | VV | 2 | 1 | True | 0 | ROZPOCET
| VV |  | (3,6+2,3+0,85*2+3,65+1,64)*2,0*2 |  | 51.56 | [13 empty] | VV | 2 | 2 | True | 0 | ROZPOCET
| VV |  | -(0,8*2+0,9)*2,0 |  | -5 | [13 empty] | VV | 2 | 2 | True | 0 | ROZPOCET
| VV |  | -1,3*1,15*2 |  | -2.99 | [13 empty] | VV | 2 | 2 | True | 0 | ROZPOCET
| VV |  | "m.č.2092 | [15 empty] | VV | 2 | 1 | True | 0 | ROZPOCET
| VV |  | (3,6+1,53)*2,0*2 |  | 20.52 | [13 empty] | VV | 2 | 2 | True | 0 | ROZPOCET
| VV |  | -(0,8*2,0+1,3*1,15) |  | -3.095 | [13 empty] | VV | 2 | 2 | True | 0 | ROZPOCET
| VV |  | "m.č.2089-91 | [15 empty] | VV | 2 | 1 | True | 0 | ROZPOCET
| VV |  | (2,22+1,2+1,4+1,0+2,2+2,4)*2,0*2 |  | 41.68 | [13 empty] | VV | 2 | 2 | True | 0 | ROZPOCET
| VV |  | -(0,7*2+0,6*2+1,2)*2,0 |  | -7.6 | [13 empty] | VV | 2 | 2 | True | 0 | ROZPOCET
| VV |  | -1,3*1,15 |  | -1.495 | [13 empty] | VV | 2 | 2 | True | 0 | ROZPOCET
| VV |  | (2,8+1,6+2,8+1,3+2,7+1,7+2,5+1,8+1,5*2+1,0+0,8)*2,0*2 |  | 88 | [13 empty] | VV | 2 | 2 | True | 0 | ROZPOCET
| VV |  | -(1,1*2+0,6*8)*2,0 |  | -14 | [13 empty] | VV | 2 | 2 | True | 0 | ROZPOCET
| VV |  | -1,3*1,15 |  | -1.495 | [13 empty] | VV | 2 | 2 | True | 0 | ROZPOCET
| VV |  | Součet |  | 228.085 | [13 empty] | VV | 2 | 4 | True | 1 | ROZPOCET
| D | 997 | Přesun sutě |  |  |  | 0 | [5 empty] | 788.5295 |  | 0 |  | 0 | 1 | D | 1 |  |  |  | ROZPOCET | [10 empty] | 0
102 | K | 997013153 | Vnitrostaveništní doprava suti a vybouraných hmot vodorovně do 50 m svisle s omezením mechanizace pro budovy a haly výšky přes 9 do 12 m | t | 214.01 |  | 0 |  |  |  | základní | 3.31 | 708.3731 | 0 | 0 | 0 | 0 | 4 | K | 2 |  |  |  | ROZPOCET |  |  |  |  | 0 | 0 | 0 | 0 | 0 | 1 | 0 | 4 | -43817887
103 | K | 997013311 | Doprava suti shozem montáž a demontáž shozu výšky do 10 m | m | 9 |  | 0 |  |  |  | základní | 1.335 | 12.015 | 0 | 0 | 0 | 0 | 4 | K | 2 |  |  |  | ROZPOCET |  |  |  |  | 0 | 0 | 0 | 0 | 0 | 1 | 0 | 4 | 2057637101
104 | K | 997013321 | Doprava suti shozem montáž a demontáž shozu výšky Příplatek za první a každý další den použití shozu k ceně -3311 | m | 270 |  | 0 |  |  |  | základní | 0 | 0 | 0 | 0 | 0 | 0 | 4 | K | 2 |  |  |  | ROZPOCET |  |  |  |  | 0 | 0 | 0 | 0 | 0 | 1 | 0 | 4 | -489503252
| VV |  | 9,000*30 |  | 270 | [13 empty] | VV | 2 | 2 | True | 1 | ROZPOCET
105 | K | 997013501 | Odvoz suti a vybouraných hmot na skládku nebo meziskládku se složením, na vzdálenost do 1 km | t | 214.01 |  | 0 |  |  |  | základní | 0.125 | 26.7512 | 0 | 0 | 0 | 0 | 4 | K | 2 |  |  |  | ROZPOCET |  |  |  |  | 0 | 0 | 0 | 0 | 0 | 1 | 0 | 4 | 1175089687
106 | K | 997013509 | Odvoz suti a vybouraných hmot na skládku nebo meziskládku se složením, na vzdálenost Příplatek k ceně za každý další i započatý 1 km přes 1 km | t | 6898.354 |  | 0 |  |  |  | základní | 0.006 | 41.3901 | 0 | 0 | 0 | 0 | 4 | K | 2 |  |  |  | ROZPOCET |  |  |  |  | 0 | 0 | 0 | 0 | 0 | 1 | 0 | 4 | -1558348335
| VV |  | "cihelný"(16,52+24,653+0,385+5,517+1,417+0,32+0,072+0,1+0,592+1,089+0,248+0,207+0,552+1,75+3,956+1,647+10,818+23,701+0,48+0,372+1,5+1,575+8,373)*26 |  | 2751.944 | [13 empty] | VV | 2 | 2 | True | 0 | ROZPOCET
| VV |  | "beton"(62,693+1,758+0,33)*26 |  | 1684.306 | [13 empty] | VV | 2 | 2 | True | 0 | ROZPOCET
| VV |  | "sklo"0,157*46 |  | 7.222 | [13 empty] | VV | 2 | 2 | True | 0 | ROZPOCET
| VV |  | "násyp"17,098*46 |  | 786.508 | [13 empty] | VV | 2 | 2 | True | 0 | ROZPOCET
| VV |  | "dřevo"(0,108+1,024)*46 |  | 52.072 | [13 empty] | VV | 2 | 2 | True | 0 | ROZPOCET
| VV |  | "kov"0 |  | 0 | [13 empty] | VV | 2 | 2 | True | 0 | ROZPOCET
| VV |  | "keramika"(15+15+3,254)*46 |  | 1529.684 | [13 empty] | VV | 2 | 2 | True | 0 | ROZPOCET
| VV |  | "sdk"1,011*46 |  | 46.506 | [13 empty] | VV | 2 | 2 | True | 0 | ROZPOCET
| VV |  | "pvc"0,872*46 |  | 40.112 | [13 empty] | VV | 2 | 2 | True | 0 | ROZPOCET
| VV |  | Součet |  | 6898.354 | [13 empty] | VV | 2 | 4 | True | 1 | ROZPOCET
107 | K | 997013601 | Poplatek za uložení stavebního odpadu na skládce (skládkovné) z prostého betonu zatříděného do Katalogu odpadů pod kódem 17 01 01 | t | 64.781 |  | 0 |  |  |  | základní | 0 | 0 | 0 | 0 | 0 | 0 | 4 | K | 2 |  |  |  | ROZPOCET |  |  |  |  | 0 | 0 | 0 | 0 | 0 | 1 | 0 | 4 | -798045811
| VV |  | "beton"62,693+1,758+0,33 |  | 64.781 | [13 empty] | VV | 2 | 2 | True | 1 | ROZPOCET
108 | K | 997013603 | Poplatek za uložení stavebního odpadu na skládce (skládkovné) cihelného zatříděného do Katalogu odpadů pod kódem 17 01 02 | t | 105.844 |  | 0 |  |  |  | základní | 0 | 0 | 0 | 0 | 0 | 0 | 4 | K | 2 |  |  |  | ROZPOCET |  |  |  |  | 0 | 0 | 0 | 0 | 0 | 1 | 0 | 4 | 1590637196
| VV |  | "cihelný"16,52+24,653+0,385+5,517+1,417+0,32+0,072+0,1+0,592+1,089+0,248+0,207+0,552+1,75+3,956+1,647+10,818+23,701+0,48+0,372+1,5+1,575+8,373 |  | 105.844 | [13 empty] | VV | 2 | 2 | True | 1 | ROZPOCET
109 | K | 997013607 | Poplatek za uložení stavebního odpadu na skládce (skládkovné) z tašek a keramických výrobků zatříděného do Katalogu odpadů pod kódem 17 01 03 | t | 33.254 |  | 0 |  |  |  | základní | 0 | 0 | 0 | 0 | 0 | 0 | 4 | K | 2 |  |  |  | ROZPOCET |  |  |  |  | 0 | 0 | 0 | 0 | 0 | 1 | 0 | 4 | -256287648
| VV |  | "keramika"15+15+3,254 |  | 33.254 | [13 empty] | VV | 2 | 2 | True | 1 | ROZPOCET
110 | K | 997013804 | Poplatek za uložení stavebního odpadu na skládce (skládkovné) ze skla zatříděného do Katalogu odpadů pod kódem 17 02 02 | t | 0.157 |  | 0 |  |  |  | základní | 0 | 0 | 0 | 0 | 0 | 0 | 4 | K | 2 |  |  |  | ROZPOCET |  |  |  |  | 0 | 0 | 0 | 0 | 0 | 1 | 0 | 4 | 90691217
| VV |  | "sklo"0,157 |  | 0.157 | [13 empty] | VV | 2 | 2 | True | 1 | ROZPOCET
111 | K | 997013811 | Poplatek za uložení stavebního odpadu na skládce (skládkovné) dřevěného zatříděného do Katalogu odpadů pod kódem 17 02 01 | t | 1.132 |  | 0 |  |  |  | základní | 0 | 0 | 0 | 0 | 0 | 0 | 4 | K | 2 |  |  |  | ROZPOCET |  |  |  |  | 0 | 0 | 0 | 0 | 0 | 1 | 0 | 4 | 1515965081
| VV |  | "dřevo"0,108+1,024 |  | 1.132 | [13 empty] | VV | 2 | 2 | True | 1 | ROZPOCET
112 | K | 997013812 | Poplatek za uložení stavebního odpadu na skládce (skládkovné) z materiálů na bázi sádry zatříděného do Katalogu odpadů pod kódem 17 08 02 | t | 1.011 |  | 0 |  |  |  | základní | 0 | 0 | 0 | 0 | 0 | 0 | 4 | K | 2 |  |  |  | ROZPOCET |  |  |  |  | 0 | 0 | 0 | 0 | 0 | 1 | 0 | 4 | 1690964080
| VV |  | "sdk"1,011 |  | 1.011 | [13 empty] | VV | 2 | 2 | True | 1 | ROZPOCET
113 | K | 997013813 | Poplatek za uložení stavebního odpadu na skládce (skládkovné) z plastických hmot zatříděného do Katalogu odpadů pod kódem 17 02 03 | t | 0.872 |  | 0 |  |  |  | základní | 0 | 0 | 0 | 0 | 0 | 0 | 4 | K | 2 |  |  |  | ROZPOCET |  |  |  |  | 0 | 0 | 0 | 0 | 0 | 1 | 0 | 4 | 1288142224
| VV |  | "pvc"0,872 |  | 0.872 | [13 empty] | VV | 2 | 2 | True | 1 | ROZPOCET
| D | 998 | Přesun hmot |  |  |  | 0 | [5 empty] | 454.4992 |  | 0 |  | 0 | 1 | D | 1 |  |  |  | ROZPOCET | [10 empty] | 0
114 | K | 998017002 | Přesun hmot pro budovy občanské výstavby, bydlení, výrobu a služby s omezením mechanizace vodorovná dopravní vzdálenost do 100 m pro budovy s jakoukoliv nosnou konstrukcí výšky přes 6 do 12 m | t | 181.727 |  | 0 |  |  |  | základní | 2.501 | 454.4992 | 0 | 0 | 0 | 0 | 4 | K | 2 |  |  |  | ROZPOCET |  |  |  |  | 0 | 0 | 0 | 0 | 0 | 1 | 0 | 4 | -1690161716
| D | PSV | Práce a dodávky PSV |  |  |  | 0 | [5 empty] | 2460.9179 |  | 30.1668 |  | 6.1617 | 2 | D | 0 |  |  |  | ROZPOCET | [10 empty] | 0
| D | 711 | Izolace proti vodě, vlhkosti a plynům |  |  |  | 0 | [5 empty] | 30.585 |  | 0.091755 |  | 0 | 2 | D | 1 |  |  |  | ROZPOCET | [10 empty] | 0
115 | K | 711191201 | Provedení izolace proti zemní vlhkosti hydroizolační stěrkou na ploše vodorovné V dvouvrstvá na betonu | m2 | 61.17 |  | 0 |  |  |  | základní | 0.5 | 30.585 | 0 | 0 | 0 | 0 | 16 | K | 2 |  |  |  | ROZPOCET |  |  |  |  | 0 | 0 | 0 | 0 | 0 | 1 | 0 | 16 | -20595166
| VV |  | VP2 |  | 61.17 | [13 empty] | VV | 2 | 2 | True | 1 | ROZPOCET
116 | M | 24551030 | stěrka hydroizolační dvousložková cemento-polymerová vlákny vyztužená proti zemní vlhkosti | kg | 91.755 |  | 0 |  |  |  | základní | 0 | 0 | 0.001 | 0.091755 | 0 | 0 | 32 | M | 2 |  |  |  | ROZPOCET |  |  |  |  | 0 | 0 | 0 | 0 | 0 | 1 | 0 | 16 | 1626232498
| VV |  | 61,17*1,5 'Přepočtené koeficientem množství |  | 91.755 | [13 empty] | VV | 2 | 2 | False | 1 | ROZPOCET
117 | K | 998711202 | Přesun hmot pro izolace proti vodě, vlhkosti a plynům stanovený procentní sazbou (%) z ceny vodorovná dopravní vzdálenost do 50 m v objektech výšky přes 6 do 12 m | % | 196.448 |  | 0 |  |  |  | základní | 0 | 0 | 0 | 0 | 0 | 0 | 16 | K | 2 |  |  |  | ROZPOCET |  |  |  |  | 0 | 0 | 0 | 0 | 0 | 1 | 0 | 16 | 966646736
| D | 713 | Izolace tepelné |  |  |  | 0 | [5 empty] | 46.8745 |  | 1.6166 |  | 0 | 2 | D | 1 |  |  |  | ROZPOCET | [10 empty] | 0
118 | K | 713121111 | Montáž tepelné izolace podlah rohožemi, pásy, deskami, dílci, bloky (izolační materiál ve specifikaci) kladenými volně jednovrstvá | m2 | 403.15 |  | 0 |  |  |  | základní | 0.06 | 24.189 | 0 | 0 | 0 | 0 | 16 | K | 2 |  |  |  | ROZPOCET |  |  |  |  | 0 | 0 | 0 | 0 | 0 | 1 | 0 | 16 | -1975463045
| VV |  | PL1+VP1+VP2 |  | 403.15 | [13 empty] | VV | 2 | 2 | True | 1 | ROZPOCET
119 | M | 63141432 | deska tepelně izolační minerální plovoucích podlah λ=0,033-0,035 tl 30mm | m2 | 411.213 |  | 0 |  |  |  | základní | 0 | 0 | 0.003 | 1.2336 | 0 | 0 | 32 | M | 2 |  |  |  | ROZPOCET |  |  |  |  | 0 | 0 | 0 | 0 | 0 | 1 | 0 | 16 | 1685205176
| VV |  | 403,15*1,02 'Přepočtené koeficientem množství |  | 411.213 | [13 empty] | VV | 2 | 2 | False | 1 | ROZPOCET
120 | K | 713191132 | Montáž tepelné izolace stavebních konstrukcí - doplňky a konstrukční součásti podlah, stropů vrchem nebo střech překrytím fólií separační z PE | m2 | 806.3 |  | 0 |  |  |  | základní | 0.025 | 20.1575 | 0 | 0 | 0 | 0 | 16 | K | 2 |  |  |  | ROZPOCET |  |  |  |  | 0 | 0 | 0 | 0 | 0 | 1 | 0 | 16 | 1807474369
| VV |  | (PL1+VP1+VP2)*2 |  | 806.3 | [13 empty] | VV | 2 | 2 | True | 1 | ROZPOCET
121 | M | 28329041 | fólie PE separační či ochranná tl 0,1mm | m2 | 886.93 |  | 0 |  |  |  | základní | 0 | 0 | 0.0004 | 0.35477 | 0 | 0 | 32 | M | 2 |  |  |  | ROZPOCET |  |  |  |  | 0 | 0 | 0 | 0 | 0 | 1 | 0 | 16 | 959998785
| VV |  | 806,3*1,1 'Přepočtené koeficientem množství |  | 886.93 | [13 empty] | VV | 2 | 2 | False | 1 | ROZPOCET
122 | K | 713421312 | Montáž izolace tepelné potrubí, ohybů, armatur a přírub rohožemi v pletivu s povrchovou úpravou pletivem (izolační materiál včetně pletiva ve specifikaci) spojených ocelovým drátem potrubí dvouvrstvá | m2 | 4.019 |  | 0 |  |  |  | základní | 0.629 | 2.528 | 0.00039 | 0.0015674 | 0 | 0 | 16 | K | 2 |  |  |  | ROZPOCET |  |  |  |  | 0 | 0 | 0 | 0 | 0 | 1 | 0 | 16 | -1426667680
| VV |  | "vzt"2*3,14*0,16*4 |  | 4.019 | [13 empty] | VV | 2 | 2 | True | 0 | ROZPOCET
| VV |  | Součet |  | 4.019 | [13 empty] | VV | 2 | 4 | True | 1 | ROZPOCET
123 | M | 63153582.S | deska izolační z minerální vlny pro technickou izolaci 65kg/m3 tl 50mm - požární | m2 | 8.199 |  | 0 |  |  |  | základní | 0 | 0 | 0.00325 | 0.026647 | 0 | 0 | 32 | M | 2 |  |  |  | ROZPOCET |  |  |  |  | 0 | 0 | 0 | 0 | 0 | 1 | 0 | 16 | 994308034
| VV |  | 4,019*2,04 'Přepočtené koeficientem množství |  | 8.199 | [13 empty] | VV | 2 | 2 | False | 1 | ROZPOCET
124 | K | 998713202 | Přesun hmot pro izolace tepelné stanovený procentní sazbou (%) z ceny vodorovná dopravní vzdálenost do 50 m v objektech výšky přes 6 do 12 m | % | 1113.238 |  | 0 |  |  |  | základní | 0 | 0 | 0 | 0 | 0 | 0 | 16 | K | 2 |  |  |  | ROZPOCET |  |  |  |  | 0 | 0 | 0 | 0 | 0 | 1 | 0 | 16 | -2061908158
| D | 763 | Konstrukce suché výstavby |  |  |  | 0 | [5 empty] | 808.1941 |  | 11.6439 |  | 1.0106 | 2 | D | 1 |  |  |  | ROZPOCET | [10 empty] | 0
125 | K | 763101814 | Vyřezání otvoru v sádrokartonové desce v příčkách nebo v předsazených stěnách s jednoduchým opláštěním velikosti otvoru přes 0,05 do 0,10 m2 | kus | 2 |  | 0 |  |  |  | základní | 0.26 | 0.52 | 0 | 0 | 0.0012 | 0.0024 | 16 | K | 2 |  |  |  | ROZPOCET |  |  |  |  | 0 | 0 | 0 | 0 | 0 | 1 | 0 | 16 | -1699393191
| VV |  | "MP"2 |  | 2 | [13 empty] | VV | 2 | 2 | True | 1 | ROZPOCET
126 | K | 763111417 | Příčka ze sádrokartonových desek s nosnou konstrukcí z jednoduchých ocelových profilů UW, CW dvojitě opláštěná deskami standardními A tl. 2 x 12,5 mm s izolací, EI 60, příčka tl. 150 mm, profil 100, Rw do 56 dB | m2 | 157.119 |  | 0 |  |  |  | základní | 1.296 | 203.6262 | 0.0457 | 7.1803 | 0 | 0 | 16 | K | 2 |  |  |  | ROZPOCET |  |  |  |  | 0 | 0 | 0 | 0 | 0 | 1 | 0 | 16 | 574206427
| VV |  | "m.č.2082,3 | [15 empty] | VV | 2 | 1 | True | 0 | ROZPOCET
| VV |  | 4,95*3,93 |  | 19.454 | [13 empty] | VV | 2 | 2 | True | 0 | ROZPOCET
| VV |  | "m.č.2074-7 | [15 empty] | VV | 2 | 1 | True | 0 | ROZPOCET
| VV |  | 4,95*3,93*3 |  | 58.361 | [13 empty] | VV | 2 | 2 | True | 0 | ROZPOCET
| VV |  | "m.č.2069-72 | [15 empty] | VV | 2 | 1 | True | 0 | ROZPOCET
| VV |  | (6,44+1,75*2+3,3+3,87)*4,0 |  | 68.44 | [13 empty] | VV | 2 | 2 | True | 0 | ROZPOCET
| VV |  | -(0,8*2,0*2+1,2*2,0*2) |  | -8 | [13 empty] | VV | 2 | 2 | True | 0 | ROZPOCET
| VV |  | "m.č.2068 | [15 empty] | VV | 2 | 1 | True | 0 | ROZPOCET
| VV |  | (2,35+2,45)*3,93 |  | 18.864 | [13 empty] | VV | 2 | 2 | True | 0 | ROZPOCET
| VV | Psdk | Součet |  | 157.119 | [13 empty] | VV | 2 | 4 | True | 1 | ROZPOCET
127 | K | 763111437 | Příčka ze sádrokartonových desek s nosnou konstrukcí z jednoduchých ocelových profilů UW, CW dvojitě opláštěná deskami impregnovanými H2 tl. 2 x 12,5 mm EI 60, příčka tl. 150 mm, profil 100, s izolací, Rw do 56 dB | m2 | 20.133 |  | 0 |  |  |  | základní | 1.296 | 26.0924 | 0.04696 | 0.94545 | 0 | 0 | 16 | K | 2 |  |  |  | ROZPOCET |  |  |  |  | 0 | 0 | 0 | 0 | 0 | 1 | 0 | 16 | 993296607
| VV |  | "m.č.2071,3 | [15 empty] | VV | 2 | 1 | True | 0 | ROZPOCET
| VV |  | (3,78+1,75)*3,93 |  | 21.733 | [13 empty] | VV | 2 | 2 | True | 0 | ROZPOCET
| VV |  | -0,8*2,0 |  | -1.6 | [13 empty] | VV | 2 | 2 | True | 0 | ROZPOCET
| VV | PsdkV | Součet |  | 20.133 | [13 empty] | VV | 2 | 4 | True | 1 | ROZPOCET
128 | K | 763111712 | Příčka ze sádrokartonových desek ostatní konstrukce a práce na příčkách ze sádrokartonových desek kluzné napojení příčky ke stropu | m | 30.13 |  | 0 |  |  |  | základní | 0.75 | 22.5975 | 1e-05 | 0.0003013 | 0 | 0 | 16 | K | 2 |  |  |  | ROZPOCET |  |  |  |  | 0 | 0 | 0 | 0 | 0 | 1 | 0 | 16 | 333733575
| VV |  | "m.č.2082,3 | [15 empty] | VV | 2 | 1 | True | 0 | ROZPOCET
| VV |  | 4,95 |  | 4.95 | [13 empty] | VV | 2 | 2 | True | 0 | ROZPOCET
| VV |  | "m.č.2074-7 | [15 empty] | VV | 2 | 1 | True | 0 | ROZPOCET
| VV |  | 4,95*3 |  | 14.85 | [13 empty] | VV | 2 | 2 | True | 0 | ROZPOCET
| VV |  | "m.č.2068 | [15 empty] | VV | 2 | 1 | True | 0 | ROZPOCET
| VV |  | (2,35+2,45) |  | 4.8 | [13 empty] | VV | 2 | 2 | True | 0 | ROZPOCET
| VV |  | "m.č.2071,3 | [15 empty] | VV | 2 | 1 | True | 0 | ROZPOCET
| VV |  | (3,78+1,75) |  | 5.53 | [13 empty] | VV | 2 | 2 | True | 0 | ROZPOCET
| VV |  | Součet |  | 30.13 | [13 empty] | VV | 2 | 4 | True | 1 | ROZPOCET
129 | K | 763111911 | Zhotovení otvorů v příčkách ze sádrokartonových desek pro prostupy (voda, elektro, topení, VZT), osvětlení, okna, revizní klapky včetně vyztužení profily pro příčku tl. do 100 mm, velikost do 0,10 m2 | kus | 2 |  | 0 |  |  |  | základní | 1.2 | 2.4 | 0.00201 | 0.00402 | 0.00318 | 0.00636 | 16 | K | 2 |  |  |  | ROZPOCET |  |  |  |  | 0 | 0 | 0 | 0 | 0 | 1 | 0 | 16 | 179303934
| VV |  | "MP"2 |  | 2 | [13 empty] | VV | 2 | 2 | True | 1 | ROZPOCET
130 | K | 763121411 | Stěna předsazená ze sádrokartonových desek s nosnou konstrukcí z ocelových profilů CW, UW jednoduše opláštěná deskou standardní A tl. 12,5 mm bez izolace, EI 15, stěna tl. 62,5 mm, profil 50 | m2 | 18 |  | 0 |  |  |  | základní | 0.699 | 12.582 | 0.01182 | 0.21276 | 0 | 0 | 16 | K | 2 |  |  |  | ROZPOCET |  |  |  |  | 0 | 0 | 0 | 0 | 0 | 1 | 0 | 16 | -980474583
| VV |  | "provizorní m.č.2088 | [15 empty] | VV | 2 | 1 | True | 0 | ROZPOCET
| VV |  | 2,5*4,0+2,0*4 |  | 18 | [13 empty] | VV | 2 | 2 | True | 0 | ROZPOCET
| VV |  | Součet |  | 18 | [13 empty] | VV | 2 | 4 | True | 1 | ROZPOCET
131 | K | 763121811 | Demontáž předsazených nebo šachtových stěn ze sádrokartonových desek s nosnou konstrukcí z ocelových profilů jednoduchých, opláštění jednoduché | m2 | 18 |  | 0 |  |  |  | základní | 0.16 | 2.88 | 0 | 0 | 0.01725 | 0.3105 | 16 | K | 2 |  |  |  | ROZPOCET |  |  |  |  | 0 | 0 | 0 | 0 | 0 | 1 | 0 | 16 | 895687632
| VV |  | "provizorní m.č.2088 | [15 empty] | VV | 2 | 1 | True | 0 | ROZPOCET
| VV |  | 2,5*4,0+2,0*4 |  | 18 | [13 empty] | VV | 2 | 2 | True | 0 | ROZPOCET
| VV |  | Součet |  | 18 | [13 empty] | VV | 2 | 4 | True | 1 | ROZPOCET
132 | K | 763131511 | Podhled ze sádrokartonových desek jednovrstvá zavěšená spodní konstrukce z ocelových profilů CD, UD jednoduše opláštěná deskou standardní A, tl. 12,5 mm, bez izolace | m2 | 27.18 |  | 0 |  |  |  | základní | 1.047 | 28.4575 | 0.01217 | 0.33078 | 0 | 0 | 16 | K | 2 |  |  |  | ROZPOCET |  |  |  |  | 0 | 0 | 0 | 0 | 0 | 1 | 0 | 16 | -131788726
| VV |  | 5,54+5,64+3,6+5,64+3,5+3,26 |  | 27.18 | [13 empty] | VV | 2 | 2 | True | 0 | ROZPOCET
| VV | SdkW | Součet |  | 27.18 | [13 empty] | VV | 2 | 4 | True | 1 | ROZPOCET
133 | K | 763131551 | Podhled ze sádrokartonových desek jednovrstvá zavěšená spodní konstrukce z ocelových profilů CD, UD jednoduše opláštěná deskou impregnovanou H2, tl. 12,5 mm, bez izolace | m2 | 54.12 |  | 0 |  |  |  | základní | 1.047 | 56.6636 | 0.0118 | 0.63862 | 0 | 0 | 16 | K | 2 |  |  |  | ROZPOCET |  |  |  |  | 0 | 0 | 0 | 0 | 0 | 1 | 0 | 16 | 764165126
| VV |  | 15,29+7,26+5,73+6,18+4,62+15,04 |  | 54.12 | [13 empty] | VV | 2 | 2 | True | 0 | ROZPOCET
| VV | SdkPG | Součet |  | 54.12 | [13 empty] | VV | 2 | 4 | True | 1 | ROZPOCET
134 | K | 763131765 | Podhled ze sádrokartonových desek Příplatek k cenám za výšku zavěšení přes 0,5 do 1,0 m | m2 | 81.3 |  | 0 |  |  |  | základní | 0.08 | 6.504 | 0.0001 | 0.00813 | 0 | 0 | 16 | K | 2 |  |  |  | ROZPOCET |  |  |  |  | 0 | 0 | 0 | 0 | 0 | 1 | 0 | 16 | 467203200
| VV |  | SdkPG+SdkW |  | 81.3 | [13 empty] | VV | 2 | 2 | True | 1 | ROZPOCET
135 | K | 763132985 | Vyspravení sádrokartonových podhledů nebo podkroví plochy jednotlivě přes 1,00 do 1,50 m2 desky tl. 12,5 mm standardní A | kus | 13 |  | 0 |  |  |  | základní | 1.058 | 13.754 | 0.01867 | 0.24271 | 0.01518 | 0.19734 | 16 | K | 2 |  |  |  | ROZPOCET |  |  |  |  | 0 | 0 | 0 | 0 | 0 | 1 | 0 | 16 | -1378946323
| VV |  | "zti"13,0 |  | 13 | [13 empty] | VV | 2 | 2 | True | 1 | ROZPOCET
136 | K | 763164511 | Obklad konstrukcí sádrokartonovými deskami včetně ochranných úhelníků ve tvaru L rozvinuté šíře do 0,4 m, opláštěný deskou standardní A, tl. 12,5 mm | m | 50 |  | 0 |  |  |  | základní | 0.694 | 34.7 | 0.00503 | 0.2515 | 0 | 0 | 16 | K | 2 |  |  |  | ROZPOCET |  |  |  |  | 0 | 0 | 0 | 0 | 0 | 1 | 0 | 16 | 704667310
| VV |  | "zti"50 |  | 50 | [13 empty] | VV | 2 | 2 | True | 1 | ROZPOCET
137 | K | 763164536 | Obklad konstrukcí sádrokartonovými deskami včetně ochranných úhelníků ve tvaru L rozvinuté šíře přes 0,4 do 0,8 m, opláštěný deskou protipožární DF, tl. 15 mm | m | 4 |  | 0 |  |  |  | základní | 0.938 | 3.752 | 0.01242 | 0.04968 | 0 | 0 | 16 | K | 2 |  |  |  | ROZPOCET |  |  |  |  | 0 | 0 | 0 | 0 | 0 | 1 | 0 | 16 | -2137996957
| VV |  | "vzt"4 |  | 4 | [13 empty] | VV | 2 | 2 | True | 1 | ROZPOCET
138 | K | 763164631 | Obklad konstrukcí sádrokartonovými deskami včetně ochranných úhelníků ve tvaru U rozvinuté šíře přes 0,6 do 1,2 m, opláštěný deskou standardní A, tl. 12,5 mm | m | 30 |  | 0 |  |  |  | základní | 1.494 | 44.82 | 0.01306 | 0.3918 | 0 | 0 | 16 | K | 2 |  |  |  | ROZPOCET |  |  |  |  | 0 | 0 | 0 | 0 | 0 | 1 | 0 | 16 | 868867514
| VV |  | "ZTI"30 |  | 30 | [13 empty] | VV | 2 | 2 | True | 1 | ROZPOCET
139 | K | 763172313 | Instalační technika pro konstrukce ze sádrokartonových desek montáž revizních dvířek velikost 400 x 400 mm | kus | 8 |  | 0 |  |  |  | základní | 0.42 | 3.36 | 7e-05 | 0.00056 | 0 | 0 | 16 | K | 2 |  |  |  | ROZPOCET |  |  |  |  | 0 | 0 | 0 | 0 | 0 | 1 | 0 | 16 | -2068935398
| VV |  | "2067,89,71,73,96"8 |  | 8 | [13 empty] | VV | 2 | 2 | True | 1 | ROZPOCET
140 | M | 59030712 | dvířka revizní s automatickým zámkem 400x400mm | kus | 8 |  | 0 |  |  |  | základní | 0 | 0 | 0.0022 | 0.0176 | 0 | 0 | 32 | M | 2 |  |  |  | ROZPOCET |  |  |  |  | 0 | 0 | 0 | 0 | 0 | 1 | 0 | 16 | 2052569142
141 | K | 763172315.S | Instalační technika pro konstrukce ze sádrokartonových desek montáž revizních dvířek velikost 600 x 400 mm | kus | 6 |  | 0 |  |  |  | základní | 0.645 | 3.87 | 7e-05 | 0.00042 | 0 | 0 | 16 | K | 2 |  |  |  | ROZPOCET |  |  |  |  | 0 | 0 | 0 | 0 | 0 | 1 | 0 | 16 | 2081554024
| VV |  | "2067,89,96"6 |  | 6 | [13 empty] | VV | 2 | 2 | True | 1 | ROZPOCET
142 | M | 59030714.S | dvířka revizní s automatickým zámkem 600x400mm | kus | 6 |  | 0 |  |  |  | základní | 0 | 0 | 0.0042 | 0.0252 | 0 | 0 | 32 | M | 2 |  |  |  | ROZPOCET |  |  |  |  | 0 | 0 | 0 | 0 | 0 | 1 | 0 | 16 | 1931434798
143 | K | 763181311 | Výplně otvorů konstrukcí ze sádrokartonových desek montáž zárubně kovové s konstrukcí jednokřídlové | kus | 1 |  | 0 |  |  |  | základní | 1.1 | 1.1 | 0.00022 | 0.00022 | 0 | 0 | 16 | K | 2 |  |  |  | ROZPOCET |  |  |  |  | 0 | 0 | 0 | 0 | 0 | 1 | 0 | 16 | 1943592694
| VV |  | "T05"1 |  | 1 | [13 empty] | VV | 2 | 2 | True | 1 | ROZPOCET
144 | M | 55331542 | zárubeň ocelová pro sádrokarton 150 levá/pravá 800 | kus | 1 |  | 0 |  |  |  | základní | 0 | 0 | 0.02542 | 0.02542 | 0 | 0 | 32 | M | 2 |  |  |  | ROZPOCET |  |  |  |  | 0 | 0 | 0 | 0 | 0 | 1 | 0 | 16 | 1155202113
145 | K | 763231821 | Demontáž podhledu ze sádrovláknitých desek s nosnou konstrukcí z ocelových profilů, opláštění jednoduché | m2 | 19 |  | 0 |  |  |  | základní | 0.221 | 4.199 | 0 | 0 | 0.026 | 0.494 | 16 | K | 2 |  |  |  | ROZPOCET |  |  |  |  | 0 | 0 | 0 | 0 | 0 | 1 | 0 | 16 | -801073272
| VV |  | "– m.č. 1105, 1106, 1108, 1109, 1114, 1115, 1117, 1118"8,0+5,0+6,0 |  | 19 | [13 empty] | VV | 2 | 2 | True | 0 | ROZPOCET
| VV |  | Součet |  | 19 | [13 empty] | VV | 2 | 4 | True | 1 | ROZPOCET
146 | K | 763411111.S | Sanitární příčky vhodné do mokrého prostředí dělící z dřevotřískových desek s HPL-laminátem tl. 28 mm | m2 | 2.6 |  | 0 |  |  |  | základní | 3.5 | 9.1 | 0.01709 | 0.044434 | 0 | 0 | 16 | K | 2 |  |  |  | ROZPOCET |  |  |  |  | 0 | 0 | 0 | 0 | 0 | 1 | 0 | 16 | 308477932
| VV |  | "m.č.2090,2098 T20 | [15 empty] | VV | 2 | 1 | True | 0 | ROZPOCET
| VV |  | 1,3*2,0 |  | 2.6 | [13 empty] | VV | 2 | 2 | True | 1 | ROZPOCET
147 | K | 763431001 | Montáž podhledu minerálního včetně zavěšeného roštu viditelného s panely vyjímatelnými, velikosti panelů do 0,36 m2 | m2 | 541.41 |  | 0 |  |  |  | základní | 0.578 | 312.935 | 0.00117 | 0.63345 | 0 | 0 | 16 | K | 2 |  |  |  | ROZPOCET |  |  |  |  | 0 | 0 | 0 | 0 | 0 | 1 | 0 | 16 | 1741324575
| VV |  | 26,87+12,32+19,64+12,19+15,59*3+15,22+12,52+16,18+19,55+16,17+15,29+15,29+15,68+29,68+32,34+21,61+159,79 |  | 487.11 | [13 empty] | VV | 2 | 2 | True | 0 | ROZPOCET
| VV |  | "pro zti | [15 empty] | VV | 2 | 1 | True | 0 | ROZPOCET
| VV |  | "m.č. 1082, 1084, 1086, 1087, 1091, 1092, 1102 | [15 empty] | VV | 2 | 1 | True | 0 | ROZPOCET
| VV |  | 17.3+5,0*5+4,0*3 |  | 54.3 | [13 empty] | VV | 2 | 2 | True | 0 | ROZPOCET
| VV |  | Součet |  | 541.41 | [13 empty] | VV | 2 | 4 | True | 1 | ROZPOCET
148 | M | 59036018 | panel akustický barvená hrana viditelný rošt bílá rastr š 15mm tl 20mm | m2 | 511.466 |  | 0 |  |  |  | základní | 0 | 0 | 0.00121 | 0.61887 | 0 | 0 | 32 | M | 2 |  |  |  | ROZPOCET |  |  |  |  | 0 | 0 | 0 | 0 | 0 | 1 | 0 | 16 | -804795423
| VV |  | 487,11*1,05 'Přepočtené koeficientem množství |  | 511.466 | [13 empty] | VV | 2 | 2 | False | 1 | ROZPOCET
149 | K | 763431041 | Montáž podhledu minerálního včetně zavěšeného roštu Příplatek k cenám: za výšku zavěšení přes 0,5 do 1,0 m | m2 | 541.41 |  | 0 |  |  |  | základní | 0 | 0 | 4e-05 | 0.021656 | 0 | 0 | 16 | K | 2 |  |  |  | ROZPOCET |  |  |  |  | 0 | 0 | 0 | 0 | 0 | 1 | 0 | 16 | 349928904
150 | K | 763431801 | Demontáž podhledu minerálního na zavěšeném na roštu viditelném | m2 | 54.3 |  | 0 |  |  |  | základní | 0.263 | 14.2809 | 0 | 0 | 0 | 0 | 16 | K | 2 |  |  |  | ROZPOCET |  |  |  |  | 0 | 0 | 0 | 0 | 0 | 1 | 0 | 16 | -93011314
| VV |  | "m.č. 1082, 1084, 1086, 1087, 1091, 1092, 1102 | [15 empty] | VV | 2 | 1 | True | 0 | ROZPOCET
| VV |  | 17.3+5,0*5+4,0*3 |  | 54.3 | [13 empty] | VV | 2 | 2 | True | 0 | ROZPOCET
| VV |  | Součet |  | 54.3 | [13 empty] | VV | 2 | 4 | True | 1 | ROZPOCET
151 | K | 76390-01KP.R | D+M kotevní prvky na zavěšení předmětů 10kg do sdk | kus | 20 |  | 0 |  |  |  | základní | 0 | 0 | 0 | 0 | 0 | 0 | 16 | K | 2 |  |  |  | ROZPOCET |  |  |  |  | 0 | 0 | 0 | 0 | 0 | 1 | 0 | 16 | 1306812223
152 | K | 998763402 | Přesun hmot pro konstrukce montované z desek stanovený procentní sazbou (%) z ceny vodorovná dopravní vzdálenost do 50 m v objektech výšky přes 6 do 12 m | % | 8471.592 |  | 0 |  |  |  | základní | 0 | 0 | 0 | 0 | 0 | 0 | 16 | K | 2 |  |  |  | ROZPOCET |  |  |  |  | 0 | 0 | 0 | 0 | 0 | 1 | 0 | 16 | 1618199105
| D | 766 | Konstrukce truhlářské |  |  |  | 0 | [5 empty] | 122.1872 |  | 0.9572 |  | 1.0245 | 2 | D | 1 |  |  |  | ROZPOCET | [10 empty] | 0
153 | K | 766111820 | Demontáž dřevěných stěn plných | m2 | 60.44 |  | 0 |  |  |  | základní | 0.164 | 9.9122 | 0 | 0 | 0.01695 | 1.0245 | 16 | K | 2 |  |  |  | ROZPOCET |  |  |  |  | 0 | 0 | 0 | 0 | 0 | 1 | 0 | 16 | -627599831
| VV |  | "m.č.2069-72 | [15 empty] | VV | 2 | 1 | True | 0 | ROZPOCET
| VV |  | (6,44+1,75*2+3,3+3,87)*4,0 |  | 68.44 | [13 empty] | VV | 2 | 2 | True | 0 | ROZPOCET
| VV |  | -(0,8*2,0*2+1,2*2,0*2) |  | -8 | [13 empty] | VV | 2 | 2 | True | 0 | ROZPOCET
| VV |  | Součet |  | 60.44 | [13 empty] | VV | 2 | 4 | True | 1 | ROZPOCET
154 | K | 766660001 | Montáž dveřních křídel dřevěných nebo plastových otevíravých do ocelové zárubně povrchově upravených jednokřídlových, šířky do 800 mm | kus | 17 |  | 0 |  |  |  | základní | 1.682 | 28.594 | 0 | 0 | 0 | 0 | 16 | K | 2 |  |  |  | ROZPOCET |  |  |  |  | 0 | 0 | 0 | 0 | 0 | 1 | 0 | 16 | 1231209300
| VV |  | "T01"1 |  | 1 | [13 empty] | VV | 2 | 2 | True | 0 | ROZPOCET
| VV |  | "T02"6 |  | 6 | [13 empty] | VV | 2 | 2 | True | 0 | ROZPOCET
| VV |  | "T03"3 |  | 3 | [13 empty] | VV | 2 | 2 | True | 0 | ROZPOCET
| VV |  | "T04"5 |  | 5 | [13 empty] | VV | 2 | 2 | True | 0 | ROZPOCET
| VV |  | "T05"2 |  | 2 | [13 empty] | VV | 2 | 2 | True | 0 | ROZPOCET
| VV |  | Součet |  | 17 | [13 empty] | VV | 2 | 4 | True | 1 | ROZPOCET
155 | M | MSN.0027535.URS | dveře interiérové jednokřídlé plné, DTD, HPL laminát, bílé plné, 70x197 | kus | 7 |  | 0 |  |  |  | základní | 0 | 0 | 0.0175 | 0.1225 | 0 | 0 | 32 | M | 2 |  |  |  | ROZPOCET |  |  |  |  | 0 | 0 | 0 | 0 | 0 | 1 | 0 | 16 | 1352144464
| P |  | Poznámka k položce: specifikace viz. v.č.AST-4,vč.kování.napojení na systém generálního klíče | [15 empty] | P | 2
| VV |  | 1+6 |  | 7 | [13 empty] | VV | 2 | 2 | True | 1 | ROZPOCET
156 | M | MSN.0027536.URS | dveře interiérové jednokřídlé plné, DTD, HPL laminát, bílé plné, 80x197 | kus | 10 |  | 0 |  |  |  | základní | 0 | 0 | 0.0195 | 0.195 | 0 | 0 | 32 | M | 2 |  |  |  | ROZPOCET |  |  |  |  | 0 | 0 | 0 | 0 | 0 | 1 | 0 | 16 | 956947357
| P |  | Poznámka k položce: specifikace viz. v.č.AST-4,vč.kování,napojení na systém generálního klíče | [15 empty] | P | 2
| VV |  | 3+5+2 |  | 10 | [13 empty] | VV | 2 | 2 | True | 1 | ROZPOCET
157 | K | 766660002 | Montáž dveřních křídel dřevěných nebo plastových otevíravých do ocelové zárubně povrchově upravených jednokřídlových, šířky přes 800 mm | kus | 18 |  | 0 |  |  |  | základní | 1.825 | 32.85 | 0 | 0 | 0 | 0 | 16 | K | 2 |  |  |  | ROZPOCET |  |  |  |  | 0 | 0 | 0 | 0 | 0 | 1 | 0 | 16 | 1556217110
| VV |  | "T07"1 |  | 1 | [13 empty] | VV | 2 | 2 | True | 0 | ROZPOCET
| VV |  | "T08"1 |  | 1 | [13 empty] | VV | 2 | 2 | True | 0 | ROZPOCET
| VV |  | "T11"2 |  | 2 | [13 empty] | VV | 2 | 2 | True | 0 | ROZPOCET
| VV |  | "T12"14 |  | 14 | [13 empty] | VV | 2 | 2 | True | 0 | ROZPOCET
| VV |  | Součet |  | 18 | [13 empty] | VV | 2 | 4 | True | 1 | ROZPOCET
158 | M | MSN.0027537.URS | dveře interiérové jednokřídlé plné, DTD, HPL laminát, bílé plné, 90x197 | kus | 2 |  | 0 |  |  |  | základní | 0 | 0 | 0.0205 | 0.041 | 0 | 0 | 32 | M | 2 |  |  |  | ROZPOCET |  |  |  |  | 0 | 0 | 0 | 0 | 0 | 1 | 0 | 16 | -987088776
| P |  | Poznámka k položce: specifikace viz. v.č.AST-4,vč.kování,napojení na systém generálního klíče | [15 empty] | P | 2
159 | M | MSN.0027539.URS | dveře interiérové jednokřídlé plné, DTD, HPL laminát, bílé plné, 110x197 | kus | 2 |  | 0 |  |  |  | základní | 0 | 0 | 0.0225 | 0.045 | 0 | 0 | 32 | M | 2 |  |  |  | ROZPOCET |  |  |  |  | 0 | 0 | 0 | 0 | 0 | 1 | 0 | 16 | -814705168
| P |  | Poznámka k položce: specifikace viz. v.č.AST-4,vč.kování,napojení na systém generálního klíče | [15 empty] | P | 2
160 | M | MSN.0027545.URS.R | dveře interiérové jednokřídlé plné, DTD, HPL laminát, bílé plné, 120x197 | kus | 14 |  | 0 |  |  |  | základní | 0 | 0 | 0.0225 | 0.315 | 0 | 0 | 32 | M | 2 |  |  |  | ROZPOCET |  |  |  |  | 0 | 0 | 0 | 0 | 0 | 1 | 0 | 16 | 887717259
| P |  | Poznámka k položce: specifikace viz. v.č.AST-4,vč.kování,napojení na systém generálního klíče | [15 empty] | P | 2
161 | K | 766660022 | Montáž dveřních křídel dřevěných nebo plastových otevíravých do ocelové zárubně protipožárních jednokřídlových, šířky přes 800 mm | kus | 5 |  | 0 |  |  |  | základní | 3.304 | 16.52 | 0 | 0 | 0 | 0 | 16 | K | 2 |  |  |  | ROZPOCET |  |  |  |  | 0 | 0 | 0 | 0 | 0 | 1 | 0 | 16 | -479595047
| VV |  | "T06"3 |  | 3 | [13 empty] | VV | 2 | 2 | True | 0 | ROZPOCET
| VV |  | "T09"1 |  | 1 | [13 empty] | VV | 2 | 2 | True | 0 | ROZPOCET
| VV |  | "T10"1 |  | 1 | [13 empty] | VV | 2 | 2 | True | 0 | ROZPOCET
| VV |  | Součet |  | 5 | [13 empty] | VV | 2 | 4 | True | 1 | ROZPOCET
162 | M | MSN.0027539.URS.R | dveře interiérové jednokřídlé plné, , HPL laminát, bílé plné, 80x197 požární EW30DP3-C | kus | 3 |  | 0 |  |  |  | základní | 0 | 0 | 0.0195 | 0.0585 | 0 | 0 | 32 | M | 2 |  |  |  | ROZPOCET |  |  |  |  | 0 | 0 | 0 | 0 | 0 | 1 | 0 | 16 | 1230881423
| P |  | Poznámka k položce: specifikace viz. v.č.AST-4,vč.kování,napojení na systém generálního klíče | [15 empty] | P | 2
163 | M | MSN.0027540.URS.R | dveře interiérové jednokřídlé plné, HPL laminát, bílé plné, 90x197,požární EW30DP3-C | kus | 1 |  | 0 |  |  |  | základní | 0 | 0 | 0.0205 | 0.0205 | 0 | 0 | 32 | M | 2 |  |  |  | ROZPOCET |  |  |  |  | 0 | 0 | 0 | 0 | 0 | 1 | 0 | 16 | -947950923
| P |  | Poznámka k položce: specifikace viz. v.č.AST-4,vč.kování,napojení na systém generálního klíče | [15 empty] | P | 2
164 | M | MSN.0027541.URS.R | dveře interiérové jednokřídlé plné, HPL laminát, bílé plné, 110x197,požární EW30DP3-C | kus | 1 |  | 0 |  |  |  | základní | 0 | 0 | 0.0225 | 0.0225 | 0 | 0 | 32 | M | 2 |  |  |  | ROZPOCET |  |  |  |  | 0 | 0 | 0 | 0 | 0 | 1 | 0 | 16 | 417030576
| P |  | Poznámka k položce: specifikace viz. v.č.AST-4,vč.kování,napojení na systém generálního klíče | [15 empty] | P | 2
165 | K | 766660312 | Montáž dveřních křídel dřevěných nebo plastových posuvných dveří do pouzdra zděné příčky s jednou kapsou jednokřídlových, průchozí šířky přes 800 do 1200 mm | kus | 1 |  | 0 |  |  |  | základní | 3.166 | 3.166 | 0 | 0 | 0 | 0 | 16 | K | 2 |  |  |  | ROZPOCET |  |  |  |  | 0 | 0 | 0 | 0 | 0 | 1 | 0 | 16 | -93925465
166 | M | MSN.0027559.URS.R | dveře interiérové jednokřídlé 2/3 prosklené, HPL laminát, bílé plné, 120x197 | kus | 1 |  | 0 |  |  |  | základní | 0 | 0 | 0.0225 | 0.0225 | 0 | 0 | 32 | M | 2 |  |  |  | ROZPOCET |  |  |  |  | 0 | 0 | 0 | 0 | 0 | 1 | 0 | 16 | 837179744
| P |  | Poznámka k položce: specifikace viz. v.č.AST-4,vč.kování,napojení na systém generálního klíče | [15 empty] | P | 2
167 | K | 766660713 | Montáž dveřních doplňků plechu okopného | kus | 41 |  | 0 |  |  |  | základní | 0.26 | 10.66 | 0 | 0 | 0 | 0 | 16 | K | 2 |  |  |  | ROZPOCET |  |  |  |  | 0 | 0 | 0 | 0 | 0 | 1 | 0 | 16 | -1656325625
| VV |  | 41 |  | 41 | [13 empty] | VV | 2 | 2 | True | 1 | ROZPOCET
168 | M | 54915211.S | plech okopový nerez 715x200x0,6mm | kus | 7 |  | 0 |  |  |  | základní | 0 | 0 | 0.0005 | 0.0035 | 0 | 0 | 32 | M | 2 |  |  |  | ROZPOCET |  |  |  |  | 0 | 0 | 0 | 0 | 0 | 1 | 0 | 16 | -1434184532
169 | M | 54915212 | plech okopový nerez 815x200x0,6mm | kus | 13 |  | 0 |  |  |  | základní | 0 | 0 | 0.0005 | 0.0065 | 0 | 0 | 32 | M | 2 |  |  |  | ROZPOCET |  |  |  |  | 0 | 0 | 0 | 0 | 0 | 1 | 0 | 16 | -1986073672
170 | M | 54915213.S | plech okopový nerez 915x200x0,6mm | kus | 3 |  | 0 |  |  |  | základní | 0 | 0 | 0.0006 | 0.0018 | 0 | 0 | 32 | M | 2 |  |  |  | ROZPOCET |  |  |  |  | 0 | 0 | 0 | 0 | 0 | 1 | 0 | 16 | 508925101
171 | M | 54915215.R | plech okopový nerez 1045-1245x200x0,6mm | kus | 18 |  | 0 |  |  |  | základní | 0 | 0 | 0.0006 | 0.0108 | 0 | 0 | 32 | M | 2 |  |  |  | ROZPOCET |  |  |  |  | 0 | 0 | 0 | 0 | 0 | 1 | 0 | 16 | 18971408
172 | K | 766660717 | Montáž dveřních doplňků samozavírače na zárubeň ocelovou | kus | 5 |  | 0 |  |  |  | základní | 0.555 | 2.775 | 0 | 0 | 0 | 0 | 16 | K | 2 |  |  |  | ROZPOCET |  |  |  |  | 0 | 0 | 0 | 0 | 0 | 1 | 0 | 16 | 1034333173
| VV |  | 5 |  | 5 | [13 empty] | VV | 2 | 2 | True | 1 | ROZPOCET
173 | M | 54917259.R | samozavírač dveří hydraulický s kluzným ramínkem | kus | 5 |  | 0 |  |  |  | základní | 0 | 0 | 0.0024 | 0.012 | 0 | 0 | 32 | M | 2 |  |  |  | ROZPOCET |  |  |  |  | 0 | 0 | 0 | 0 | 0 | 1 | 0 | 16 | 112002161
174 | K | 766660720 | Montáž dveřních doplňků větrací mřížky s vyříznutím otvoru | kus | 17 |  | 0 |  |  |  | základní | 0.288 | 4.896 | 0 | 0 | 0 | 0 | 16 | K | 2 |  |  |  | ROZPOCET |  |  |  |  | 0 | 0 | 0 | 0 | 0 | 1 | 0 | 16 | 663113085
| VV |  | 17 |  | 17 | [13 empty] | VV | 2 | 2 | True | 1 | ROZPOCET
175 | M | 55341419.R | mřížka větrací AL 400x80 mm | set | 17 |  | 0 |  |  |  | základní | 0 | 0 | 0.0013 | 0.0221 | 0 | 0 | 32 | M | 2 |  |  |  | ROZPOCET |  |  |  |  | 0 | 0 | 0 | 0 | 0 | 1 | 0 | 16 | -290288457
176 | K | 766660741,S | Montáž dveřního kování madlo | kus | 3 |  | 0 |  |  |  | základní | 0.35 | 1.05 | 0 | 0 | 0 | 0 | 16 | K | 2 |  |  |  | ROZPOCET |  |  |  |  | 0 | 0 | 0 | 0 | 0 | 1 | 0 | 16 | 408033491
177 | M | 55147059.R | madlo nerezové rovné 900mm | kus | 3 |  | 0 |  |  |  | základní | 0 | 0 | 0.0012 | 0.0036 | 0 | 0 | 32 | M | 2 |  |  |  | ROZPOCET |  |  |  |  | 0 | 0 | 0 | 0 | 0 | 1 | 0 | 16 | -1525806353
178 | K | 766694112 | Montáž ostatních truhlářských konstrukcí parapetních desek dřevěných nebo plastových šířky do 300 mm, délky přes 1000 do 1600 mm | kus | 2 |  | 0 |  |  |  | základní | 0.464 | 0.928 | 0 | 0 | 0 | 0 | 16 | K | 2 |  |  |  | ROZPOCET |  |  |  |  | 0 | 0 | 0 | 0 | 0 | 1 | 0 | 16 | 828654668
| VV |  | "T19"2 |  | 2 | [13 empty] | VV | 2 | 2 | True | 1 | ROZPOCET
179 | M | 60794103.S | deska parapetní vysokotlakého laminátu vnitřní 290x1000mm,2x zaoblené čelo | m | 2.6 |  | 0 |  |  |  | základní | 0 | 0 | 0.005 | 0.013 | 0 | 0 | 32 | M | 2 |  |  |  | ROZPOCET |  |  |  |  | 0 | 0 | 0 | 0 | 0 | 1 | 0 | 16 | 1614178584
| VV |  | 1,3*2 |  | 2.6 | [13 empty] | VV | 2 | 2 | True | 1 | ROZPOCET
180 | K | 766694121 | Montáž ostatních truhlářských konstrukcí parapetních desek dřevěných nebo plastových šířky přes 300 mm, délky do 1000 mm | kus | 1 |  | 0 |  |  |  | základní | 0.521 | 0.521 | 0 | 0 | 0 | 0 | 16 | K | 2 |  |  |  | ROZPOCET |  |  |  |  | 0 | 0 | 0 | 0 | 0 | 1 | 0 | 16 | -391068534
| VV |  | "T19"1 |  | 1 | [13 empty] | VV | 2 | 2 | True | 1 | ROZPOCET
181 | M | 60794104.S | deska parapetní vysokotlakého laminátu vnitřní 350x1000mm,2x zaoblené čelo | m | 0.9 |  | 0 |  |  |  | základní | 0 | 0 | 0.006 | 0.0054 | 0 | 0 | 32 | M | 2 |  |  |  | ROZPOCET |  |  |  |  | 0 | 0 | 0 | 0 | 0 | 1 | 0 | 16 | 1335287242
182 | K | 766694122 | Montáž ostatních truhlářských konstrukcí parapetních desek dřevěných nebo plastových šířky přes 300 mm, délky přes 1000 do 1600 mm | kus | 5 |  | 0 |  |  |  | základní | 0.718 | 3.59 | 0 | 0 | 0 | 0 | 16 | K | 2 |  |  |  | ROZPOCET |  |  |  |  | 0 | 0 | 0 | 0 | 0 | 1 | 0 | 16 | 276896213
| VV |  | "T20"5 |  | 5 | [13 empty] | VV | 2 | 2 | True | 1 | ROZPOCET
183 | M | 60794104.S | deska parapetní vysokotlakého laminátu vnitřní 350x1000mm,2x zaoblené čelo | m | 6 |  | 0 |  |  |  | základní | 0 | 0 | 0.006 | 0.036 | 0 | 0 | 32 | M | 2 |  |  |  | ROZPOCET |  |  |  |  | 0 | 0 | 0 | 0 | 0 | 1 | 0 | 16 | 1464564697
| VV |  | 1,2*5 |  | 6 | [13 empty] | VV | 2 | 2 | True | 1 | ROZPOCET
184 | K | 766821112 | Montáž nábytku vestavěného korpusu skříně policové dvoukřídlové | kus | 5 |  | 0 |  |  |  | základní | 1.345 | 6.725 | 0 | 0 | 0 | 0 | 16 | K | 2 |  |  |  | ROZPOCET |  |  |  |  | 0 | 0 | 0 | 0 | 0 | 1 | 0 | 16 | 2105275593
| VV |  | "T15-T18 | [15 empty] | VV | 2 | 1 | True | 0 | ROZPOCET
| VV |  | 2+1+1+1 |  | 5 | [13 empty] | VV | 2 | 2 | True | 1 | ROZPOCET
185 | M | 61510-VS15T.R | vestavěná policová skříň 1800x2100x510 mm,lamino tl.18 mm | kus | 2 |  | 0 |  |  |  | základní | 0 | 0 | 0 | 0 | 0 | 0 | 32 | M | 2 |  |  |  | ROZPOCET |  |  |  |  | 0 | 0 | 0 | 0 | 0 | 1 | 0 | 16 | 1172117986
| P |  | Poznámka k položce: specifikace viz.v.č.AST-4 | [15 empty] | P | 2
186 | M | 61510-VS16T.R | vestavěná policová skříň 1000x2700x300 mm,lamino tl.18 mm | kus | 1 |  | 0 |  |  |  | základní | 0 | 0 | 0 | 0 | 0 | 0 | 32 | M | 2 |  |  |  | ROZPOCET |  |  |  |  | 0 | 0 | 0 | 0 | 0 | 1 | 0 | 16 | 1788705515
| P |  | Poznámka k položce: specifikace viz.v.č.AST-4 | [15 empty] | P | 2
187 | M | 61510-VS17T.R | vestavěná policová skříň 1000x2100x270 mm,lamino tl.18 mm | kus | 1 |  | 0 |  |  |  | základní | 0 | 0 | 0 | 0 | 0 | 0 | 32 | M | 2 |  |  |  | ROZPOCET |  |  |  |  | 0 | 0 | 0 | 0 | 0 | 1 | 0 | 16 | -852576499
| P |  | Poznámka k položce: specifikace viz.v.č.AST-4 | [15 empty] | P | 2
188 | M | 61510-VS18T.R | vestavěná policová skříň 1800x2100x450 mm,lamino tl.18 mm | kus | 1 |  | 0 |  |  |  | základní | 0 | 0 | 0 | 0 | 0 | 0 | 32 | M | 2 |  |  |  | ROZPOCET |  |  |  |  | 0 | 0 | 0 | 0 | 0 | 1 | 0 | 16 | 76845365
| P |  | Poznámka k položce: specifikace viz.v.č.AST-4 | [15 empty] | P | 2
189 | K | 766905544.R | Rozšíření systému centrálního (generálního) klíče | kus | 41 |  | 0 |  |  |  | základní | 0 | 0 | 0 | 0 | 0 | 0 | 16 | K | 2 |  |  |  | ROZPOCET |  |  |  |  | 0 | 0 | 0 | 0 | 0 | 1 | 0 | 16 | 866642002
190 | K | 76690-PP.R | D+M padacího dveřního prahu osazeného do dřevěných dveřních křídel š. 800-1200 mm | kus | 17 |  | 0 |  |  |  | základní | 0 | 0 | 0 | 0 | 0 | 0 | 16 | K | 2 |  |  |  | ROZPOCET |  |  |  |  | 0 | 0 | 0 | 0 | 0 | 1 | 0 | 16 | 919173050
191 | K | 998766202 | Přesun hmot pro konstrukce truhlářské stanovený procentní sazbou (%) z ceny vodorovná dopravní vzdálenost do 50 m v objektech výšky přes 6 do 12 m | % | 4127.137 |  | 0 |  |  |  | základní | 0 | 0 | 0 | 0 | 0 | 0 | 16 | K | 2 |  |  |  | ROZPOCET |  |  |  |  | 0 | 0 | 0 | 0 | 0 | 1 | 0 | 16 | -920867833
| D | 767 | Konstrukce zámečnické |  |  |  | 0 | [5 empty] | 0.4095 |  | 0.007993 |  | 0 | 2 | D | 1 |  |  |  | ROZPOCET | [10 empty] | 0
192 | K | 767531111 | Montáž vstupních čistících zón z rohoží kovových nebo plastových | m2 | 2.73 |  | 0 |  |  |  | základní | 0.15 | 0.4095 | 0 | 0 | 0 | 0 | 16 | K | 2 |  |  |  | ROZPOCET |  |  |  |  | 0 | 0 | 0 | 0 | 0 | 1 | 0 | 16 | -1745344185
| VV |  | 1,15*0,6*2 |  | 1.38 | [13 empty] | VV | 2 | 2 | True | 0 | ROZPOCET
| VV |  | 1,5*0,9 |  | 1.35 | [13 empty] | VV | 2 | 2 | True | 0 | ROZPOCET
| VV |  | Součet |  | 2.73 | [13 empty] | VV | 2 | 4 | True | 1 | ROZPOCET
193 | M | 284-01ABDR.R | antibakteriální dekontaminační čistící lepící rohož vrstvená 60 listů,polyethylonová folie potažená akrylátovým lepidlem | m2 | 2.785 |  | 0 |  |  |  | základní | 0 | 0 | 0.00287 | 0.007993 | 0 | 0 | 32 | M | 2 |  |  |  | ROZPOCET |  |  |  |  | 0 | 0 | 0 | 0 | 0 | 1 | 0 | 16 | 2142961026
| VV |  | 2,73*1,02 'Přepočtené koeficientem množství |  | 2.785 | [13 empty] | VV | 2 | 2 | False | 1 | ROZPOCET
194 | K | 998767201 | Přesun hmot pro zámečnické konstrukce stanovený procentní sazbou (%) z ceny vodorovná dopravní vzdálenost do 50 m v objektech výšky do 6 m | % | 63.585 |  | 0 |  |  |  | základní | 0 | 0 | 0 | 0 | 0 | 0 | 16 | K | 2 |  |  |  | ROZPOCET |  |  |  |  | 0 | 0 | 0 | 0 | 0 | 1 | 0 | 16 | 1001088856
| D | 771 | Podlahy z dlaždic |  |  |  | 0 | [5 empty] | 22.0334 |  | 0 |  | 3.2543 | 2 | D | 1 |  |  |  | ROZPOCET | [10 empty] | 0
195 | K | 771573810 | Demontáž podlah z dlaždic keramických lepených | m2 | 92.19 |  | 0 |  |  |  | základní | 0.239 | 22.0334 | 0 | 0 | 0.0353 | 3.2543 | 16 | K | 2 |  |  |  | ROZPOCET |  |  |  |  | 0 | 0 | 0 | 0 | 0 | 1 | 0 | 16 | 831487832
| VV | BKD | 15,29+5,64+7,26+5,73+23,19+6,18+3,6+4,62+15,04+5,64 |  | 92.19 | [13 empty] | VV | 2 | 2 | True | 1 | ROZPOCET
| D | 776 | Podlahy povlakové |  |  |  | 0 | [5 empty] | 680.8097 |  | 6.3536 |  | 0.8723 | 2 | D | 1 |  |  |  | ROZPOCET | [10 empty] | 0
196 | K | 776111311 | Příprava podkladu vysátí podlah | m2 | 562.44 |  | 0 |  |  |  | základní | 0.024 | 13.4986 | 0 | 0 | 0 | 0 | 16 | K | 2 |  |  |  | ROZPOCET |  |  |  |  | 0 | 0 | 0 | 0 | 0 | 1 | 0 | 16 | 296115435
| VV |  | PL1+PL2+VP1+VP2 |  | 562.44 | [13 empty] | VV | 2 | 2 | True | 1 | ROZPOCET
197 | K | 776141112 | Příprava podkladu vyrovnání samonivelační stěrkou podlah min.pevnosti 20 MPa, tloušťky přes 3 do 5 mm | m2 | 501.27 |  | 0 |  |  |  | základní | 0.245 | 122.8111 | 0.00758 | 3.7996 | 0 | 0 | 16 | K | 2 |  |  |  | ROZPOCET |  |  |  |  | 0 | 0 | 0 | 0 | 0 | 1 | 0 | 16 | 1477578439
| VV |  | PL1+PL2+VP1 |  | 501.27 | [13 empty] | VV | 2 | 2 | True | 1 | ROZPOCET
198 | K | 776201811 | Demontáž povlakových podlahovin lepených ručně bez podložky | m2 | 314.91 |  | 0 |  |  |  | základní | 0.105 | 33.0656 | 0 | 0 | 0.0025 | 0.78728 | 16 | K | 2 |  |  |  | ROZPOCET |  |  |  |  | 0 | 0 | 0 | 0 | 0 | 1 | 0 | 16 | -329807966
| VV |  | 26,87+5,54+12,32+19,64+3,5+3,26+15,59*3+15,22+16,18+19,55+16,17+15,29*2+15,68+29,68+32,34+21,61 |  | 314.91 | [13 empty] | VV | 2 | 2 | True | 0 | ROZPOCET
| VV | BPVC | Součet |  | 314.91 | [13 empty] | VV | 2 | 4 | True | 1 | ROZPOCET
199 | K | 776231111 | Montáž podlahovin z vinylu lepením lamel nebo čtverců standardním lepidlem | m2 | 21.64 |  | 0 |  |  |  | základní | 0.307 | 6.6435 | 0.0003 | 0.006492 | 0 | 0 | 16 | K | 2 |  |  |  | ROZPOCET |  |  |  |  | 0 | 0 | 0 | 0 | 0 | 1 | 0 | 16 | -330727852
| VV |  | 5,64+3,6+5,64+3,5+3,26 |  | 21.64 | [13 empty] | VV | 2 | 2 | True | 0 | ROZPOCET
| VV | VP1 | Součet |  | 21.64 | [13 empty] | VV | 2 | 4 | True | 1 | ROZPOCET
200 | M | 28411050.S | bezpečtnostní homogenní vinylová podlahovina tl. 2 mm se s rpotiskluzovým vsypem vyztužená mřížkou de skelného vlakna | m2 | 23.804 |  | 0 |  |  |  | základní | 0 | 0 | 0.00368 | 0.087599 | 0 | 0 | 32 | M | 2 |  |  |  | ROZPOCET |  |  |  |  | 0 | 0 | 0 | 0 | 0 | 1 | 0 | 16 | -1410905580
| VV |  | 21,64*1,1 'Přepočtené koeficientem množství |  | 23.804 | [13 empty] | VV | 2 | 2 | False | 1 | ROZPOCET
201 | K | 776232111 | Montáž podlahovin z vinylu lepením lamel nebo čtverců 2-složkovým lepidlem (do vlhkých prostor) | m2 | 61.17 |  | 0 |  |  |  | základní | 0.178 | 10.8883 | 0.0007 | 0.042819 | 0 | 0 | 16 | K | 2 |  |  |  | ROZPOCET |  |  |  |  | 0 | 0 | 0 | 0 | 0 | 1 | 0 | 16 | -1609473234
| VV |  | 15,29+7,26+5,73+6,18+4,62+15,04+7,05 |  | 61.17 | [13 empty] | VV | 2 | 2 | True | 0 | ROZPOCET
| VV | VP2 | Součet |  | 61.17 | [13 empty] | VV | 2 | 4 | True | 1 | ROZPOCET
202 | M | 28411050.S | bezpečtnostní homogenní vinylová podlahovina tl. 2 mm se s rpotiskluzovým vsypem vyztužená mřížkou de skelného vlakna | m2 | 67.287 |  | 0 |  |  |  | základní | 0 | 0 | 0.00368 | 0.24762 | 0 | 0 | 32 | M | 2 |  |  |  | ROZPOCET |  |  |  |  | 0 | 0 | 0 | 0 | 0 | 1 | 0 | 16 | -972815621
| VV |  | 61,17*1,1 'Přepočtené koeficientem množství |  | 67.287 | [13 empty] | VV | 2 | 2 | False | 1 | ROZPOCET
203 | K | 776251111 | Montáž podlahovin z přírodního linolea (marmolea) lepením standardním lepidlem z pásů standardních | m2 | 479.63 |  | 0 |  |  |  | základní | 0.259 | 124.2242 | 0.0004 | 0.19185 | 0 | 0 | 16 | K | 2 |  |  |  | ROZPOCET |  |  |  |  | 0 | 0 | 0 | 0 | 0 | 1 | 0 | 16 | 355268636
| VV |  | 26,87+5,54+12,32+19,64+12,19+15,59*3+15,22+16,18+19,55+16,17+15,29*2+15,68+29,68+32,34+21,61 |  | 320.34 | [13 empty] | VV | 2 | 2 | True | 0 | ROZPOCET
| VV | PL1 | Mezisoučet |  | 320.34 | [13 empty] | VV | 2 | 3 | True | 0 | ROZPOCET
| VV |  | 159,29 |  | 159.29 | [13 empty] | VV | 2 | 2 | True | 0 | ROZPOCET
| VV | PL2 | Mezisoučet |  | 159.29 | [13 empty] | VV | 2 | 3 | True | 0 | ROZPOCET
| VV |  | Součet |  | 479.63 | [13 empty] | VV | 2 | 4 | True | 1 | ROZPOCET
204 | M | 28411069 | linoleum přírodní ze 100% dřevité moučky tl 2,5mm, zátěž 34/43, R9, hořlavost Cfl S1 | m2 | 527.593 |  | 0 |  |  |  | základní | 0 | 0 | 0.0034 | 1.7938 | 0 | 0 | 32 | M | 2 |  |  |  | ROZPOCET |  |  |  |  | 0 | 0 | 0 | 0 | 0 | 1 | 0 | 16 | 1224726835
| VV |  | 479,63*1,1 'Přepočtené koeficientem množství |  | 527.593 | [13 empty] | VV | 2 | 2 | False | 1 | ROZPOCET
205 | K | 776410811 | Demontáž soklíků nebo lišt pryžových nebo plastových | m | 283.419 |  | 0 |  |  |  | základní | 0.035 | 9.9197 | 0 | 0 | 0.0003 | 0.085026 | 16 | K | 2 |  |  |  | ROZPOCET |  |  |  |  | 0 | 0 | 0 | 0 | 0 | 1 | 0 | 16 | 1912783274
| VV |  | 314,910*0,9 |  | 283.419 | [13 empty] | VV | 2 | 2 | True | 1 | ROZPOCET
206 | K | 776411111 | Montáž soklíků lepením obvodových, výšky do 80 mm | m | 546.31 |  | 0 |  |  |  | základní | 0.25 | 136.5775 | 1e-05 | 0.0054631 | 0 | 0 | 16 | K | 2 |  |  |  | ROZPOCET |  |  |  |  | 0 | 0 | 0 | 0 | 0 | 1 | 0 | 16 | -815953128
| VV |  | "místnosti s nátěrem | [15 empty] | VV | 2 | 1 | True | 0 | ROZPOCET
| VV |  | (5,92+5,6)*2 |  | 23.04 | [13 empty] | VV | 2 | 2 | True | 0 | ROZPOCET
| VV |  | -0,9 |  | -0.9 | [13 empty] | VV | 2 | 2 | True | 0 | ROZPOCET
| VV |  | (5,05+2,44)*2 |  | 14.98 | [13 empty] | VV | 2 | 2 | True | 0 | ROZPOCET
| VV |  | -1,2*3 |  | -3.6 | [13 empty] | VV | 2 | 2 | True | 0 | ROZPOCET
| VV |  | (6,44+3,05)*2 |  | 18.98 | [13 empty] | VV | 2 | 2 | True | 0 | ROZPOCET
| VV |  | -(1,2+0,8) |  | -2 | [13 empty] | VV | 2 | 2 | True | 0 | ROZPOCET
| VV |  | (3,15+3,87)*2 |  | 14.04 | [13 empty] | VV | 2 | 2 | True | 0 | ROZPOCET
| VV |  | -(1,2+0,8) |  | -2 | [13 empty] | VV | 2 | 2 | True | 0 | ROZPOCET
| VV |  | (3,1*3+3,025+2,48+4,95*5)*2 |  | 79.11 | [13 empty] | VV | 2 | 2 | True | 0 | ROZPOCET
| VV |  | -(1,2*4+0,9) |  | -5.7 | [13 empty] | VV | 2 | 2 | True | 0 | ROZPOCET
| VV |  | (2,94+3,44+2,94+5,42*3)*2 |  | 51.16 | [13 empty] | VV | 2 | 2 | True | 0 | ROZPOCET
| VV |  | -(0,9+1,1+1,2) |  | -3.2 | [13 empty] | VV | 2 | 2 | True | 0 | ROZPOCET
| VV |  | (3,04*2+3,12+5,9+4,95*4)*2 |  | 69.8 | [13 empty] | VV | 2 | 2 | True | 0 | ROZPOCET
| VV |  | -(1,2*1,97*4) |  | -9.456 | [13 empty] | VV | 2 | 2 | True | 0 | ROZPOCET
| VV |  | (4,91+3,12+6,99*2)*2 |  | 44.02 | [13 empty] | VV | 2 | 2 | True | 0 | ROZPOCET
| VV |  | -(+1,2*1,97*2) |  | -4.728 | [13 empty] | VV | 2 | 2 | True | 0 | ROZPOCET
| VV |  | 0,4*2*19 |  | 15.2 | [13 empty] | VV | 2 | 2 | True | 0 | ROZPOCET
| VV |  | (50,76+8,68)*2 |  | 118.88 | [13 empty] | VV | 2 | 2 | True | 0 | ROZPOCET
| VV |  | -(1,2*12+1,1*4+0,9*3+0,8*6+0,7) |  | -27 | [13 empty] | VV | 2 | 2 | True | 0 | ROZPOCET
| VV |  | 0,5*2*23+0,4*2*7 |  | 28.6 | [13 empty] | VV | 2 | 2 | True | 0 | ROZPOCET
| VV |  | (2,33+1,95)*2 |  | 8.56 | [13 empty] | VV | 2 | 2 | True | 0 | ROZPOCET
| VV |  | -0,8 |  | -0.8 | [13 empty] | VV | 2 | 2 | True | 0 | ROZPOCET
| VV |  | "místnosti s obkladem | [15 empty] | VV | 2 | 1 | True | 0 | ROZPOCET
| VV |  | "AST-2 2.nadzemni podlazi.pdf | [15 empty] | VV | 2 | 1 | True | 0 | ROZPOCET
| VV |  | (2,350+2,131+0,707+0,287+1,648+2,450) |  | 9.573 | [13 empty] | VV | 2 | 2 | True | 0 | ROZPOCET
| VV |  | (1,750+1,890+1,773+1,890) |  | 7.303 | [13 empty] | VV | 2 | 2 | True | 0 | ROZPOCET
| VV |  | (1,737+1,818+1,746+1,818) |  | 7.119 | [13 empty] | VV | 2 | 2 | True | 0 | ROZPOCET
| VV |  | (1,478+4,487+4,648+2,590+3,215+1,899) |  | 18.317 | [13 empty] | VV | 2 | 2 | True | 0 | ROZPOCET
| VV |  | (1,809+3,090+1,827+3,090) |  | 9.816 | [13 empty] | VV | 2 | 2 | True | 0 | ROZPOCET
| VV |  | (1,827+0,322+0,367+0,869+2,185+1,191) |  | 6.761 | [13 empty] | VV | 2 | 2 | True | 0 | ROZPOCET
| VV |  | (0,994+1,504+1,003+1,505) |  | 5.006 | [13 empty] | VV | 2 | 2 | True | 0 | ROZPOCET
| VV |  | (1,110+1,594+0,349+0,725+1,478+2,319) |  | 7.575 | [13 empty] | VV | 2 | 2 | True | 0 | ROZPOCET
| VV |  | (1,522+3,609+1,513+3,609) |  | 10.253 | [13 empty] | VV | 2 | 2 | True | 0 | ROZPOCET
| VV |  | (1,666+3,627+1,666+2,122+0,278+1,209+0,296+0,296) |  | 11.16 | [13 empty] | VV | 2 | 2 | True | 0 | ROZPOCET
| VV |  | (2,319+1,621+1,997+0,439+0,322+1,182) |  | 7.88 | [13 empty] | VV | 2 | 2 | True | 0 | ROZPOCET
| VV |  | (4,576+4,504+2,651+3,170+1,916+1,334) |  | 18.151 | [13 empty] | VV | 2 | 2 | True | 0 | ROZPOCET
| VV |  | (1,836+1,290+1,854+1,290) |  | 6.27 | [13 empty] | VV | 2 | 2 | True | 0 | ROZPOCET
| VV |  | (1,675+1,854+1,657+1,854) |  | 7.04 | [13 empty] | VV | 2 | 2 | True | 0 | ROZPOCET
| VV |  | -0,800*8 |  | -6.4 | [13 empty] | VV | 2 | 2 | True | 0 | ROZPOCET
| VV |  | -0,700*4 |  | -2.8 | [13 empty] | VV | 2 | 2 | True | 0 | ROZPOCET
| VV |  | -(0,8+0,9+1,2+0,8) |  | -3.7 | [13 empty] | VV | 2 | 2 | True | 0 | ROZPOCET
| VV |  | Součet |  | 546.31 | [13 empty] | VV | 2 | 4 | True | 1 | ROZPOCET
207 | M | 28411009.R | plastová soklová obruba (tzv. požlábek) poloměr 20mm, dl. á 2m | m | 557.236 |  | 0 |  |  |  | základní | 0 | 0 | 0.00028 | 0.15603 | 0 | 0 | 32 | M | 2 |  |  |  | ROZPOCET |  |  |  |  | 0 | 0 | 0 | 0 | 0 | 1 | 0 | 16 | 822294201
| VV |  | 546,31*1,02 'Přepočtené koeficientem množství |  | 557.236 | [13 empty] | VV | 2 | 2 | False | 1 | ROZPOCET
208 | K | 776421111 | Montáž lišt obvodových lepených | m | 546.31 |  | 0 |  |  |  | základní | 0.181 | 98.8821 | 1e-05 | 0.0054631 | 0 | 0 | 16 | K | 2 |  |  |  | ROZPOCET |  |  |  |  | 0 | 0 | 0 | 0 | 0 | 1 | 0 | 16 | -1468815119
| VV |  | "místnosti s nátěrem | [15 empty] | VV | 2 | 1 | True | 0 | ROZPOCET
| VV |  | (5,92+5,6)*2 |  | 23.04 | [13 empty] | VV | 2 | 2 | True | 0 | ROZPOCET
| VV |  | -0,9 |  | -0.9 | [13 empty] | VV | 2 | 2 | True | 0 | ROZPOCET
| VV |  | (5,05+2,44)*2 |  | 14.98 | [13 empty] | VV | 2 | 2 | True | 0 | ROZPOCET
| VV |  | -1,2*3 |  | -3.6 | [13 empty] | VV | 2 | 2 | True | 0 | ROZPOCET
| VV |  | (6,44+3,05)*2 |  | 18.98 | [13 empty] | VV | 2 | 2 | True | 0 | ROZPOCET
| VV |  | -(1,2+0,8) |  | -2 | [13 empty] | VV | 2 | 2 | True | 0 | ROZPOCET
| VV |  | (3,15+3,87)*2 |  | 14.04 | [13 empty] | VV | 2 | 2 | True | 0 | ROZPOCET
| VV |  | -(1,2+0,8) |  | -2 | [13 empty] | VV | 2 | 2 | True | 0 | ROZPOCET
| VV |  | (3,1*3+3,025+2,48+4,95*5)*2 |  | 79.11 | [13 empty] | VV | 2 | 2 | True | 0 | ROZPOCET
| VV |  | -(1,2*4+0,9) |  | -5.7 | [13 empty] | VV | 2 | 2 | True | 0 | ROZPOCET
| VV |  | (2,94+3,44+2,94+5,42*3)*2 |  | 51.16 | [13 empty] | VV | 2 | 2 | True | 0 | ROZPOCET
| VV |  | -(0,9+1,1+1,2) |  | -3.2 | [13 empty] | VV | 2 | 2 | True | 0 | ROZPOCET
| VV |  | (3,04*2+3,12+5,9+4,95*4)*2 |  | 69.8 | [13 empty] | VV | 2 | 2 | True | 0 | ROZPOCET
| VV |  | -(1,2*1,97*4) |  | -9.456 | [13 empty] | VV | 2 | 2 | True | 0 | ROZPOCET
| VV |  | (4,91+3,12+6,99*2)*2 |  | 44.02 | [13 empty] | VV | 2 | 2 | True | 0 | ROZPOCET
| VV |  | -(+1,2*1,97*2) |  | -4.728 | [13 empty] | VV | 2 | 2 | True | 0 | ROZPOCET
| VV |  | 0,4*2*19 |  | 15.2 | [13 empty] | VV | 2 | 2 | True | 0 | ROZPOCET
| VV |  | (50,76+8,68)*2 |  | 118.88 | [13 empty] | VV | 2 | 2 | True | 0 | ROZPOCET
| VV |  | -(1,2*12+1,1*4+0,9*3+0,8*6+0,7) |  | -27 | [13 empty] | VV | 2 | 2 | True | 0 | ROZPOCET
| VV |  | 0,5*2*23+0,4*2*7 |  | 28.6 | [13 empty] | VV | 2 | 2 | True | 0 | ROZPOCET
| VV |  | (2,33+1,95)*2 |  | 8.56 | [13 empty] | VV | 2 | 2 | True | 0 | ROZPOCET
| VV |  | -0,8 |  | -0.8 | [13 empty] | VV | 2 | 2 | True | 0 | ROZPOCET
| VV |  | "místnosti s obkladem | [15 empty] | VV | 2 | 1 | True | 0 | ROZPOCET
| VV |  | "AST-2 2.nadzemni podlazi.pdf | [15 empty] | VV | 2 | 1 | True | 0 | ROZPOCET
| VV |  | (2,350+2,131+0,707+0,287+1,648+2,450) |  | 9.573 | [13 empty] | VV | 2 | 2 | True | 0 | ROZPOCET
| VV |  | (1,750+1,890+1,773+1,890) |  | 7.303 | [13 empty] | VV | 2 | 2 | True | 0 | ROZPOCET
| VV |  | (1,737+1,818+1,746+1,818) |  | 7.119 | [13 empty] | VV | 2 | 2 | True | 0 | ROZPOCET
| VV |  | (1,478+4,487+4,648+2,590+3,215+1,899) |  | 18.317 | [13 empty] | VV | 2 | 2 | True | 0 | ROZPOCET
| VV |  | (1,809+3,090+1,827+3,090) |  | 9.816 | [13 empty] | VV | 2 | 2 | True | 0 | ROZPOCET
| VV |  | (1,827+0,322+0,367+0,869+2,185+1,191) |  | 6.761 | [13 empty] | VV | 2 | 2 | True | 0 | ROZPOCET
| VV |  | (0,994+1,504+1,003+1,505) |  | 5.006 | [13 empty] | VV | 2 | 2 | True | 0 | ROZPOCET
| VV |  | (1,110+1,594+0,349+0,725+1,478+2,319) |  | 7.575 | [13 empty] | VV | 2 | 2 | True | 0 | ROZPOCET
| VV |  | (1,522+3,609+1,513+3,609) |  | 10.253 | [13 empty] | VV | 2 | 2 | True | 0 | ROZPOCET
| VV |  | (1,666+3,627+1,666+2,122+0,278+1,209+0,296+0,296) |  | 11.16 | [13 empty] | VV | 2 | 2 | True | 0 | ROZPOCET
| VV |  | (2,319+1,621+1,997+0,439+0,322+1,182) |  | 7.88 | [13 empty] | VV | 2 | 2 | True | 0 | ROZPOCET
| VV |  | (4,576+4,504+2,651+3,170+1,916+1,334) |  | 18.151 | [13 empty] | VV | 2 | 2 | True | 0 | ROZPOCET
| VV |  | (1,836+1,290+1,854+1,290) |  | 6.27 | [13 empty] | VV | 2 | 2 | True | 0 | ROZPOCET
| VV |  | (1,675+1,854+1,657+1,854) |  | 7.04 | [13 empty] | VV | 2 | 2 | True | 0 | ROZPOCET
| VV |  | -0,800*8 |  | -6.4 | [13 empty] | VV | 2 | 2 | True | 0 | ROZPOCET
| VV |  | -0,700*4 |  | -2.8 | [13 empty] | VV | 2 | 2 | True | 0 | ROZPOCET
| VV |  | -(0,8+0,9+1,2+0,8) |  | -3.7 | [13 empty] | VV | 2 | 2 | True | 0 | ROZPOCET
| VV |  | Součet |  | 546.31 | [13 empty] | VV | 2 | 4 | True | 1 | ROZPOCET
209 | M | 28411008.R | čepcové těsnění výšky 42mm pro napojení na stěnu, dl. á 2,5m | m | 435.526 |  | 0 |  |  |  | základní | 0 | 0 | 0 | 0 | 0 | 0 | 32 | M | 2 |  |  |  | ROZPOCET |  |  |  |  | 0 | 0 | 0 | 0 | 0 | 1 | 0 | 16 | 145307209
| VV |  | "místnosti s nátěrem | [15 empty] | VV | 2 | 1 | True | 0 | ROZPOCET
| VV |  | (5,92+5,6)*2 |  | 23.04 | [13 empty] | VV | 2 | 2 | True | 0 | ROZPOCET
| VV |  | -0,9 |  | -0.9 | [13 empty] | VV | 2 | 2 | True | 0 | ROZPOCET
| VV |  | (5,05+2,44)*2 |  | 14.98 | [13 empty] | VV | 2 | 2 | True | 0 | ROZPOCET
| VV |  | -1,2*3 |  | -3.6 | [13 empty] | VV | 2 | 2 | True | 0 | ROZPOCET
| VV |  | (6,44+3,05)*2 |  | 18.98 | [13 empty] | VV | 2 | 2 | True | 0 | ROZPOCET
| VV |  | -(1,2+0,8) |  | -2 | [13 empty] | VV | 2 | 2 | True | 0 | ROZPOCET
| VV |  | (3,15+3,87)*2 |  | 14.04 | [13 empty] | VV | 2 | 2 | True | 0 | ROZPOCET
| VV |  | -(1,2+0,8) |  | -2 | [13 empty] | VV | 2 | 2 | True | 0 | ROZPOCET
| VV |  | (3,1*3+3,025+2,48+4,95*5)*2 |  | 79.11 | [13 empty] | VV | 2 | 2 | True | 0 | ROZPOCET
| VV |  | -(1,2*4+0,9) |  | -5.7 | [13 empty] | VV | 2 | 2 | True | 0 | ROZPOCET
| VV |  | (2,94+3,44+2,94+5,42*3)*2 |  | 51.16 | [13 empty] | VV | 2 | 2 | True | 0 | ROZPOCET
| VV |  | -(0,9+1,1+1,2) |  | -3.2 | [13 empty] | VV | 2 | 2 | True | 0 | ROZPOCET
| VV |  | (3,04*2+3,12+5,9+4,95*4)*2 |  | 69.8 | [13 empty] | VV | 2 | 2 | True | 0 | ROZPOCET
| VV |  | -(1,2*1,97*4) |  | -9.456 | [13 empty] | VV | 2 | 2 | True | 0 | ROZPOCET
| VV |  | (4,91+3,12+6,99*2)*2 |  | 44.02 | [13 empty] | VV | 2 | 2 | True | 0 | ROZPOCET
| VV |  | -(+1,2*1,97*2) |  | -4.728 | [13 empty] | VV | 2 | 2 | True | 0 | ROZPOCET
| VV |  | 0,4*2*19 |  | 15.2 | [13 empty] | VV | 2 | 2 | True | 0 | ROZPOCET
| VV |  | (50,76+8,68)*2 |  | 118.88 | [13 empty] | VV | 2 | 2 | True | 0 | ROZPOCET
| VV |  | -(1,2*12+1,1*4+0,9*3+0,8*6+0,7) |  | -27 | [13 empty] | VV | 2 | 2 | True | 0 | ROZPOCET
| VV |  | 0,5*2*23+0,4*2*7 |  | 28.6 | [13 empty] | VV | 2 | 2 | True | 0 | ROZPOCET
| VV |  | (2,33+1,95)*2 |  | 8.56 | [13 empty] | VV | 2 | 2 | True | 0 | ROZPOCET
| VV |  | -0,8 |  | -0.8 | [13 empty] | VV | 2 | 2 | True | 0 | ROZPOCET
| VV |  | Součet |  | 426.986 | [13 empty] | VV | 2 | 4 | True | 1 | ROZPOCET
| VV |  | 426,986*1,02 'Přepočtené koeficientem množství |  | 435.526 | [13 empty] | VV | 2 | 2 | False | 1 | ROZPOCET
210 | M | 28411007.R | čepcové těsnění výšky 45mm pro napojení na stěnu s obkladem, dl. á 2,5m | m | 121.71 |  | 0 |  |  |  | základní | 0 | 0 | 0 | 0 | 0 | 0 | 32 | M | 2 |  |  |  | ROZPOCET |  |  |  |  | 0 | 0 | 0 | 0 | 0 | 1 | 0 | 16 | 1776248547
| VV |  | "místnosti s obkladem | [15 empty] | VV | 2 | 1 | True | 0 | ROZPOCET
| VV |  | "AST-2 2.nadzemni podlazi.pdf | [15 empty] | VV | 2 | 1 | True | 0 | ROZPOCET
| VV |  | (2,350+2,131+0,707+0,287+1,648+2,450) |  | 9.573 | [13 empty] | VV | 2 | 2 | True | 0 | ROZPOCET
| VV |  | (1,750+1,890+1,773+1,890) |  | 7.303 | [13 empty] | VV | 2 | 2 | True | 0 | ROZPOCET
| VV |  | (1,737+1,818+1,746+1,818) |  | 7.119 | [13 empty] | VV | 2 | 2 | True | 0 | ROZPOCET
| VV |  | (1,478+4,487+4,648+2,590+3,215+1,899) |  | 18.317 | [13 empty] | VV | 2 | 2 | True | 0 | ROZPOCET
| VV |  | (1,809+3,090+1,827+3,090) |  | 9.816 | [13 empty] | VV | 2 | 2 | True | 0 | ROZPOCET
| VV |  | (1,827+0,322+0,367+0,869+2,185+1,191) |  | 6.761 | [13 empty] | VV | 2 | 2 | True | 0 | ROZPOCET
| VV |  | (0,994+1,504+1,003+1,505) |  | 5.006 | [13 empty] | VV | 2 | 2 | True | 0 | ROZPOCET
| VV |  | (1,110+1,594+0,349+0,725+1,478+2,319) |  | 7.575 | [13 empty] | VV | 2 | 2 | True | 0 | ROZPOCET
| VV |  | (1,522+3,609+1,513+3,609) |  | 10.253 | [13 empty] | VV | 2 | 2 | True | 0 | ROZPOCET
| VV |  | (1,666+3,627+1,666+2,122+0,278+1,209+0,296+0,296) |  | 11.16 | [13 empty] | VV | 2 | 2 | True | 0 | ROZPOCET
| VV |  | (2,319+1,621+1,997+0,439+0,322+1,182) |  | 7.88 | [13 empty] | VV | 2 | 2 | True | 0 | ROZPOCET
| VV |  | (4,576+4,504+2,651+3,170+1,916+1,334) |  | 18.151 | [13 empty] | VV | 2 | 2 | True | 0 | ROZPOCET
| VV |  | (1,836+1,290+1,854+1,290) |  | 6.27 | [13 empty] | VV | 2 | 2 | True | 0 | ROZPOCET
| VV |  | (1,675+1,854+1,657+1,854) |  | 7.04 | [13 empty] | VV | 2 | 2 | True | 0 | ROZPOCET
| VV |  | -0,800*8 |  | -6.4 | [13 empty] | VV | 2 | 2 | True | 0 | ROZPOCET
| VV |  | -0,700*4 |  | -2.8 | [13 empty] | VV | 2 | 2 | True | 0 | ROZPOCET
| VV |  | -(0,8+0,9+1,2+0,8) |  | -3.7 | [13 empty] | VV | 2 | 2 | True | 0 | ROZPOCET
| VV |  | Součet |  | 119.324 | [13 empty] | VV | 2 | 4 | True | 1 | ROZPOCET
| VV |  | 119,324*1,02 'Přepočtené koeficientem množství |  | 121.71 | [13 empty] | VV | 2 | 2 | False | 1 | ROZPOCET
211 | K | 776991121 | Ostatní práce údržba nových podlahovin po pokládce čištění základní | m2 | 562.44 |  | 0 |  |  |  | základní | 0.098 | 55.1191 | 0 | 0 | 0 | 0 | 16 | K | 2 |  |  |  | ROZPOCET |  |  |  |  | 0 | 0 | 0 | 0 | 0 | 1 | 0 | 16 | -1422332855
| VV |  | 320,34+159,29+VP1+VP2 |  | 562.44 | [13 empty] | VV | 2 | 2 | True | 1 | ROZPOCET
212 | K | 776991221 | Ostatní práce údržba nových podlahovin po pokládce čištění včetně ošetření polymerním nátěrem jednosložkovým jednovrstvým | m2 | 562.44 |  | 0 |  |  |  | základní | 0.123 | 69.1801 | 3e-05 | 0.016873 | 0 | 0 | 16 | K | 2 |  |  |  | ROZPOCET |  |  |  |  | 0 | 0 | 0 | 0 | 0 | 1 | 0 | 16 | -2146058601
| D | 781 | Dokončovací práce - obklady |  |  |  | 0 | [5 empty] | 388.1377 |  | 8.4473 |  | 0 | 2 | D | 1 |  |  |  | ROZPOCET | [10 empty] | 0
213 | K | 781121011 | Příprava podkladu před provedením obkladu nátěr penetrační na stěnu | m2 | 254.556 |  | 0 |  |  |  | základní | 0.044 | 11.2005 | 0.0003 | 0.076367 | 0 | 0 | 16 | K | 2 |  |  |  | ROZPOCET |  |  |  |  | 0 | 0 | 0 | 0 | 0 | 1 | 0 | 16 | 629102044
| VV |  | KO |  | 254.556 | [13 empty] | VV | 2 | 2 | True | 1 | ROZPOCET
214 | K | 781131112 | Izolace stěny pod obklad izolace nátěrem nebo stěrkou ve dvou vrstvách | m2 | 101.822 |  | 0 |  |  |  | základní | 0.375 | 38.1833 | 0.0015 | 0.15273 | 0 | 0 | 16 | K | 2 |  |  |  | ROZPOCET |  |  |  |  | 0 | 0 | 0 | 0 | 0 | 1 | 0 | 16 | -1087929378
| VV |  | KO*0,4 |  | 101.822 | [13 empty] | VV | 2 | 2 | True | 1 | ROZPOCET
215 | K | 781161021 | Příprava podkladu před provedením obkladu montáž profilu ukončujícího profilu rohového, vanového | m | 24.6 |  | 0 |  |  |  | základní | 0.07 | 1.722 | 0.0002 | 0.00492 | 0 | 0 | 16 | K | 2 |  |  |  | ROZPOCET |  |  |  |  | 0 | 0 | 0 | 0 | 0 | 1 | 0 | 16 | -1401493511
| VV |  | 2,05*12 |  | 24.6 | [13 empty] | VV | 2 | 2 | True | 1 | ROZPOCET
216 | M | 59054131. | profil ukončovací pro vnější hrany obkladů hliník leskle eloxovaný chromem 6x2500mm | m | 27.06 |  | 0 |  |  |  | základní | 0 | 0 | 8e-05 | 0.0021648 | 0 | 0 | 32 | M | 2 |  |  |  | ROZPOCET |  |  |  |  | 0 | 0 | 0 | 0 | 0 | 1 | 0 | 16 | 269156641
| VV |  | 24,6*1,1 'Přepočtené koeficientem množství |  | 27.06 | [13 empty] | VV | 2 | 2 | False | 1 | ROZPOCET
217 | K | 781474154 | Montáž obkladů vnitřních stěn z dlaždic keramických lepených flexibilním lepidlem velkoformátových hladkých přes 4 do 6 ks/m2 | m2 | 254.556 |  | 0 |  |  |  | základní | 1.3 | 330.9228 | 0.009 | 2.291 | 0 | 0 | 16 | K | 2 |  |  |  | ROZPOCET |  |  |  |  | 0 | 0 | 0 | 0 | 0 | 1 | 0 | 16 | 647730726
| VV |  | "AST-2 2.nadzemni podlazi.pdf | [15 empty] | VV | 2 | 1 | True | 0 | ROZPOCET
| VV |  | (2,350+2,131+0,707+0,287+1,648+2,450)*2,050 |  | 19.625 | [13 empty] | VV | 2 | 2 | True | 0 | ROZPOCET
| VV |  | (1,750+1,890+1,773+1,890)*2,050 |  | 14.971 | [13 empty] | VV | 2 | 2 | True | 0 | ROZPOCET
| VV |  | (1,737+1,818+1,746+1,818)*2,050 |  | 14.594 | [13 empty] | VV | 2 | 2 | True | 0 | ROZPOCET
| VV |  | (1,478+4,487+4,648+2,590+3,215+1,899)*2,050 |  | 37.55 | [13 empty] | VV | 2 | 2 | True | 0 | ROZPOCET
| VV |  | (1,809+3,090+1,827+3,090)*2,050 |  | 20.123 | [13 empty] | VV | 2 | 2 | True | 0 | ROZPOCET
| VV |  | (1,827+0,322+0,367+0,869+2,185+1,191)*2,050 |  | 13.86 | [13 empty] | VV | 2 | 2 | True | 0 | ROZPOCET
| VV |  | (0,994+1,504+1,003+1,505)*2,050 |  | 10.262 | [13 empty] | VV | 2 | 2 | True | 0 | ROZPOCET
| VV |  | (1,110+1,594+0,349+0,725+1,478+2,319)*2,050 |  | 15.529 | [13 empty] | VV | 2 | 2 | True | 0 | ROZPOCET
| VV |  | (1,522+3,609+1,513+3,609)*2,050 |  | 21.019 | [13 empty] | VV | 2 | 2 | True | 0 | ROZPOCET
| VV |  | (1,666+3,627+1,666+2,122+0,278+1,209+0,296+0,296)*2,050 |  | 22.878 | [13 empty] | VV | 2 | 2 | True | 0 | ROZPOCET
| VV |  | (2,319+1,621+1,997+0,439+0,322+1,182)*2,050 |  | 16.154 | [13 empty] | VV | 2 | 2 | True | 0 | ROZPOCET
| VV |  | (4,576+4,504+2,651+3,170+1,916+1,334)*2,050 |  | 37.21 | [13 empty] | VV | 2 | 2 | True | 0 | ROZPOCET
| VV |  | (1,836+1,290+1,854+1,290)*2,050 |  | 12.854 | [13 empty] | VV | 2 | 2 | True | 0 | ROZPOCET
| VV |  | (1,675+1,854+1,657+1,854)*2,050 |  | 14.432 | [13 empty] | VV | 2 | 2 | True | 0 | ROZPOCET
| VV |  | -(0,800*2,000*1) |  | -1.6 | [13 empty] | VV | 2 | 2 | True | 0 | ROZPOCET
| VV |  | -(0,800*2,000*1) |  | -1.6 | [13 empty] | VV | 2 | 2 | True | 0 | ROZPOCET
| VV |  | 0,869*1,500 |  | 1.304 | [13 empty] | VV | 2 | 2 | True | 0 | ROZPOCET
| VV |  | 1,012*1,500 |  | 1.518 | [13 empty] | VV | 2 | 2 | True | 0 | ROZPOCET
| VV |  | 1,039*1,500 |  | 1.559 | [13 empty] | VV | 2 | 2 | True | 0 | ROZPOCET
| VV |  | 0,994*1,500 |  | 1.491 | [13 empty] | VV | 2 | 2 | True | 0 | ROZPOCET
| VV |  | 1,039*1,500 |  | 1.559 | [13 empty] | VV | 2 | 2 | True | 0 | ROZPOCET
| VV |  | 1,012*1,500 |  | 1.518 | [13 empty] | VV | 2 | 2 | True | 0 | ROZPOCET
| VV |  | 1,003*1,500 |  | 1.505 | [13 empty] | VV | 2 | 2 | True | 0 | ROZPOCET
| VV |  | 1,048*1,500 |  | 1.572 | [13 empty] | VV | 2 | 2 | True | 0 | ROZPOCET
| VV |  | 1,630*1,500 |  | 2.445 | [13 empty] | VV | 2 | 2 | True | 0 | ROZPOCET
| VV |  | (0,296+1,137)*1,500 |  | 2.15 | [13 empty] | VV | 2 | 2 | True | 0 | ROZPOCET
| VV |  | (0,439+1,021)*1,500 |  | 2.19 | [13 empty] | VV | 2 | 2 | True | 0 | ROZPOCET
| VV |  | (0,618+0,994)*1,500 |  | 2.418 | [13 empty] | VV | 2 | 2 | True | 0 | ROZPOCET
| VV |  | (0,645+0,878)*1,500 |  | 2.285 | [13 empty] | VV | 2 | 2 | True | 0 | ROZPOCET
| VV |  | 1,101*1,500 |  | 1.652 | [13 empty] | VV | 2 | 2 | True | 0 | ROZPOCET
| VV |  | 1,093*1,500 |  | 1.64 | [13 empty] | VV | 2 | 2 | True | 0 | ROZPOCET
| VV |  | 1,146*1,500 |  | 1.719 | [13 empty] | VV | 2 | 2 | True | 0 | ROZPOCET
| VV |  | -(0,800*1,970*1) |  | -1.576 | [13 empty] | VV | 2 | 2 | True | 0 | ROZPOCET
| VV |  | -(0,800*1,970*1) |  | -1.576 | [13 empty] | VV | 2 | 2 | True | 0 | ROZPOCET
| VV |  | -(0,800*1,970*1) |  | -1.576 | [13 empty] | VV | 2 | 2 | True | 0 | ROZPOCET
| VV |  | -(0,800*1,970*1) |  | -1.576 | [13 empty] | VV | 2 | 2 | True | 0 | ROZPOCET
| VV |  | -(0,800*1,970*1) |  | -1.576 | [13 empty] | VV | 2 | 2 | True | 0 | ROZPOCET
| VV |  | -(0,800*1,970*1) |  | -1.576 | [13 empty] | VV | 2 | 2 | True | 0 | ROZPOCET
| VV |  | -(1,433*1,200*1) |  | -1.72 | [13 empty] | VV | 2 | 2 | True | 0 | ROZPOCET
| VV |  | 2,230*0,600 |  | 1.338 | [13 empty] | VV | 2 | 2 | True | 0 | ROZPOCET
| VV |  | 2,543*0,600 |  | 1.526 | [13 empty] | VV | 2 | 2 | True | 0 | ROZPOCET
| VV |  | 2,722*0,600 |  | 1.633 | [13 empty] | VV | 2 | 2 | True | 0 | ROZPOCET
| VV |  | -(1,119*1,200*2) |  | -2.686 | [13 empty] | VV | 2 | 2 | True | 0 | ROZPOCET
| VV |  | -(1,119*1,200*2) |  | -2.686 | [13 empty] | VV | 2 | 2 | True | 0 | ROZPOCET
| VV |  | -(0,609*1,200*1) |  | -0.731 | [13 empty] | VV | 2 | 2 | True | 0 | ROZPOCET
| VV |  | -(1,100*1,970*1) |  | -2.167 | [13 empty] | VV | 2 | 2 | True | 0 | ROZPOCET
| VV |  | -(1,307*1,200*1) |  | -1.568 | [13 empty] | VV | 2 | 2 | True | 0 | ROZPOCET
| VV |  | -(0,700*1,970*1) |  | -1.379 | [13 empty] | VV | 2 | 2 | True | 0 | ROZPOCET
| VV |  | -(0,700*1,970*1) |  | -1.379 | [13 empty] | VV | 2 | 2 | True | 0 | ROZPOCET
| VV |  | -(0,700*1,970*3) |  | -4.137 | [13 empty] | VV | 2 | 2 | True | 0 | ROZPOCET
| VV |  | -(0,700*1,970*4) |  | -5.516 | [13 empty] | VV | 2 | 2 | True | 0 | ROZPOCET
| VV |  | -(1,164*1,200*1) |  | -1.397 | [13 empty] | VV | 2 | 2 | True | 0 | ROZPOCET
| VV |  | -(0,797*1,970*1) |  | -1.57 | [13 empty] | VV | 2 | 2 | True | 0 | ROZPOCET
| VV |  | -(1,290*1,200*1) |  | -1.548 | [13 empty] | VV | 2 | 2 | True | 0 | ROZPOCET
| VV |  | -(0,900*1,970*1) |  | -1.773 | [13 empty] | VV | 2 | 2 | True | 0 | ROZPOCET
| VV |  | -(1,191*1,200*2) |  | -2.858 | [13 empty] | VV | 2 | 2 | True | 0 | ROZPOCET
| VV |  | -(1,119*1,970*1) |  | -2.204 | [13 empty] | VV | 2 | 2 | True | 0 | ROZPOCET
| VV |  | -(0,788*1,970*1) |  | -1.552 | [13 empty] | VV | 2 | 2 | True | 0 | ROZPOCET
| VV | KO | Součet |  | 254.556 | [13 empty] | VV | 2 | 4 | True | 1 | ROZPOCET
218 | M | 59761001.S | obklad velkoformátový keramický hladký přes 4 do 6ks/m2 | m2 | 292.739 |  | 0 |  |  |  | základní | 0 | 0 | 0.02 | 5.8548 | 0 | 0 | 32 | M | 2 |  |  |  | ROZPOCET |  |  |  |  | 0 | 0 | 0 | 0 | 0 | 1 | 0 | 16 | -1999184391
| P |  | Poznámka k položce: v cenové relaci 600 kč/m2,rektifikovaný | [15 empty] | P | 2
| VV |  | 254,556*1,15 'Přepočtené koeficientem množství |  | 292.739 | [13 empty] | VV | 2 | 2 | False | 1 | ROZPOCET
219 | K | 781477111 | Montáž obkladů vnitřních stěn z dlaždic keramických Příplatek k cenám za plochu do 10 m2 jednotlivě | m2 | 26.806 |  | 0 |  |  |  | základní | 0.13 | 3.4848 | 0 | 0 | 0 | 0 | 16 | K | 2 |  |  |  | ROZPOCET |  |  |  |  | 0 | 0 | 0 | 0 | 0 | 1 | 0 | 16 | 169745310
| VV |  | 0,869*1,500 |  | 1.304 | [13 empty] | VV | 2 | 2 | True | 0 | ROZPOCET
| VV |  | 1,012*1,500 |  | 1.518 | [13 empty] | VV | 2 | 2 | True | 0 | ROZPOCET
| VV |  | 1,039*1,500 |  | 1.559 | [13 empty] | VV | 2 | 2 | True | 0 | ROZPOCET
| VV |  | 0,994*1,500 |  | 1.491 | [13 empty] | VV | 2 | 2 | True | 0 | ROZPOCET
| VV |  | 1,039*1,500 |  | 1.559 | [13 empty] | VV | 2 | 2 | True | 0 | ROZPOCET
| VV |  | 1,012*1,500 |  | 1.518 | [13 empty] | VV | 2 | 2 | True | 0 | ROZPOCET
| VV |  | 1,003*1,500 |  | 1.505 | [13 empty] | VV | 2 | 2 | True | 0 | ROZPOCET
| VV |  | 1,048*1,500 |  | 1.572 | [13 empty] | VV | 2 | 2 | True | 0 | ROZPOCET
| VV |  | 1,630*1,500 |  | 2.445 | [13 empty] | VV | 2 | 2 | True | 0 | ROZPOCET
| VV |  | (0,296+1,137)*1,500 |  | 2.15 | [13 empty] | VV | 2 | 2 | True | 0 | ROZPOCET
| VV |  | (0,439+1,021)*1,500 |  | 2.19 | [13 empty] | VV | 2 | 2 | True | 0 | ROZPOCET
| VV |  | (0,618+0,994)*1,500 |  | 2.418 | [13 empty] | VV | 2 | 2 | True | 0 | ROZPOCET
| VV |  | (0,645+0,878)*1,500 |  | 2.285 | [13 empty] | VV | 2 | 2 | True | 0 | ROZPOCET
| VV |  | 1,101*1,500 |  | 1.652 | [13 empty] | VV | 2 | 2 | True | 0 | ROZPOCET
| VV |  | 1,093*1,500 |  | 1.64 | [13 empty] | VV | 2 | 2 | True | 0 | ROZPOCET
| VV |  | Součet |  | 26.806 | [13 empty] | VV | 2 | 4 | True | 1 | ROZPOCET
220 | K | 781674113 | Montáž obkladů parapetů z dlaždic keramických lepených flexibilním lepidlem, šířky parapetu přes 150 do 200 mm | m | 12.15 |  | 0 |  |  |  | základní | 0.216 | 2.6244 | 0.00098 | 0.011907 | 0 | 0 | 16 | K | 2 |  |  |  | ROZPOCET |  |  |  |  | 0 | 0 | 0 | 0 | 0 | 1 | 0 | 16 | 1185721231
| VV |  | 0,75+1,1*2+1,3+1,2+1,3*4+1,5 |  | 12.15 | [13 empty] | VV | 2 | 2 | True | 1 | ROZPOCET
221 | M | 59761001.S | obklad velkoformátový keramický hladký přes 4 do 6ks/m2 | m2 | 2.673 |  | 0 |  |  |  | základní | 0 | 0 | 0.02 | 0.05346 | 0 | 0 | 32 | M | 2 |  |  |  | ROZPOCET |  |  |  |  | 0 | 0 | 0 | 0 | 0 | 1 | 0 | 16 | 329106712
| P |  | Poznámka k položce: v cenové relaci 600 kč/m2,rektifikovaný | [15 empty] | P | 2
| VV |  | 12,15*0,22 'Přepočtené koeficientem množství |  | 2.673 | [13 empty] | VV | 2 | 2 | False | 1 | ROZPOCET
222 | K | 998781202 | Přesun hmot pro obklady keramické stanovený procentní sazbou (%) z ceny vodorovná dopravní vzdálenost do 50 m v objektech výšky přes 6 do 12 m | % | 4631.188 |  | 0 |  |  |  | základní | 0 | 0 | 0 | 0 | 0 | 0 | 16 | K | 2 |  |  |  | ROZPOCET |  |  |  |  | 0 | 0 | 0 | 0 | 0 | 1 | 0 | 16 | 532974896
| D | 783 | Dokončovací práce - nátěry |  |  |  | 0 | [5 empty] | 186.8887 |  | 0.35444 |  | 0 | 2 | D | 1 |  |  |  | ROZPOCET | [10 empty] | 0
223 | K | 783314101 | Základní nátěr zámečnických konstrukcí jednonásobný syntetický | m2 | 39.1 |  | 0 |  |  |  | základní | 0.184 | 7.1944 | 0.00014 | 0.005474 | 0 | 0 | 16 | K | 2 |  |  |  | ROZPOCET |  |  |  |  | 0 | 0 | 0 | 0 | 0 | 1 | 0 | 16 | -622351003
| VV |  | ((0,7+1,97*2)*(0,1+0,1))*7 |  | 6.496 | [13 empty] | VV | 2 | 2 | True | 0 | ROZPOCET
| VV |  | ((0,8+1,97*2)*(0,1+0,1))*2 |  | 1.896 | [13 empty] | VV | 2 | 2 | True | 0 | ROZPOCET
| VV |  | ((0,8+1,97*2)*(0,125+0,1)) |  | 1.067 | [13 empty] | VV | 2 | 2 | True | 0 | ROZPOCET
| VV |  | ((0,8+1,97*2)*(0,15+0,1))*3 |  | 3.555 | [13 empty] | VV | 2 | 2 | True | 0 | ROZPOCET
| VV |  | ((0,9+1,97*2)*(0,1+0,1))*2 |  | 1.936 | [13 empty] | VV | 2 | 2 | True | 0 | ROZPOCET
| VV |  | ((0,9+1,97*2)*(0,15+0,1))*2 |  | 2.42 | [13 empty] | VV | 2 | 2 | True | 0 | ROZPOCET
| VV |  | ((1,1+1,97*2)*(0,15+0,1))*3 |  | 3.78 | [13 empty] | VV | 2 | 2 | True | 0 | ROZPOCET
| VV |  | ((1,1+1,97*2)*(0,1+0,1))*2 |  | 2.016 | [13 empty] | VV | 2 | 2 | True | 0 | ROZPOCET
| VV |  | ((1,2+1,97*2)*(0,15+0,1)) |  | 1.285 | [13 empty] | VV | 2 | 2 | True | 0 | ROZPOCET
| VV |  | ((1,2+1,97*2)*(0,125+0,1))*2 |  | 2.313 | [13 empty] | VV | 2 | 2 | True | 0 | ROZPOCET
| VV |  | ((1,2+1,97*2)*(0,1+0,1))*12 |  | 12.336 | [13 empty] | VV | 2 | 2 | True | 0 | ROZPOCET
| VV | Nza | Součet |  | 39.1 | [13 empty] | VV | 2 | 4 | True | 1 | ROZPOCET
224 | K | 783315101 | Mezinátěr zámečnických konstrukcí jednonásobný syntetický standardní | m2 | 39.1 |  | 0 |  |  |  | základní | 0.166 | 6.4906 | 0.00012 | 0.004692 | 0 | 0 | 16 | K | 2 |  |  |  | ROZPOCET |  |  |  |  | 0 | 0 | 0 | 0 | 0 | 1 | 0 | 16 | -1928237827
| VV |  | Nza |  | 39.1 | [13 empty] | VV | 2 | 2 | True | 1 | ROZPOCET
225 | K | 783317101 | Krycí nátěr (email) zámečnických konstrukcí jednonásobný syntetický standardní | m2 | 39.1 |  | 0 |  |  |  | základní | 0.172 | 6.7252 | 0.00012 | 0.004692 | 0 | 0 | 16 | K | 2 |  |  |  | ROZPOCET |  |  |  |  | 0 | 0 | 0 | 0 | 0 | 1 | 0 | 16 | -1581918747
| VV |  | Nza |  | 39.1 | [13 empty] | VV | 2 | 2 | True | 1 | ROZPOCET
226 | K | 783801401 | Příprava podkladu omítek před provedením nátěru ometení | m2 | 828.251 |  | 0 |  |  |  | základní | 0.012 | 9.939 | 0 | 0 | 0 | 0 | 16 | K | 2 |  |  |  | ROZPOCET |  |  |  |  | 0 | 0 | 0 | 0 | 0 | 1 | 0 | 16 | 765300375
| VV |  | NSO |  | 828.251 | [13 empty] | VV | 2 | 2 | True | 1 | ROZPOCET
227 | K | 783817421 | Krycí (ochranný ) nátěr omítek dvojnásobný hladkých omítek hladkých, zrnitých tenkovrstvých nebo štukových stupně členitosti 1 a 2 syntetický | m2 | 828.251 |  | 0 |  |  |  | základní | 0.189 | 156.5394 | 0.00041 | 0.33958 | 0 | 0 | 16 | K | 2 |  |  |  | ROZPOCET |  |  |  |  | 0 | 0 | 0 | 0 | 0 | 1 | 0 | 16 | 1961056669
| VV |  | (5,92+5,6)*2,05*2 |  | 47.232 | [13 empty] | VV | 2 | 2 | True | 0 | ROZPOCET
| VV |  | -0,9*1,97 |  | -1.773 | [13 empty] | VV | 2 | 2 | True | 0 | ROZPOCET
| VV |  | (5,05+2,44)*2,05*2 |  | 30.709 | [13 empty] | VV | 2 | 2 | True | 0 | ROZPOCET
| VV |  | -1,2*1,97*3 |  | -7.092 | [13 empty] | VV | 2 | 2 | True | 0 | ROZPOCET
| VV |  | (6,44+3,05)*2,05*2 |  | 38.909 | [13 empty] | VV | 2 | 2 | True | 0 | ROZPOCET
| VV |  | -(1,2*1,97+0,8*1,97+1,5*1,2) |  | -5.74 | [13 empty] | VV | 2 | 2 | True | 0 | ROZPOCET
| VV |  | (3,15+3,87)*2,05*2 |  | 28.782 | [13 empty] | VV | 2 | 2 | True | 0 | ROZPOCET
| VV |  | -(1,2*1,97+0,8*1,97+1,5*1,2) |  | -5.74 | [13 empty] | VV | 2 | 2 | True | 0 | ROZPOCET
| VV |  | (3,1*3+3,025+2,48+4,95*5)*2,05*2 |  | 162.176 | [13 empty] | VV | 2 | 2 | True | 0 | ROZPOCET
| VV |  | -(1,5*1,2*5+1,2*1,97*4+0,9*1,97) |  | -20.229 | [13 empty] | VV | 2 | 2 | True | 0 | ROZPOCET
| VV |  | (2,94+3,44+2,94+5,42*3)*2,05*2 |  | 104.878 | [13 empty] | VV | 2 | 2 | True | 0 | ROZPOCET
| VV |  | -(1,5*1,2*2+1,3*1,2+0,9*1,97+1,1*1,97+1,2*1,97) |  | -11.464 | [13 empty] | VV | 2 | 2 | True | 0 | ROZPOCET
| VV |  | (3,04*2+3,12+5,9+4,95*4)*2,05*2 |  | 143.09 | [13 empty] | VV | 2 | 2 | True | 0 | ROZPOCET
| VV |  | -(1,5*1,2*4+1,2*1,97*4) |  | -16.656 | [13 empty] | VV | 2 | 2 | True | 0 | ROZPOCET
| VV |  | (4,91+3,12+6,99*2)*2,05*2 |  | 90.241 | [13 empty] | VV | 2 | 2 | True | 0 | ROZPOCET
| VV |  | -(1,5*1,2*5+1,2*1,97*2) |  | -13.728 | [13 empty] | VV | 2 | 2 | True | 0 | ROZPOCET
| VV |  | 0,4*1,2*2*19 |  | 18.24 | [13 empty] | VV | 2 | 2 | True | 0 | ROZPOCET
| VV |  | (50,76+8,68)*2,05*2 |  | 243.704 | [13 empty] | VV | 2 | 2 | True | 0 | ROZPOCET
| VV |  | -(1,5*1,2+1,2*1,2*5+0,75*1,2+1,2*1,97*12+1,1*1,97*4+0,9*1,97*3+0,8*1,97*6+0,7*1,97+1,5*2,5) |  | -66.84 | [13 empty] | VV | 2 | 2 | True | 0 | ROZPOCET
| VV |  | 0,5*2,1*2*23+0,4*1,2*2*7 |  | 55.02 | [13 empty] | VV | 2 | 2 | True | 0 | ROZPOCET
| VV |  | (2,33+1,95)*2,05*2 |  | 17.548 | [13 empty] | VV | 2 | 2 | True | 0 | ROZPOCET
| VV |  | -(0,8*1,97+1,2*1,2) |  | -3.016 | [13 empty] | VV | 2 | 2 | True | 0 | ROZPOCET
| VV | NSO | Součet |  | 828.251 | [13 empty] | VV | 2 | 4 | True | 1 | ROZPOCET
| D | 784 | Dokončovací práce - malby a tapety |  |  |  | 0 | [5 empty] | 174.7983 |  | 0.69386 |  | 0 | 2 | D | 1 |  |  |  | ROZPOCET | [10 empty] | 0
228 | K | 784181121 | Penetrace podkladu jednonásobná hloubková v místnostech výšky do 3,80 m | m2 | 1334.338 |  | 0 |  |  |  | základní | 0.033 | 44.0332 | 0.0002 | 0.26687 | 0 | 0 | 16 | K | 2 |  |  |  | ROZPOCET |  |  |  |  | 0 | 0 | 0 | 0 | 0 | 1 | 0 | 16 | -975617198
| VV |  | M |  | 1334.338 | [13 empty] | VV | 2 | 2 | True | 1 | ROZPOCET
229 | K | 784211131 | Malby z malířských směsí otěruvzdorných za mokra dvojnásobné, bílé za mokra otěruvzdorné minimálně v místnostech výšky do 3,80 m | m2 | 1334.338 |  | 0 |  |  |  | základní | 0.098 | 130.7651 | 0.00032 | 0.42699 | 0 | 0 | 16 | K | 2 |  |  |  | ROZPOCET |  |  |  |  | 0 | 0 | 0 | 0 | 0 | 1 | 0 | 16 | -643209016
| VV |  | Psdk*2+PsdkV*2+C11+C14+DC10+OmSs+OO20+SdkPG+SdkW |  | 1334.338 | [13 empty] | VV | 2 | 2 | True | 0 | ROZPOCET
| VV | M | Součet |  | 1334.338 | [13 empty] | VV | 2 | 4 | True | 1 | ROZPOCET

## DÍL 03 - Zdravotechnická ...
[9 empty] | >> skryté sloupce << | [9 empty] | {ac81430b-d874-4597-9e58-2ba1ed096071}
2
| KRYCÍ LIST SOUPISU PRACÍ | [8 empty] | v --- níže se nacházejí doplnkové a pomocné údaje k sestavám --- v | [8 empty] | False
Stavba:
STAVEBNÍ ÚPRAVY LNP NEMOCNICE BROUMOV II
Objekt:
SO 02 - Stavební úpravy části 2.np
Soupis:
DÍL 03 - Zdravotechnická instalace
| KSO: |  |  |  |  | CC-CZ:
| Místo: |  | nemocnice Broumov,Smetanova 91,Broumov |  |  | Datum: | Vyplň
| Zadavatel: |  |  |  |  | IČ:
|  | Královéhradecký kraj |  |  |  | DIČ:
| Zhotovitel: |  |  |  |  | IČ:
|  | VZ |  |  |  | DIČ:
| Projektant: |  |  |  |  | IČ: | 25264451
|  | Proxion s.r.o. |  |  |  | DIČ:
| Zpracovatel: |  |  |  |  | IČ: | 15080765
|  | Ivan Mezera |  |  |  | DIČ:
Poznámka:
| Cena bez DPH | [5 empty] | 0
|  |  | Základ daně |  |  | Sazba daně | Výše daně
| DPH | základní | 0 |  |  | 21% | 0
|  | snížená | 0 |  |  | 15% | 0
|  | zákl. přenesená | 0 |  |  | 21% | 0
|  | sníž. přenesená | 0 |  |  | 15% | 0
|  | nulová | 0 |  |  | 0% | 0
| Cena s DPH |  |  | v | CZK |  | 0
REKAPITULACE ČLENĚNÍ SOUPISU PRACÍ
Stavba:
STAVEBNÍ ÚPRAVY LNP NEMOCNICE BROUMOV II
Objekt:
SO 02 - Stavební úpravy části 2.np
Soupis:
DÍL 03 - Zdravotechnická instalace
Místo: |  |  | nemocnice Broumov,Smetanova 91,Broumov |  |  | Datum: | Vyplň
Zadavatel: |  |  | Královéhradecký kraj |  |  | Projektant: | Proxion s.r.o.
Zhotovitel: |  |  | VZ |  |  | Zpracovatel: | Ivan Mezera
Kód dílu - Popis | [6 empty] | Cena celkem [CZK]
Náklady stavby celkem | [6 empty] | 0 | [12 empty] | -1
| PSV - Práce a dodávky PSV | [5 empty] | 0
| 720 - Zdravotechnika | [5 empty] | 0
| OST - Ostatní | [5 empty] | 0
SOUPIS PRACÍ
Stavba:
STAVEBNÍ ÚPRAVY LNP NEMOCNICE BROUMOV II
Objekt:
SO 02 - Stavební úpravy části 2.np
Soupis:
DÍL 03 - Zdravotechnická instalace
Místo: |  |  | nemocnice Broumov,Smetanova 91,Broumov |  |  | Datum: | Vyplň
Zadavatel: |  |  | Královéhradecký kraj |  |  | Projektant: | Proxion s.r.o.
Zhotovitel: |  |  | VZ |  |  | Zpracovatel: | Ivan Mezera
PČ | Typ | Kód | Popis | MJ | Množství | J.cena [CZK] | Cena celkem [CZK] | Cenová soustava |  |  | DPH | J. Nh [h] | Nh celkem [h] | J. hmotnost [t] | Hmotnost celkem [t] | J. suť [t] | Suť Celkem [t]
Náklady soupisu celkem | [6 empty] | 0 | [5 empty] | 0 |  | 0 |  | 0 |  | D | -1 | [7 empty] | 0
| D | PSV | Práce a dodávky PSV |  |  |  | 0 | [5 empty] | 0 |  | 0 |  | 0 | 2 | D | 0 | ROZPOCET | [6 empty] | 0
| D | 720 | Zdravotechnika |  |  |  | 0 | [5 empty] | 0 |  | 0 |  | 0 | 2 | D | 1 | ROZPOCET | [6 empty] | 0
1 | K | 720-01.R | Zdravotechnika viz. samostatný rozpočet | soubor | 1 |  | 0 |  |  |  | základní | 0 | 0 | 0 | 0 | 0 | 0 | 16 | K | 2 | ROZPOCET | 0 | 0 | 0 | 0 | 0 | 1 | 0 | 16 | 1804940376
| D | OST | Ostatní |  |  |  | 0 | [5 empty] | 0 |  | 0 |  | 0 | 4 | D | 0 | ROZPOCET | [6 empty] | 0
2 | K | 000001.R | vyklizení a zpětné umístění vybavení místností 1. np | hod | 40 |  | 0 |  |  |  | základní | 0 | 0 | 0 | 0 | 0 | 0 | 512 | K | 1 | ROZPOCET | 0 | 0 | 0 | 0 | 0 | 1 | 0 | 512 | -1309701032

## DÍL 04 - Vytápění
[9 empty] | >> skryté sloupce << | [9 empty] | {944f5808-0dee-435f-b08d-82b5c86a1a75}
2
| KRYCÍ LIST SOUPISU PRACÍ | [8 empty] | v --- níže se nacházejí doplnkové a pomocné údaje k sestavám --- v | [8 empty] | False
Stavba:
STAVEBNÍ ÚPRAVY LNP NEMOCNICE BROUMOV II
Objekt:
SO 02 - Stavební úpravy části 2.np
Soupis:
DÍL 04 - Vytápění
| KSO: |  |  |  |  | CC-CZ:
| Místo: |  | nemocnice Broumov,Smetanova 91,Broumov |  |  | Datum: | Vyplň
| Zadavatel: |  |  |  |  | IČ:
|  | Královéhradecký kraj |  |  |  | DIČ:
| Zhotovitel: |  |  |  |  | IČ:
|  | VZ |  |  |  | DIČ:
| Projektant: |  |  |  |  | IČ: | 25264451
|  | Proxion s.r.o. |  |  |  | DIČ:
| Zpracovatel: |  |  |  |  | IČ: | 15080765
|  | Ivan Mezera |  |  |  | DIČ:
Poznámka:
| Cena bez DPH | [5 empty] | 0
|  |  | Základ daně |  |  | Sazba daně | Výše daně
| DPH | základní | 0 |  |  | 21% | 0
|  | snížená | 0 |  |  | 15% | 0
|  | zákl. přenesená | 0 |  |  | 21% | 0
|  | sníž. přenesená | 0 |  |  | 15% | 0
|  | nulová | 0 |  |  | 0% | 0
| Cena s DPH |  |  | v | CZK |  | 0
REKAPITULACE ČLENĚNÍ SOUPISU PRACÍ
Stavba:
STAVEBNÍ ÚPRAVY LNP NEMOCNICE BROUMOV II
Objekt:
SO 02 - Stavební úpravy části 2.np
Soupis:
DÍL 04 - Vytápění
Místo: |  |  | nemocnice Broumov,Smetanova 91,Broumov |  |  | Datum: | Vyplň
Zadavatel: |  |  | Královéhradecký kraj |  |  | Projektant: | Proxion s.r.o.
Zhotovitel: |  |  | VZ |  |  | Zpracovatel: | Ivan Mezera
Kód dílu - Popis | [6 empty] | Cena celkem [CZK]
Náklady stavby celkem | [6 empty] | 0 | [12 empty] | -1
| PSV - Práce a dodávky PSV | [5 empty] | 0
| 735 - Ústřední vytápění | [5 empty] | 0
SOUPIS PRACÍ
Stavba:
STAVEBNÍ ÚPRAVY LNP NEMOCNICE BROUMOV II
Objekt:
SO 02 - Stavební úpravy části 2.np
Soupis:
DÍL 04 - Vytápění
Místo: |  |  | nemocnice Broumov,Smetanova 91,Broumov |  |  | Datum: | Vyplň
Zadavatel: |  |  | Královéhradecký kraj |  |  | Projektant: | Proxion s.r.o.
Zhotovitel: |  |  | VZ |  |  | Zpracovatel: | Ivan Mezera
PČ | Typ | Kód | Popis | MJ | Množství | J.cena [CZK] | Cena celkem [CZK] | Cenová soustava |  |  | DPH | J. Nh [h] | Nh celkem [h] | J. hmotnost [t] | Hmotnost celkem [t] | J. suť [t] | Suť Celkem [t]
Náklady soupisu celkem | [6 empty] | 0 | [5 empty] | #REF! |  | #REF! |  | #REF! |  | D | -1 | [7 empty] | 0
| D | PSV | Práce a dodávky PSV |  |  |  | 0 | [5 empty] | #REF! |  | #REF! |  | #REF! | 2 | D | 0 | ROZPOCET | [6 empty] | 0
| D | 735 | Ústřední vytápění |  |  |  | 0 | [5 empty] | 0.268 |  | 0 |  | 0 | 2 | D | 1 | ROZPOCET | [6 empty] | 0
1 | K | 735-01.R | Vytápění viz.samostatný rozpočet | soubor | 1 |  | 0 |  |  |  | základní | 0.268 | 0.268 | 0 | 0 | 0 | 0 | 16 | K | 2 | ROZPOCET | 0 | 0 | 0 | 0 | 0 | 1 | 0 | 16 | -1066535522

## DÍL 05 - Elektroinstalace...
[9 empty] | >> skryté sloupce << | [9 empty] | {82ddd486-8172-40a8-828a-56320a897cc0}
2
| KRYCÍ LIST SOUPISU PRACÍ | [8 empty] | v --- níže se nacházejí doplnkové a pomocné údaje k sestavám --- v | [8 empty] | False
Stavba:
STAVEBNÍ ÚPRAVY LNP NEMOCNICE BROUMOV II
Objekt:
SO 02 - Stavební úpravy části 2.np
Soupis:
DÍL 05 - Elektroinstalace silnoproud
| KSO: |  |  |  |  | CC-CZ:
| Místo: |  | nemocnice Broumov,Smetanova 91,Broumov |  |  | Datum: | Vyplň
| Zadavatel: |  |  |  |  | IČ:
|  | Královéhradecký kraj |  |  |  | DIČ:
| Zhotovitel: |  |  |  |  | IČ:
|  | VZ |  |  |  | DIČ:
| Projektant: |  |  |  |  | IČ: | 25264451
|  | Proxion s.r.o. |  |  |  | DIČ:
| Zpracovatel: |  |  |  |  | IČ: | 15080765
|  | Ivan Mezera |  |  |  | DIČ:
Poznámka:
| Cena bez DPH | [5 empty] | 0
|  |  | Základ daně |  |  | Sazba daně | Výše daně
| DPH | základní | 0 |  |  | 21% | 0
|  | snížená | 0 |  |  | 15% | 0
|  | zákl. přenesená | 0 |  |  | 21% | 0
|  | sníž. přenesená | 0 |  |  | 15% | 0
|  | nulová | 0 |  |  | 0% | 0
| Cena s DPH |  |  | v | CZK |  | 0
REKAPITULACE ČLENĚNÍ SOUPISU PRACÍ
Stavba:
STAVEBNÍ ÚPRAVY LNP NEMOCNICE BROUMOV II
Objekt:
SO 02 - Stavební úpravy části 2.np
Soupis:
DÍL 05 - Elektroinstalace silnoproud
Místo: |  |  | nemocnice Broumov,Smetanova 91,Broumov |  |  | Datum: | Vyplň
Zadavatel: |  |  | Královéhradecký kraj |  |  | Projektant: | Proxion s.r.o.
Zhotovitel: |  |  | VZ |  |  | Zpracovatel: | Ivan Mezera
Kód dílu - Popis | [6 empty] | Cena celkem [CZK]
Náklady stavby celkem | [6 empty] | 0 | [12 empty] | -1
| M - Práce a dodávky M | [5 empty] | 0
| 21-M - Elektromontáže | [5 empty] | 0
SOUPIS PRACÍ
Stavba:
STAVEBNÍ ÚPRAVY LNP NEMOCNICE BROUMOV II
Objekt:
SO 02 - Stavební úpravy části 2.np
Soupis:
DÍL 05 - Elektroinstalace silnoproud
Místo: |  |  | nemocnice Broumov,Smetanova 91,Broumov |  |  | Datum: | Vyplň
Zadavatel: |  |  | Královéhradecký kraj |  |  | Projektant: | Proxion s.r.o.
Zhotovitel: |  |  | VZ |  |  | Zpracovatel: | Ivan Mezera
PČ | Typ | Kód | Popis | MJ | Množství | J.cena [CZK] | Cena celkem [CZK] | Cenová soustava |  |  | DPH | J. Nh [h] | Nh celkem [h] | J. hmotnost [t] | Hmotnost celkem [t] | J. suť [t] | Suť Celkem [t]
Náklady soupisu celkem | [6 empty] | 0 | [5 empty] | 0 |  | 0 |  | 0 |  | D | -1 | [7 empty] | 0
| D | M | Práce a dodávky M |  |  |  | 0 | [5 empty] | 0 |  | 0 |  | 0 | 3 | D | 0 | ROZPOCET | [6 empty] | 0
| D | 21-M | Elektromontáže |  |  |  | 0 | [5 empty] | 0 |  | 0 |  | 0 | 3 | D | 1 | ROZPOCET | [6 empty] | 0
1 | K | 210-01.R | Elektro silnoproud viz.samostatný rozpočet | soubor | 1 |  | 0 |  |  |  | základní | 0 | 0 | 0 | 0 | 0 | 0 | 64 | K | 2 | ROZPOCET | 0 | 0 | 0 | 0 | 0 | 1 | 0 | 64 | 1430787280

## DÍL 06 - Elektroinstalace...
[9 empty] | >> skryté sloupce << | [9 empty] | {bb697a60-ff10-4c3f-ae13-5e495a2f9f0f}
2
| KRYCÍ LIST SOUPISU PRACÍ | [8 empty] | v --- níže se nacházejí doplnkové a pomocné údaje k sestavám --- v | [8 empty] | False
Stavba:
STAVEBNÍ ÚPRAVY LNP NEMOCNICE BROUMOV II
Objekt:
SO 02 - Stavební úpravy části 2.np
Soupis:
DÍL 06 - Elektroinstalace slaboproud
| KSO: |  |  |  |  | CC-CZ:
| Místo: |  | nemocnice Broumov,Smetanova 91,Broumov |  |  | Datum: | Vyplň
| Zadavatel: |  |  |  |  | IČ:
|  | Královéhradecký kraj |  |  |  | DIČ:
| Zhotovitel: |  |  |  |  | IČ:
|  | VZ |  |  |  | DIČ:
| Projektant: |  |  |  |  | IČ: | 25264451
|  | Proxion s.r.o. |  |  |  | DIČ:
| Zpracovatel: |  |  |  |  | IČ: | 15080765
|  | Ivan Mezera |  |  |  | DIČ:
Poznámka:
| Cena bez DPH | [5 empty] | 0
|  |  | Základ daně |  |  | Sazba daně | Výše daně
| DPH | základní | 0 |  |  | 21% | 0
|  | snížená | 0 |  |  | 15% | 0
|  | zákl. přenesená | 0 |  |  | 21% | 0
|  | sníž. přenesená | 0 |  |  | 15% | 0
|  | nulová | 0 |  |  | 0% | 0
| Cena s DPH |  |  | v | CZK |  | 0
REKAPITULACE ČLENĚNÍ SOUPISU PRACÍ
Stavba:
STAVEBNÍ ÚPRAVY LNP NEMOCNICE BROUMOV II
Objekt:
SO 02 - Stavební úpravy části 2.np
Soupis:
DÍL 06 - Elektroinstalace slaboproud
Místo: |  |  | nemocnice Broumov,Smetanova 91,Broumov |  |  | Datum: | Vyplň
Zadavatel: |  |  | Královéhradecký kraj |  |  | Projektant: | Proxion s.r.o.
Zhotovitel: |  |  | VZ |  |  | Zpracovatel: | Ivan Mezera
Kód dílu - Popis | [6 empty] | Cena celkem [CZK]
Náklady stavby celkem | [6 empty] | 0 | [12 empty] | -1
| M - Práce a dodávky M | [5 empty] | 0
| 21-M - Elektromontáže | [5 empty] | 0
SOUPIS PRACÍ
Stavba:
STAVEBNÍ ÚPRAVY LNP NEMOCNICE BROUMOV II
Objekt:
SO 02 - Stavební úpravy části 2.np
Soupis:
DÍL 06 - Elektroinstalace slaboproud
Místo: |  |  | nemocnice Broumov,Smetanova 91,Broumov |  |  | Datum: | Vyplň
Zadavatel: |  |  | Královéhradecký kraj |  |  | Projektant: | Proxion s.r.o.
Zhotovitel: |  |  | VZ |  |  | Zpracovatel: | Ivan Mezera
PČ | Typ | Kód | Popis | MJ | Množství | J.cena [CZK] | Cena celkem [CZK] | Cenová soustava |  |  | DPH | J. Nh [h] | Nh celkem [h] | J. hmotnost [t] | Hmotnost celkem [t] | J. suť [t] | Suť Celkem [t]
Náklady soupisu celkem | [6 empty] | 0 | [5 empty] | 0 |  | 0 |  | 0 |  | D | -1 | [7 empty] | 0
| D | M | Práce a dodávky M |  |  |  | 0 | [5 empty] | 0 |  | 0 |  | 0 | 3 | D | 0 | ROZPOCET | [6 empty] | 0
| D | 21-M | Elektromontáže |  |  |  | 0 | [5 empty] | 0 |  | 0 |  | 0 | 3 | D | 1 | ROZPOCET | [6 empty] | 0
1 | K | 210-02.R | Elektro slaboproud viz.samostatný rozpočet | soubor | 1 |  | 0 |  |  |  | základní | 0 | 0 | 0 | 0 | 0 | 0 | 64 | K | 2 | ROZPOCET | 0 | 0 | 0 | 0 | 0 | 1 | 0 | 64 | 1929807668

## DÍL 07 - Vzduchotechnika
[9 empty] | >> skryté sloupce << | [9 empty] | {d319fc27-75dd-4ccd-b2da-dcf90f712007}
2
| KRYCÍ LIST SOUPISU PRACÍ | [8 empty] | v --- níže se nacházejí doplnkové a pomocné údaje k sestavám --- v | [8 empty] | False
Stavba:
STAVEBNÍ ÚPRAVY LNP NEMOCNICE BROUMOV II
Objekt:
SO 02 - Stavební úpravy části 2.np
Soupis:
DÍL 07 - Vzduchotechnika
| KSO: |  |  |  |  | CC-CZ:
| Místo: |  | nemocnice Broumov,Smetanova 91,Broumov |  |  | Datum: | Vyplň
| Zadavatel: |  |  |  |  | IČ:
|  | Královéhradecký kraj |  |  |  | DIČ:
| Zhotovitel: |  |  |  |  | IČ:
|  | VZ |  |  |  | DIČ:
| Projektant: |  |  |  |  | IČ: | 25264451
|  | Proxion s.r.o. |  |  |  | DIČ:
| Zpracovatel: |  |  |  |  | IČ: | 15080765
|  | Ivan Mezera |  |  |  | DIČ:
Poznámka:
| Cena bez DPH | [5 empty] | 0
|  |  | Základ daně |  |  | Sazba daně | Výše daně
| DPH | základní | 0 |  |  | 21% | 0
|  | snížená | 0 |  |  | 15% | 0
|  | zákl. přenesená | 0 |  |  | 21% | 0
|  | sníž. přenesená | 0 |  |  | 15% | 0
|  | nulová | 0 |  |  | 0% | 0
| Cena s DPH |  |  | v | CZK |  | 0
REKAPITULACE ČLENĚNÍ SOUPISU PRACÍ
Stavba:
STAVEBNÍ ÚPRAVY LNP NEMOCNICE BROUMOV II
Objekt:
SO 02 - Stavební úpravy části 2.np
Soupis:
DÍL 07 - Vzduchotechnika
Místo: |  |  | nemocnice Broumov,Smetanova 91,Broumov |  |  | Datum: | Vyplň
Zadavatel: |  |  | Královéhradecký kraj |  |  | Projektant: | Proxion s.r.o.
Zhotovitel: |  |  | VZ |  |  | Zpracovatel: | Ivan Mezera
Kód dílu - Popis | [6 empty] | Cena celkem [CZK]
Náklady stavby celkem | [6 empty] | 0 | [12 empty] | -1
| M - Práce a dodávky M | [5 empty] | 0
| 24-M - Montáže vzduchotechnických zařízení | [5 empty] | 0
SOUPIS PRACÍ
Stavba:
STAVEBNÍ ÚPRAVY LNP NEMOCNICE BROUMOV II
Objekt:
SO 02 - Stavební úpravy části 2.np
Soupis:
DÍL 07 - Vzduchotechnika
Místo: |  |  | nemocnice Broumov,Smetanova 91,Broumov |  |  | Datum: | Vyplň
Zadavatel: |  |  | Královéhradecký kraj |  |  | Projektant: | Proxion s.r.o.
Zhotovitel: |  |  | VZ |  |  | Zpracovatel: | Ivan Mezera
PČ | Typ | Kód | Popis | MJ | Množství | J.cena [CZK] | Cena celkem [CZK] | Cenová soustava |  |  | DPH | J. Nh [h] | Nh celkem [h] | J. hmotnost [t] | Hmotnost celkem [t] | J. suť [t] | Suť Celkem [t]
Náklady soupisu celkem | [6 empty] | 0 | [5 empty] | 0 |  | 0 |  | 0 |  | D | -1 | [7 empty] | 0
| D | M | Práce a dodávky M |  |  |  | 0 | [5 empty] | 0 |  | 0 |  | 0 | 3 | D | 0 | ROZPOCET | [6 empty] | 0
| D | 24-M | Montáže vzduchotechnických zařízení |  |  |  | 0 | [5 empty] | 0 |  | 0 |  | 0 | 3 | D | 1 | ROZPOCET | [6 empty] | 0
1 | K | 240-01.R | Vzduchotechnika viz.samostatný rozpočet | soubor | 1 |  | 0 |  |  |  | základní | 0 | 0 | 0 | 0 | 0 | 0 | 64 | K | 2 | ROZPOCET | 0 | 0 | 0 | 0 | 0 | 1 | 0 | 64 | -529475127

## DÍL 08 - Mediciální plyny...
[9 empty] | >> skryté sloupce << | [9 empty] | {3441ff24-5614-4a62-9b3e-8136ecfd14de}
2
| KRYCÍ LIST SOUPISU PRACÍ | [8 empty] | v --- níže se nacházejí doplnkové a pomocné údaje k sestavám --- v | [8 empty] | False
Stavba:
STAVEBNÍ ÚPRAVY LNP NEMOCNICE BROUMOV II
Objekt:
SO 02 - Stavební úpravy části 2.np
Soupis:
DÍL 08 - Mediciální plyny - rozvod kyslíku
| KSO: |  |  |  |  | CC-CZ:
| Místo: |  | nemocnice Broumov,Smetanova 91,Broumov |  |  | Datum: | Vyplň
| Zadavatel: |  |  |  |  | IČ:
|  | Královéhradecký kraj |  |  |  | DIČ:
| Zhotovitel: |  |  |  |  | IČ:
|  | VZ |  |  |  | DIČ:
| Projektant: |  |  |  |  | IČ: | 25264451
|  | Proxion s.r.o. |  |  |  | DIČ:
| Zpracovatel: |  |  |  |  | IČ: | 15080765
|  | Ivan Mezera |  |  |  | DIČ:
Poznámka:
| Cena bez DPH | [5 empty] | 0
|  |  | Základ daně |  |  | Sazba daně | Výše daně
| DPH | základní | 0 |  |  | 21% | 0
|  | snížená | 0 |  |  | 15% | 0
|  | zákl. přenesená | 0 |  |  | 21% | 0
|  | sníž. přenesená | 0 |  |  | 15% | 0
|  | nulová | 0 |  |  | 0% | 0
| Cena s DPH |  |  | v | CZK |  | 0
REKAPITULACE ČLENĚNÍ SOUPISU PRACÍ
Stavba:
STAVEBNÍ ÚPRAVY LNP NEMOCNICE BROUMOV II
Objekt:
SO 02 - Stavební úpravy části 2.np
Soupis:
DÍL 08 - Mediciální plyny - rozvod kyslíku
Místo: |  |  | nemocnice Broumov,Smetanova 91,Broumov |  |  | Datum: | Vyplň
Zadavatel: |  |  | Královéhradecký kraj |  |  | Projektant: | Proxion s.r.o.
Zhotovitel: |  |  | VZ |  |  | Zpracovatel: | Ivan Mezera
Kód dílu - Popis | [6 empty] | Cena celkem [CZK]
Náklady stavby celkem | [6 empty] | 0 | [12 empty] | -1
| M - Práce a dodávky M | [5 empty] | 0
| 23-M - Montáže potrubí | [5 empty] | 0
SOUPIS PRACÍ
Stavba:
STAVEBNÍ ÚPRAVY LNP NEMOCNICE BROUMOV II
Objekt:
SO 02 - Stavební úpravy části 2.np
Soupis:
DÍL 08 - Mediciální plyny - rozvod kyslíku
Místo: |  |  | nemocnice Broumov,Smetanova 91,Broumov |  |  | Datum: | Vyplň
Zadavatel: |  |  | Královéhradecký kraj |  |  | Projektant: | Proxion s.r.o.
Zhotovitel: |  |  | VZ |  |  | Zpracovatel: | Ivan Mezera
PČ | Typ | Kód | Popis | MJ | Množství | J.cena [CZK] | Cena celkem [CZK] | Cenová soustava |  |  | DPH | J. Nh [h] | Nh celkem [h] | J. hmotnost [t] | Hmotnost celkem [t] | J. suť [t] | Suť Celkem [t]
Náklady soupisu celkem | [6 empty] | 0 | [5 empty] | 0 |  | 0 |  | 0 |  | D | -1 | [7 empty] | 0
| D | M | Práce a dodávky M |  |  |  | 0 | [5 empty] | 0 |  | 0 |  | 0 | 3 | D | 0 | ROZPOCET | [6 empty] | 0
| D | 23-M | Montáže potrubí |  |  |  | 0 | [5 empty] | 0 |  | 0 |  | 0 | 3 | D | 1 | ROZPOCET | [6 empty] | 0
1 | K | 230-01.R | Mediciální plyny viz.samostatný rozpočet | soubor | 1 |  | 0 |  |  |  | základní | 0 | 0 | 0 | 0 | 0 | 0 | 64 | K | 2 | ROZPOCET | 0 | 0 | 0 | 0 | 0 | 1 | 0 | 64 | 438364406

## Seznam figur
SEZNAM FIGUR
Kód: | 200505-1Z
Stavba: | STAVEBNÍ ÚPRAVY LNP NEMOCNICE BROUMOV II
Datum: | Vyplň
Kód | Popis | MJ | Výměra
SO 02/ DÍL 02 | Stavební část
BKD | bourání keramické dlažby |  | 92.19
BKD | 15,29+5,64+7,26+5,73+23,19+6,18+3,6+4,62+15,04+5,64 |  | 92.19
Použití figury:
771573810 | Demontáž podlah z dlaždic keramických lepených | m2 | 92.19
965042141 | Bourání podkladů pod dlažby nebo mazanin betonových nebo z litého asfaltu tl do 100 mm pl přes 4 m2 | m3 | 28.497
965082923 | Odstranění násypů pod podlahami tl do 100 mm pl přes 2 m2 | m3 | 12.213
BPVC | bourání podlahy pvc |  | 314.91
| 26,87+5,54+12,32+19,64+3,5+3,26+15,59*3+15,22+16,18+19,55+16,17+15,29*2+15,68+29,68+32,34+21,61 |  | 314.91
BPVC | Součet |  | 314.91
C11 | příčky cihelné tl. 115 mm |  | 7.2
| "po prosklené stěně |  | 0
| 4,0*1,8 |  | 7.2
C11 | Součet |  | 7.2
Použití figury:
342244211 | Příčka z cihel broušených na tenkovrstvou maltu tloušťky 115 mm | m2 | 7.2
612321141 | Vápenocementová omítka štuková dvouvrstvá vnitřních stěn nanášená ručně | m2 | 130.048
784211131 | Dvojnásobné bílé malby ze směsí za mokra minimálně otěruvzdorných v místnostech do 3,80 m | m2 | 1334.338
C14 | příčky cihelná tl. 140 mm |  | 15.78
| 1,2*2,1 |  | 2.52
| 1,8*2,1*3 |  | 11.34
| "luxfery"2,4*0,8 |  | 1.92
C14 | Součet |  | 15.78
Použití figury:
342244221 | Příčka z cihel broušených na tenkovrstvou maltu tloušťky 140 mm | m2 | 15.78
612321141 | Vápenocementová omítka štuková dvouvrstvá vnitřních stěn nanášená ručně | m2 | 130.048
784211131 | Dvojnásobné bílé malby ze směsí za mokra minimálně otěruvzdorných v místnostech do 3,80 m | m2 | 1334.338
DC10 | zazdívka příčky cihelné tl. 100 mm |  | 8.294
| "AST-2 2.nadzemni podlazi.pdf |  | 0
| 1,400*2,100 |  | 2.94
| 0,806*2,100 |  | 1.693
| 1,000*2,100 |  | 2.1
| 0,278*2,100 |  | 0.584
| 1,227*2,100 |  | 2.577
| 1,182*2,100 |  | 2.482
| 1,191*2,100 |  | 2.501
| (1,194+1,176)*2,100 |  | 4.977
| -(0,690*2,000*1) |  | -1.38
| -(0,690*2,000*1) |  | -1.38
| -(1,200*2,000*1) |  | -2.4
| -(0,800*2,000*1) |  | -1.6
| -(0,800*2,000*1) |  | -1.6
| -(0,800*2,000*1) |  | -1.6
| -(0,800*2,000*1) |  | -1.6
DC10 | Součet |  | 8.294
Použití figury:
340231025 | Zazdívka otvorů v příčkách nebo stěnách plochy do 4 m2 cihlami děrovanými tl 115 mm | m2 | 8.294
612321141 | Vápenocementová omítka štuková dvouvrstvá vnitřních stěn nanášená ručně | m2 | 130.048
784211131 | Dvojnásobné bílé malby ze směsí za mokra minimálně otěruvzdorných v místnostech do 3,80 m | m2 | 1334.338
KO | keramický obklad |  | 254.556
| "AST-2 2.nadzemni podlazi.pdf |  | 0
| (2,350+2,131+0,707+0,287+1,648+2,450)*2,050 |  | 19.625
| (1,750+1,890+1,773+1,890)*2,050 |  | 14.971
| (1,737+1,818+1,746+1,818)*2,050 |  | 14.594
| (1,478+4,487+4,648+2,590+3,215+1,899)*2,050 |  | 37.55
| (1,809+3,090+1,827+3,090)*2,050 |  | 20.123
| (1,827+0,322+0,367+0,869+2,185+1,191)*2,050 |  | 13.86
| (0,994+1,504+1,003+1,505)*2,050 |  | 10.262
| (1,110+1,594+0,349+0,725+1,478+2,319)*2,050 |  | 15.529
| (1,522+3,609+1,513+3,609)*2,050 |  | 21.019
| (1,666+3,627+1,666+2,122+0,278+1,209+0,296+0,296)*2,050 |  | 22.878
| (2,319+1,621+1,997+0,439+0,322+1,182)*2,050 |  | 16.154
| (4,576+4,504+2,651+3,170+1,916+1,334)*2,050 |  | 37.21
| (1,836+1,290+1,854+1,290)*2,050 |  | 12.854
| (1,675+1,854+1,657+1,854)*2,050 |  | 14.432
| -(0,800*2,000*1) |  | -1.6
| -(0,800*2,000*1) |  | -1.6
| 0,869*1,500 |  | 1.304
| 1,012*1,500 |  | 1.518
| 1,039*1,500 |  | 1.559
| 0,994*1,500 |  | 1.491
| 1,039*1,500 |  | 1.559
| 1,012*1,500 |  | 1.518
| 1,003*1,500 |  | 1.505
| 1,048*1,500 |  | 1.572
| 1,630*1,500 |  | 2.445
| (0,296+1,137)*1,500 |  | 2.15
| (0,439+1,021)*1,500 |  | 2.19
| (0,618+0,994)*1,500 |  | 2.418
| (0,645+0,878)*1,500 |  | 2.285
| 1,101*1,500 |  | 1.652
| 1,093*1,500 |  | 1.64
| 1,146*1,500 |  | 1.719
| -(0,800*1,970*1) |  | -1.576
| -(0,800*1,970*1) |  | -1.576
| -(0,800*1,970*1) |  | -1.576
| -(0,800*1,970*1) |  | -1.576
| -(0,800*1,970*1) |  | -1.576
| -(0,800*1,970*1) |  | -1.576
| -(1,433*1,200*1) |  | -1.72
| 2,230*0,600 |  | 1.338
| 2,543*0,600 |  | 1.526
| 2,722*0,600 |  | 1.633
| -(1,119*1,200*2) |  | -2.686
| -(1,119*1,200*2) |  | -2.686
| -(0,609*1,200*1) |  | -0.731
| -(1,100*1,970*1) |  | -2.167
| -(1,307*1,200*1) |  | -1.568
| -(0,700*1,970*1) |  | -1.379
| -(0,700*1,970*1) |  | -1.379
| -(0,700*1,970*3) |  | -4.137
| -(0,700*1,970*4) |  | -5.516
| -(1,164*1,200*1) |  | -1.397
| -(0,797*1,970*1) |  | -1.57
| -(1,290*1,200*1) |  | -1.548
| -(0,900*1,970*1) |  | -1.773
| -(1,191*1,200*2) |  | -2.858
| -(1,119*1,970*1) |  | -2.204
| -(0,788*1,970*1) |  | -1.552
KO | Součet |  | 254.556
Použití figury:
781474154 | Montáž obkladů vnitřních keramických velkoformátových hladkých do 6 ks/m2 lepených flexibilním lepidlem | m2 | 254.556
612325422 | Oprava vnitřní vápenocementové štukové omítky stěn v rozsahu plochy do 30% | m2 | 737.212
781121011 | Nátěr penetrační na stěnu | m2 | 254.556
781131112 | Izolace pod obklad nátěrem nebo stěrkou ve dvou vrstvách | m2 | 101.822
M | malba |  | 1334.338
| Psdk*2+PsdkV*2+C11+C14+DC10+OmSs+OO20+SdkPG+SdkW |  | 1334.338
M | Součet |  | 1334.338
Použití figury:
784211131 | Dvojnásobné bílé malby ze směsí za mokra minimálně otěruvzdorných v místnostech do 3,80 m | m2 | 1334.338
784181121 | Hloubková jednonásobná penetrace podkladu v místnostech výšky do 3,80 m | m2 | 1334.338
NSO | nátěr syntetický omítek |  | 828.251
| (5,92+5,6)*2,05*2 |  | 47.232
| -0,9*1,97 |  | -1.773
| (5,05+2,44)*2,05*2 |  | 30.709
| -1,2*1,97*3 |  | -7.092
| (6,44+3,05)*2,05*2 |  | 38.909
| -(1,2*1,97+0,8*1,97+1,5*1,2) |  | -5.74
| (3,15+3,87)*2,05*2 |  | 28.782
| -(1,2*1,97+0,8*1,97+1,5*1,2) |  | -5.74
| (3,1*3+3,025+2,48+4,95*5)*2,05*2 |  | 162.176
| -(1,5*1,2*5+1,2*1,97*4+0,9*1,97) |  | -20.229
| (2,94+3,44+2,94+5,42*3)*2,05*2 |  | 104.878
| -(1,5*1,2*2+1,3*1,2+0,9*1,97+1,1*1,97+1,2*1,97) |  | -11.464
| (3,04*2+3,12+5,9+4,95*4)*2,05*2 |  | 143.09
| -(1,5*1,2*4+1,2*1,97*4) |  | -16.656
| (4,91+3,12+6,99*2)*2,05*2 |  | 90.241
| -(1,5*1,2*5+1,2*1,97*2) |  | -13.728
| 0,4*1,2*2*19 |  | 18.24
| (50,76+8,68)*2,05*2 |  | 243.704
| -(1,5*1,2+1,2*1,2*5+0,75*1,2+1,2*1,97*12+1,1*1,97*4+0,9*1,97*3+0,8*1,97*6+0,7*1,97+1,5*2,5) |  | -66.84
| 0,5*2,1*2*23+0,4*1,2*2*7 |  | 55.02
| (2,33+1,95)*2,05*2 |  | 17.548
| -(0,8*1,97+1,2*1,2) |  | -3.016
NSO | Součet |  | 828.251
Použití figury:
783817421 | Krycí dvojnásobný syntetický nátěr hladkých, zrnitých tenkovrstvých nebo štukových omítek | m2 | 828.251
783801401 | Ometení omítek před provedením nátěru | m2 | 828.251
Nza | nátěr zárubní |  | 39.1
| ((0,7+1,97*2)*(0,1+0,1))*7 |  | 6.496
| ((0,8+1,97*2)*(0,1+0,1))*2 |  | 1.896
| ((0,8+1,97*2)*(0,125+0,1)) |  | 1.067
| ((0,8+1,97*2)*(0,15+0,1))*3 |  | 3.555
| ((0,9+1,97*2)*(0,1+0,1))*2 |  | 1.936
| ((0,9+1,97*2)*(0,15+0,1))*2 |  | 2.42
| ((1,1+1,97*2)*(0,15+0,1))*3 |  | 3.78
| ((1,1+1,97*2)*(0,1+0,1))*2 |  | 2.016
| ((1,2+1,97*2)*(0,15+0,1)) |  | 1.285
| ((1,2+1,97*2)*(0,125+0,1))*2 |  | 2.313
| ((1,2+1,97*2)*(0,1+0,1))*12 |  | 12.336
Nza | Součet |  | 39.1
Použití figury:
783314101 | Základní jednonásobný syntetický nátěr zámečnických konstrukcí | m2 | 39.1
783315101 | Mezinátěr jednonásobný syntetický standardní zámečnických konstrukcí | m2 | 39.1
783317101 | Krycí jednonásobný syntetický standardní nátěr zámečnických konstrukcí | m2 | 39.1
OmSs | omítka stěn štuková |  | 130.048
| (C11+C14+DC10)*2+2,5*27 |  | 130.048
OmSs | Součet |  | 130.048
Použití figury:
612321141 | Vápenocementová omítka štuková dvouvrstvá vnitřních stěn nanášená ručně | m2 | 130.048
612135011 | Vyrovnání podkladu vnitřních stěn tmelem tl do 2 mm | m2 | 867.26
612325422 | Oprava vnitřní vápenocementové štukové omítky stěn v rozsahu plochy do 30% | m2 | 737.212
784211131 | Dvojnásobné bílé malby ze směsí za mokra minimálně otěruvzdorných v místnostech do 3,80 m | m2 | 1334.338
OO20 | oprava omítek stěn 20% |  | 737.212
| "místnosti s nátěrem |  | 0
| (5,92+5,6)*2,8*2 |  | 64.512
| -0,9*1,97 |  | -1.773
| (5,05+2,44)*2,8*2 |  | 41.944
| -1,2*1,97*3 |  | -7.092
| (6,44+3,05)*2,8*2 |  | 53.144
| -(1,2*1,97+0,8*1,97+1,5*1,5) |  | -6.19
| (3,15+3,87)*2,8*2 |  | 39.312
| -(1,2*1,97+0,8*1,97+1,5*1,5) |  | -6.19
| (3,1*3+3,025+2,48+4,95*5)*2,8*2 |  | 221.508
| -(1,5*1,5*5+1,2*1,97*4+0,9*1,97) |  | -22.479
| (2,94+3,44+2,94+5,42*3)*2,8*2 |  | 143.248
| -(1,5*1,5*2+1,3*1,2+0,9*1,97+1,1*1,97+1,2*1,97) |  | -12.364
| (3,04*2+3,12+5,9+4,95*4)*2,8*2 |  | 195.44
| -(1,5*1,5*4+1,2*1,97*4) |  | -18.456
| (4,91+3,12+6,99*2)*2,8*2 |  | 123.256
| -(1,5*1,5*5+1,2*1,97*2) |  | -15.978
| 0,4*1,5*2*19 |  | 22.8
| (50,76+8,68)*2,8*2 |  | 332.864
| -(1,5*1,5+1,2*1,5*5+0,75*1,5+1,2*1,97*12+1,1*1,97*4+0,9*1,97*3+0,8*1,97*6+0,7*1,97+1,5*2,5) |  | -69.315
| 0,5*2,1*2*23+0,4*1,2*2*7 |  | 55.02
| (2,33+1,95)*2,8*2 |  | 23.968
| -(0,8*1,97+1,2*1,5) |  | -3.376
| -(Psdk+PsdkV)*2 |  | -354.504
| -OmSs |  | -130.048
| "místnosti s obkladem |  | 0
| "AST-2 2.nadzemni podlazi.pdf |  | 0
| (2,350+2,131+0,707+0,287+1,648+2,450)*2,8 |  | 26.804
| (1,750+1,890+1,773+1,890)*2,8 |  | 20.448
| (1,737+1,818+1,746+1,818)*2,8 |  | 19.933
| (1,478+4,487+4,648+2,590+3,215+1,899)*2,8 |  | 51.288
| (1,809+3,090+1,827+3,090)*2,8 |  | 27.485
| (1,827+0,322+0,367+0,869+2,185+1,191)*2,8 |  | 18.931
| (0,994+1,504+1,003+1,505)*2,8 |  | 14.017
| (1,110+1,594+0,349+0,725+1,478+2,319)*2,8 |  | 21.21
| (1,522+3,609+1,513+3,609)*2,8 |  | 28.708
| (1,666+3,627+1,666+2,122+0,278+1,209+0,296+0,296)*2,8 |  | 31.248
| (2,319+1,621+1,997+0,439+0,322+1,182)*2,8 |  | 22.064
| (4,576+4,504+2,651+3,170+1,916+1,334)*2,8 |  | 50.823
| (1,836+1,290+1,854+1,290)*2,8 |  | 17.556
| (1,675+1,854+1,657+1,854)*2,8 |  | 19.712
| -(0,800*2,000*1) |  | -1.6
| -(0,800*2,000*1) |  | -1.6
| -(0,800*1,970*1) |  | -1.576
| -(0,800*1,970*1) |  | -1.576
| -(0,800*1,970*1) |  | -1.576
| -(0,800*1,970*1) |  | -1.576
| -(0,800*1,970*1) |  | -1.576
| -(0,800*1,970*1) |  | -1.576
| -(1,433*1,500*1) |  | -2.15
| 2,230*0,600 |  | 1.338
| 2,543*0,600 |  | 1.526
| 2,722*0,600 |  | 1.633
| -(1,119*1,500*2) |  | -3.357
| -(1,119*1,00*2) |  | -2.238
| -(0,609*1,500*1) |  | -0.914
| -(1,100*1,970*1) |  | -2.167
| -(1,307*1,500*1) |  | -1.961
| -(0,700*1,970*1) |  | -1.379
| -(0,700*1,970*1) |  | -1.379
| -(0,700*1,970*3) |  | -4.137
| -(0,700*1,970*4) |  | -5.516
| -(1,164*1,500*1) |  | -1.746
| -(0,797*1,970*1) |  | -1.57
| -(1,290*1,500*1) |  | -1.935
| -(0,900*1,970*1) |  | -1.773
| -(1,191*1,500*2) |  | -3.573
| -(1,119*1,970*1) |  | -2.204
| -(0,788*1,970*1) |  | -1.552
| -KO |  | -254.556
OO20 | Součet |  | 737.212
Použití figury:
612325422 | Oprava vnitřní vápenocementové štukové omítky stěn v rozsahu plochy do 30% | m2 | 737.212
612135011 | Vyrovnání podkladu vnitřních stěn tmelem tl do 2 mm | m2 | 867.26
612311131 | Potažení vnitřních stěn vápenným štukem tloušťky do 3 mm | m2 | 872.748
784211131 | Dvojnásobné bílé malby ze směsí za mokra minimálně otěruvzdorných v místnostech do 3,80 m | m2 | 1334.338
978013141 | Otlučení (osekání) vnitřní vápenné nebo vápenocementové omítky stěn v rozsahu do 30 % | m2 | 737.212
PL1 |  |  | 320.34
| 26,87+5,54+12,32+19,64+12,19+15,59*3+15,22+16,18+19,55+16,17+15,29*2+15,68+29,68+32,34+21,61 |  | 320.34
PL1 | Mezisoučet |  | 320.34
Použití figury:
776251111 | Lepení pásů z přírodního linolea (marmolea) standardním lepidlem | m2 | 479.63
632451214 | Potěr cementový samonivelační litý C20 tl do 50 mm | m2 | 372.82
713121111 | Montáž izolace tepelné podlah volně kladenými rohožemi, pásy, dílci, deskami 1 vrstva | m2 | 403.15
713191132 | Montáž izolace tepelné podlah, stropů vrchem nebo střech překrytí separační fólií z PE | m2 | 806.3
776111311 | Vysátí podkladu povlakových podlah | m2 | 562.44
776141112 | Vyrovnání podkladu povlakových podlah stěrkou pevnosti 20 MPa tl 5 mm | m2 | 501.27
952901111 | Vyčištění budov bytové a občanské výstavby při výšce podlaží do 4 m | m2 | 1351.96
PL2 |  |  | 159.29
| 159,29 |  | 159.29
PL2 | Mezisoučet |  | 159.29
Použití figury:
776251111 | Lepení pásů z přírodního linolea (marmolea) standardním lepidlem | m2 | 479.63
776111311 | Vysátí podkladu povlakových podlah | m2 | 562.44
776141112 | Vyrovnání podkladu povlakových podlah stěrkou pevnosti 20 MPa tl 5 mm | m2 | 501.27
952901111 | Vyčištění budov bytové a občanské výstavby při výšce podlaží do 4 m | m2 | 1351.96
Psdk | příčka sdk |  | 157.119
| "m.č.2082,3 |  | 0
| 4,95*3,93 |  | 19.454
| "m.č.2074-7 |  | 0
| 4,95*3,93*3 |  | 58.361
| "m.č.2069-72 |  | 0
| (6,44+1,75*2+3,3+3,87)*4,0 |  | 68.44
| -(0,8*2,0*2+1,2*2,0*2) |  | -8
| "m.č.2068 |  | 0
| (2,35+2,45)*3,93 |  | 18.864
Psdk | Součet |  | 157.119
Použití figury:
763111417 | SDK příčka tl 150 mm profil CW+UW 100 desky 2xA 12,5 s izolací EI 60 Rw do 56 dB | m2 | 157.119
612325422 | Oprava vnitřní vápenocementové štukové omítky stěn v rozsahu plochy do 30% | m2 | 737.212
784211131 | Dvojnásobné bílé malby ze směsí za mokra minimálně otěruvzdorných v místnostech do 3,80 m | m2 | 1334.338
PsdkV | příčka sdk voda |  | 20.133
| "m.č.2071,3 |  | 0
| (3,78+1,75)*3,93 |  | 21.733
| -0,8*2,0 |  | -1.6
PsdkV | Součet |  | 20.133
Použití figury:
763111437 | SDK příčka tl 150 mm profil CW+UW 100 desky 2xH2 12,5 s izolací EI 60 Rw do 56 dB | m2 | 20.133
612325422 | Oprava vnitřní vápenocementové štukové omítky stěn v rozsahu plochy do 30% | m2 | 737.212
784211131 | Dvojnásobné bílé malby ze směsí za mokra minimálně otěruvzdorných v místnostech do 3,80 m | m2 | 1334.338
SdkPG | sdk podhled green |  | 54.12
| 15,29+7,26+5,73+6,18+4,62+15,04 |  | 54.12
SdkPG | Součet |  | 54.12
Použití figury:
763131551 | SDK podhled deska 1xH2 12,5 bez izolace jednovrstvá spodní kce profil CD+UD | m2 | 54.12
763131765 | Příplatek k SDK podhledu za výšku zavěšení přes 0,5 do 1,0 m | m2 | 81.3
784211131 | Dvojnásobné bílé malby ze směsí za mokra minimálně otěruvzdorných v místnostech do 3,80 m | m2 | 1334.338
SdkW | sdk podhled white |  | 27.18
| 5,54+5,64+3,6+5,64+3,5+3,26 |  | 27.18
0
SdkW | Součet |  | 27.18
Použití figury:
763131511 | SDK podhled deska 1xA 12,5 bez izolace jednovrstvá spodní kce profil CD+UD | m2 | 27.18
763131765 | Příplatek k SDK podhledu za výšku zavěšení přes 0,5 do 1,0 m | m2 | 81.3
784211131 | Dvojnásobné bílé malby ze směsí za mokra minimálně otěruvzdorných v místnostech do 3,80 m | m2 | 1334.338
VP1 | vinylová podlaha skladba 1 |  | 21.64
| 5,64+3,6+5,64+3,5+3,26 |  | 21.64
VP1 | Součet |  | 21.64
Použití figury:
776231111 | Lepení lamel a čtverců z vinylu standardním lepidlem | m2 | 21.64
631362021 | Výztuž mazanin svařovanými sítěmi Kari | t | 1.016
632451214 | Potěr cementový samonivelační litý C20 tl do 50 mm | m2 | 372.82
713121111 | Montáž izolace tepelné podlah volně kladenými rohožemi, pásy, dílci, deskami 1 vrstva | m2 | 403.15
713191132 | Montáž izolace tepelné podlah, stropů vrchem nebo střech překrytí separační fólií z PE | m2 | 806.3
776111311 | Vysátí podkladu povlakových podlah | m2 | 562.44
776141112 | Vyrovnání podkladu povlakových podlah stěrkou pevnosti 20 MPa tl 5 mm | m2 | 501.27
776991121 | Základní čištění nově položených podlahovin vysátím a setřením vlhkým mopem | m2 | 562.44
949101111 | Lešení pomocné pro objekty pozemních staveb s lešeňovou podlahou v do 1,9 m zatížení do 150 kg/m2 | m2 | 337.464
952901111 | Vyčištění budov bytové a občanské výstavby při výšce podlaží do 4 m | m2 | 1351.96
VP2 | vinylová podlaha skladba 2 |  | 61.17
| 15,29+7,26+5,73+6,18+4,62+15,04+7,05 |  | 61.17
VP2 | Součet |  | 61.17
Použití figury:
776232111 | Lepení lamel a čtverců z vinylu 2-složkovým lepidlem | m2 | 61.17
631362021 | Výztuž mazanin svařovanými sítěmi Kari | t | 1.016
632451214 | Potěr cementový samonivelační litý C20 tl do 50 mm | m2 | 372.82
711191201 | Provedení izolace proti zemní vlhkosti hydroizolační stěrkou vodorovné na betonu, 2 vrstvy | m2 | 61.17
713121111 | Montáž izolace tepelné podlah volně kladenými rohožemi, pásy, dílci, deskami 1 vrstva | m2 | 403.15
713191132 | Montáž izolace tepelné podlah, stropů vrchem nebo střech překrytí separační fólií z PE | m2 | 806.3
776111311 | Vysátí podkladu povlakových podlah | m2 | 562.44
776991121 | Základní čištění nově položených podlahovin vysátím a setřením vlhkým mopem | m2 | 562.44
949101111 | Lešení pomocné pro objekty pozemních staveb s lešeňovou podlahou v do 1,9 m zatížení do 150 kg/m2 | m2 | 337.464
952901111 | Vyčištění budov bytové a občanské výstavby při výšce podlaží do 4 m | m2 | 1351.96
Y10 | příčky ytong tl. 100 mm |  | 63.237
| "AST-2 2.nadzemni podlazi.pdf |  | 0
| (1,950+3,200+1,845)*3,4 |  | 23.783
| (2,330+2,221+1,630+1,009+0,669)*3,4 |  | 26.721
| (1,950+3,200+1,839)*3,4 |  | 23.763
| -(0,700*1,970*2) |  | -2.758
| -(0,700*1,970*2) |  | -2.758
| -(0,700*1,970*1) |  | -1.379
| -(0,700*1,970*2) |  | -2.758
| -(0,699*1,970*1) |  | -1.377
Y10 | Součet |  | 63.237
Použití figury:
342272225 | Příčka z pórobetonových hladkých tvárnic na tenkovrstvou maltu tl 100 mm | m2 | 63.237
612142001 | Potažení vnitřních stěn sklovláknitým pletivem vtlačeným do tenkovrstvé hmoty | m2 | 135.536
612311131 | Potažení vnitřních stěn vápenným štukem tloušťky do 3 mm | m2 | 872.748
Y15 | příčky ytong tl. 150 mm |  | 4.531
| 1,97*3,4 |  | 6.698
| -1,1*1,97 |  | -2.167
Y15 | Součet |  | 4.531
Použití figury:
342272245 | Příčka z pórobetonových hladkých tvárnic na tenkovrstvou maltu tl 150 mm | m2 | 4.531
612142001 | Potažení vnitřních stěn sklovláknitým pletivem vtlačeným do tenkovrstvé hmoty | m2 | 135.536
612311131 | Potažení vnitřních stěn vápenným štukem tloušťky do 3 mm | m2 | 872.748

## Pokyny pro vyplnění
Struktura údajů, formát souboru a metodika pro zpracování
Struktura
Soubor je složen ze záložky Rekapitulace stavby a záložek s názvem soupisu prací pro jednotlivé objekty ve formátu XLSX. Každá ze záložek přitom obsahuje
ještě samostatné sestavy vymezené orámovaním a nadpisem sestavy.
Rekapitulace stavby obsahuje sestavu Rekapitulace stavby a Rekapitulace objektů stavby a soupisů prací.
V sestavě Rekapitulace stavby jsou uvedeny informace identifikující předmět veřejné zakázky na stavební práce, KSO, CC-CZ, CZ-CPV, CZ-CPA a rekapitulaci
celkové nabídkové ceny uchazeče.
Termínem "uchazeč" (resp. zhotovitel) se myslí "účastník zadávacího řízení" ve smyslu zákona o zadávání veřejných zakázek.
V sestavě Rekapitulace objektů stavby a soupisů prací je uvedena rekapitulace stavebních objektů, inženýrských objektů, provozních souborů,
vedlejších a ostatních nákladů a ostatních nákladů s rekapitulací nabídkové ceny za jednotlivé soupisy prací. Na základě údaje Typ je možné
identifikovat, zda se jedná o objekt nebo soupis prací pro daný objekt:
|  | STA | Stavební objekt pozemní
|  | ING | Stavební objekt inženýrský
|  | PRO | Provozní soubor
|  | VON | Vedlejší a ostatní náklady
|  | OST | Ostatní
|  | Soupis | Soupis prací pro daný typ objektu
Soupis prací pro jednotlivé objekty obsahuje sestavy Krycí list soupisu prací, Rekapitulace členění soupisu prací, Soupis prací. Za soupis prací může být považován
i objekt stavby v případě, že neobsahuje podřízenou zakázku.
Krycí list soupisu obsahuje rekapitulaci informací o předmětu veřejné zakázky ze sestavy Rekapitulace stavby, informaci o zařazení objektu do KSO,
CC-CZ, CZ-CPV, CZ-CPA a rekapitulaci celkové nabídkové ceny uchazeče za aktuální soupis prací.
Rekapitulace členění soupisu prací obsahuje rekapitulaci soupisu prací ve všech úrovních členění soupisu tak, jak byla tato členění použita (např.
stavební díly, funkční díly, případně jiné členění) s rekapitulací nabídkové ceny.
Soupis prací obsahuje položky veškerých stavebních nebo montážních prací, dodávek materiálů a služeb nezbytných pro zhotovení stavebního objektu,
inženýrského objektu, provozního souboru, vedlejších a ostatních nákladů.
Pro položky soupisu prací se zobrazují následující informace:
|  | PČ |  | Pořadové číslo položky v aktuálním soupisu
|  | TYP |  | Typ položky: K - konstrukce, M - materiál, PP - plný popis, PSC - poznámka k souboru cen, P - poznámka k položce, VV - výkaz výměr
|  | Kód |  | Kód položky
|  | Popis |  | Zkrácený popis položky
|  | MJ |  | Měrná jednotka položky
|  | Množství |  | Množství v měrné jednotce
|  | J.cena |  | Jednotková cena položky. Zadaní může obsahovat namísto J.ceny sloupce J.materiál a J.montáž, jejichž součet definuje
J.cenu položky.
|  | Cena celkem |  | Celková cena položky daná jako součin množství a j.ceny
|  | Cenová soustava |  | Příslušnost položky do cenové soustavy
Ke každé položce soupisu prací se na samostatných řádcích může zobrazovat:
Plný popis položky
Poznámka k souboru cen a poznámka zadavatele
Výkaz výměr
Pokud je k řádku výkazu výměr evidovaný údaj ve sloupci Kód, jedná se o definovaný odkaz, na který se může odvolávat výkaz výměr z jiné položky.
Metodika pro zpracování
Jednotlivé sestavy jsou v souboru provázány. Editovatelné pole jsou zvýrazněny žlutým podbarvením, ostatní pole neslouží k editaci a nesmí být jakkoliv
modifikovány.
Uchazeč je pro podání nabídky povinen vyplnit žlutě podbarvená pole:
Pole Uchazeč v sestavě Rekapitulace stavby - zde uchazeč vyplní svůj název (název subjektu)
Pole IČ a DIČ v sestavě Rekapitulace stavby - zde uchazeč vyplní svoje IČ a DIČ
Datum v sestavě Rekapitulace stavby - zde uchazeč vyplní datum vytvoření nabídky
J.cena = jednotková cena v sestavě Soupis prací o maximálním počtu desetinných míst uvedených v poli
- pokud sestavy soupisů prací obsahují pole J.cena, měla by být všechna tato pole vyplněna nenulovými
Poznámka - nepovinný údaj pro položku soupisu
V případě, že sestavy soupisů prací neobsahují pole J.cena, potom ve všech soupisech prací obsahují pole:
- J.materiál - jednotková cena materiálu
- J.montáž - jednotková cena montáže
Uchazeč v tomto případě by měl vyplnit všechna pole J.materiál a pole J.montáž nenulovými kladnými číslicemi. V případech, kdy položka
neobsahuje žádný materiál je přípustné, aby pole J.materiál bylo vyplněno nulou. V případech, kdy položka neobsahuje žádnou montáž je přípustné,
aby pole J.montáž bylo vyplněno nulou. Obě pole - J.materiál, J.Montáž u jedné položky by však neměly být vyplněny nulou.
Rekapitulace stavby
Název |  |  | Povinný |  | Popis | Typ | Max. počet
atributu |  |  | (A/N) |  |  |  | znaků
Kód |  |  | A |  | Kód stavby | String | 20
Stavba |  |  | A |  | Název stavby | String | 120
Místo |  |  | N |  | Místo stavby | String | 50
Datum |  |  | A |  | Datum vykonaného exportu | Date
KSO |  |  | N |  | Klasifikace stavebního objektu | String | 15
CC-CZ |  |  | N |  | Klasifikace stavbeních děl | String | 15
CZ-CPV |  |  | N |  | Společný slovník pro veřejné zakázky | String | 20
CZ-CPA |  |  | N |  | Klasifikace produkce podle činností | String | 20
Zadavatel |  |  | N |  | Zadavatel zadaní | String | 50
IČ |  |  | N |  | IČ zadavatele zadaní | String | 20
DIČ |  |  | N |  | DIČ zadavatele zadaní | String | 20
Uchazeč |  |  | N |  | Uchazeč veřejné zakázky | String | 50
Projektant |  |  | N |  | Projektant | String | 50
Poznámka |  |  | N |  | Poznámka k zadání | String | 255
Sazba DPH |  |  | A |  | Rekapitulace sazeb DPH u položek soupisů | eGSazbaDph
Základna DPH |  |  | A |  | Základna DPH určena součtem celkové ceny z položek soupisů | Double
Hodnota DPH |  |  | A |  | Hodnota DPH | Double
Cena bez DPH |  |  | A |  | Celková cena bez DPH za celou stavbu. Sčítává se ze všech listů. | Double
Cena s DPH |  |  | A |  | Celková cena s DPH za celou stavbu | Double
Rekapitulace objektů stavby a soupisů prací
Název |  |  | Povinný |  | Popis | Typ | Max. počet
atributu |  |  | (A/N) |  |  |  | znaků
Kód |  |  | A |  | Přebírá se z Rekapitulace stavby | String | 20
Stavba |  |  | A |  | Přebírá se z Rekapitulace stavby | String | 120
Místo |  |  | N |  | Přebírá se z Rekapitulace stavby | String | 50
Datum |  |  | A |  | Přebírá se z Rekapitulace stavby | Date
Zadavatel |  |  | N |  | Přebírá se z Rekapitulace stavby | String | 50
Projektant |  |  | N |  | Přebírá se z Rekapitulace stavby | String | 50
Uchazeč |  |  | N |  | Přebírá se z Rekapitulace stavby | String | 50
Kód |  |  | A |  | Kód objektu | String | 20
Objektu, Soupis prací |  |  | A |  | Název objektu | String | 120
Cena bez DPH |  |  | A |  | Cena bez DPH za daný objekt | Double
Cena s DPH |  |  | A |  | Cena spolu s DPH za daný objekt | Double
Typ |  |  | A |  | Typ zakázky | eGTypZakazky
Krycí list soupisu
Název |  |  | Povinný |  | Popis | Typ | Max. počet
atributu |  |  | (A/N) |  |  |  | znaků
Stavba |  |  | A |  | Přebírá se z Rekapitulace stavby | String | 120
Objekt |  |  | A |  | Kód a název objektu | String | 20 + 120
Soupis |  |  | A |  | Kód a název soupisu | String | 20 + 120
KSO |  |  | N |  | Klasifikace stavebního objektu | String | 15
CC-CZ |  |  | N |  | Klasifikace stavbeních děl | String | 15
CZ-CPV |  |  | N |  | Společný slovník pro veřejné zakázky | String | 20
CZ-CPA |  |  | N |  | Klasifikace produkce podle činností | String | 20
Místo |  |  | N |  | Přebírá se z Rekapitulace stavby | String | 50
Zadavatel |  |  | N |  | Přebírá se z Rekapitulace stavby | String | 50
Uchazeč |  |  | N |  | Přebírá se z Rekapitulace stavby | String | 50
Projektant |  |  | N |  | Přebírá se z Rekapitulace stavby | String | 50
Poznámka |  |  | N |  | Poznámka k soupisu prací | String | 255
Sazba DPH |  |  | A |  | Rekapitulace sazeb DPH na položkách aktuálního soupisu | eGSazbaDph
Základna DPH |  |  | A |  | Základna DPH určena součtem celkové ceny z položek aktuálního soupisu | Double
Hodnota DPH |  |  | A |  | Hodnota DPH | Double
Cena bez DPH |  |  | A |  | Cena bez DPH za daný soupis | Double
Cena s DPH |  |  | A |  | Cena s DPH za daný soupis | Double
Rekapitulace členění soupisu prací
Název |  |  | Povinný |  | Popis | Typ | Max. počet
atributu |  |  | (A/N) |  |  |  | znaků
Stavba |  |  | A |  | Přebírá se z Rekapitulace stavby | String | 120
Objekt |  |  | A |  | Kód a název objektu, přebírá se z Krycího listu soupisu | String | 20 + 120
Soupis |  |  | A |  | Kód a název objektu, přebírá se z Krycího listu soupisu | String | 20 + 120
Místo |  |  | N |  | Přebírá se z Rekapitulace stavby | String | 50
Datum |  |  | A |  | Přebírá se z Rekapitulace stavby | Date
Zadavatel |  |  | N |  | Přebírá se z Rekapitulace stavby | String | 50
Projektant |  |  | N |  | Přebírá se z Rekapitulace stavby | String | 50
Uchazeč |  |  | N |  | Přebírá se z Rekapitulace stavby | String | 50
Kód dílu - Popis |  |  | A |  | Kód a název dílu ze soupisu | String | 20 + 100
Cena celkem |  |  | A |  | Cena celkem za díl ze soupisu | Double
Soupis prací
Název |  |  | Povinný |  | Popis | Typ | Max. počet
atributu |  |  | (A/N) |  |  |  | znaků
Stavba |  |  | A |  | Přebírá se z Rekapitulace stavby | String | 120
Objekt |  |  | A |  | Kód a název objektu | String | 20 + 120
Soupis |  |  | A |  | Přebírá se z Krycího listu soupisu | String | 20 + 120
Místo |  |  | N |  | Přebírá se z Krycího listu soupisu | String | 50
Datum |  |  | A |  | Přebírá se z Krycího listu soupisu | Date
Zadavatel |  |  | N |  | Přebírá se z Krycího listu soupisu | String | 50
Projektant |  |  | N |  | Přebírá se z Krycího listu soupisu | String | 50
Uchazeč |  |  | N |  | Přebírá se z Krycího listu soupisu | String | 50
PČ |  |  | A |  | Pořadové číslo položky soupisu | Long
Typ |  |  | A |  | Typ položky soupisu | eGTypPolozky | 1
Kód |  |  | A |  | Kód položky ze soupisu | String | 20
Popis |  |  | A |  | Popis položky ze soupisu | String | 255
MJ |  |  | A |  | Měrná jednotka položky | String | 10
Množství |  |  | A |  | Množství položky soupisu | Double
J.Cena |  |  | A |  | Jednotková cena položky | Double
Cena celkem |  |  | A |  | Cena celkem vyčíslena jako J.Cena * Množství | Double
Cenová soustava |  |  | N |  | Zařazení položky do cenové soustavy | String | 50
p |  |  | N |  | Poznámka položky ze soupisu | Memo
psc |  |  | N |  | Poznámka k souboru cen ze soupisu | Memo
pp |  |  | N |  | Plný popis položky ze soupisu | Memo
vv |  |  | N |  | Výkaz výměr (figura, výraz, výměra) ze soupisu | Text,Text,Double | 20, 150
DPH |  |  | A |  | Sazba DPH pro položku | eGSazbaDPH
Hmotnost |  |  | A |  | Hmotnost položky ze soupisu | Double
Suť |  |  | A |  | Suť položky ze soupisu | Double
Nh |  |  | N |  | Normohodiny položky ze soupisu | Double
Datová věta
Typ věty |  |  | Hodnota |  | Význam
eGSazbaDPH |  |  | základní |  | Základní sazba DPH
|  |  | snížená |  | Snížená sazba DPH
|  |  | nulová |  | Nulová sazba DPH
|  |  | zákl. přenesená |  | Základní sazba DPH přenesená
|  |  | sníž. přenesená |  | Snížená sazba DPH přenesená
eGTypZakazky |  |  | STA |  | Stavební objekt
|  |  | PRO |  | Provozní soubor
|  |  | ING |  | Inženýrský objekt
|  |  | VON |  | Vedlejší a ostatní náklady
|  |  | OST |  | Ostatní náklady
eGTypPolozky |  |  | 1 |  | Položka typu HSV
|  |  | 2 |  | Položka typu PSV
|  |  | 3 |  | Položka typu M
|  |  | 4 |  | Položka typu OST