## FORMULAR SV
| Elektroinstalace | Soupis výkonů
NEMOCNICE BROUMOV 2.N.P. 67 007
| 090-elektroinstalace | katalogové ceny bez DPH |  |  | 2020-05-27
Číslo pozice | POPIS VÝKONU | Měrná jednotka | Množství | Jednotková cena | Cena
REKAPITULACE
| Spínací zařízení |  |  |  | 0
| Rozvody elektrické energie (materiál) |  |  |  | 0
| Montáž rozvodů elektrické energie dle C21 M, |  |  |  | 0
| SVÍTIDLA |  |  |  | 0
| Montáž osvětlení |  |  |  | 0
| CELKEM SOUPIS VÝKONŮ |  |  |  | 0
Spínací zařízení
ROZVÁDĚČ RSL 2.1
1 | Rozvad. Skřiň pro 165 prvků IP 30/20 komplet | ks. | 1 |  | 0
2 | Zámek ke skřini | ks. | 1 |  | 0
3 | Proudový chránič 40/4/0.03 A | ks. | 3 |  | 0
4 | Vypinač 3f. 100A . | ks. | 1 |  | 0
5 | svodič přepětí II stup. 3P T2 | ks. | 1 |  | 0
6 | Jistič 1 f. B6A. Char. "B" FA1 | ks. | 2 |  | 0
7 | jistič 1 f B 10A vše 10 kA | ks. | 3 |  | 0
8 | jistič 1 f 16A | ks. | 23 |  | 0
9 | jistič 3 f B 40A | ks. | 3 |  | 0
10 | Jistič 3 f. 63A | ks. | 1 |  | 0
11 | Jistič s proudovým chráničem 10/2/0,03A - osvětlení | ks. | 8 |  | 0
12 | Relé 230V 2x kont. 16A, | ks. | 4 |  | 0
13 | Impulzní relé 230 V s přepínacím kont. 16A, | ks. | 2 |  | 0
14 | časové relé 230V 2x kont. 16A, viz rozváděč | ks. | 2 |  | 0
15 | signal.svítidla 230V rudé, zelené | ks. | 2 |  | 0
16 | Tlačítko 1/0 | ks. | 1 |  | 0
17 | "X" Svorky RSA 6 | ks. | 15 |  | 0
18 | Propejní přípojnice 100A + hřebeny 63A | ks. | 6 |  | 0
19 | Propojení ovládacích okruhů | ks. | 3 |  | 0
20 | Úprava a dozbrojení rozváděče RH DO v rozvodně | kpl | 1 |  | 0
21 | ROZVÁDĚČ RSL 2.2
22 | Rozvad. Skřiň pro 165 prvků IP 30/20 komplet | ks. | 1 |  | 0
23 | Zámek ke skřini | ks. | 1 |  | 0
24 | Proudový chránič 40/4/0.03 A | ks. | 3 |  | 0
25 | Vypinač 3f. 63A . | ks. | 1 |  | 0
26 | svodič přepětí II stup. 3P T2 | ks. | 1 |  | 0
27 | Jistič 1 f. B6A. Char. "B" FA .. | ks. | 0 |  | 0
28 |  |  |  |  | 0
29 | jistič 1 f 16A vše 10 kA | ks. | 35 |  | 0
30 | jistič 3 f B 40A | ks. | 3 |  | 0
31 | Jistič 3 f. 50A | ks. | 1 |  | 0
32 | Jistič s proudovým chráničem 10/2/0,03A | ks. | 4 |  | 0
33 | Zemnící přípojnice "PA" | ks. | 1 |  | 0
34 | "X" Svorky RSA 6 | ks. | 15 |  | 0
35 | Propejní přípojnice 63A + hřebeny | ks. | 6 |  | 0
36 | Propojení ovládacích okruhů | ks. | 1 |  | 0
37 |  |  |  |  | 0
1 | Rozvody elektrické energie (materiál)
2 | EI krabice zapuštěná KR 68 pod přístorje spojitelná | ks. | 200 |  | 0
3 | EI krabice zapuštěná protahovací KR 1902 | ks. | 5 |  | 0
4 | EI krabice nástěnná IP 44 | ks. | 10 |  | 0
5 | EI krabice zapuštěná rozvodná se svorkami | ks. | 80 |  | 0
6 | Elektroinstalční trubka PE 20 | m. | 50 |  | 0
7 | Ocelové upevňovací prvky z kabel žlab + svítidla | kg. | 25 |  | 0
8 | Zemnící přípojnice MET . "PA" | ks. | 8 |  | 0
9 | Zásuvka 1 f. zapuštěná bílá lesklý povrch 230V . | ks. | 79 |  | 0
10 | Zásuvka 1f. zapuštěná se svodičem přep. 230V II. S. | ks. | 12 |  | 0
11 | Dvojrámeček zásuvek (u TV) | ks. | 24 |  | 0
12 | Zásuvka 1f. zdravot. Soustavy zelená 230V (u postelí) | ks. | 52 |  | 0
13 | Zásuvka 1f. zdravot. Soustavy bílá 230 V (u postelí) | ks. | 78 |  | 0
14 | Trojrámečky zdr. Soust. u postelí | ks. | 52 |  | 0
15 | Svorka pro vyrovnání potenciálu dvojitá zás. (u postelí) | ks.. | 26 |  | 0
16 | Vypínač 1 f. ř. 1 bílý lesklý (systém zásuvek ) | ks. | 35 |  | 0
17 | Časový člen pro ovládání větrání 10 min po zhasnutí sv. | ks. | 2 |  | 0
18 | Přepínač sériový ř. 5 bílý, lesklý | ks. | 37 |  | 0
19 | Tlačítko nástěnné /1/1 bílé, lesklé (os. Chodba) | ks | 6 |  | 0
20 | Zásuvka 3 f. 5/16A IP 44 | ks.. | 2 |  | 0
21 | Přepínač střídavý ř. 6 bílé. Lesklé | ks.. | 2 |  | 0
22 | Pohybový senzor 360 st. Stropní IP 44 16A -bílý | ks.. | 1 |  | 0
23 | Hmoždinky do d= 10 vč. šroubu | ks | 220 |  | 0
24 | KABELOVÁ VEDENÍ
25 | Pož odolný kabel FlaSafe 3x1,5 (CXKHR) | ks | 800 |  | 0
26 | Pož odolný kabel FlaSafe 3x2,5 | ks | 2250 |  | 0
27 | Pož odolný kabel FlaSafe 5x2,5 | ks | 50 |  | 0
28
29 | CY 6 zž zemnící vodič | m | 250 |  | 0
30 | CY 35 zž zemnící vodič s přívodem (doměřit) | m | 60 |  | 0
31 | CY16 zž " | m | 150 |  | 0
32 | CYKY J3x1,5 běžný kabel pod omítkou | m | 380 |  | 0
33 | CYKY O3x1,5 | m | 100 |  | 0
34 | CYKYJ 3x2,5 | m | 450 |  | 0
35 | CYKY J5x2,5 | m | 20 |  | 0
36 | CYKY J4x16 doměřit mezi ozváděči vrchem | m | 15 |  | 0
37 | CYKY J4x25 doměřit od rozvodnysuterénu pod omítkou. | m | 60 |  | 0
38 | Kabelový žlab 300x85 vč. víka ocel | m | 90 |  | 0
39 | Tvarovka ke žlabu "L" 300 | ks. | 2 |  | 0
40 | Tvarovka ke žlabu "T" 300 | ks. | 2 |  | 0
41 | Kabelový nosník (podpěra) 300 STROPNÍ | ks. | 45 |  | 0
42 | Závitová tyč d=8 mm. | m. | 60 |  | 0
43 | Připojovací svorky na potrubí (topení, kyslík apod.) | ks. | 50 |  | 0
44 | Kabelový žlab- suterén doplnění 250/100 | m.. | 10 |  | 0
45 | Požární průchod suter rozvodny pěna HILTY + potvrzení | ks. | 1 |  | 0
46 | Sádra stavební | q | 5 |  | 0
47 | CELKEM |  |  |  | 0
1 | Montáž rozvodů elektrické energie dle C21 M,
2 | krabicová rozvodka zpuštěná vč. Upevnění- vyvrtání | ks. | 200 |  | 0
3 | Připojení a upevnění rozbočné krabice pod om. | ks. | 80 |  | 0
4 | Montáž hmoždinyky cihly. | ks. | 220 |  | 0
5 | Montáž hmoždinyky . Beton | ks. | 35 |  | 0
6 | Trubka PVC , pod omítku i na, | m. | 30 |  | 0
7 | Výroba atypického dílu upevnění žlabu a svítidlal | ks . | 20 |  | 0
8 | Upevnění stávajících germicidních svítidel chodba | ks. | 4 |  | 0
9 | Zapojení vypínačů tlačítek, přepínačů upevnění | ks. | 120 |  | 0
10 | Zapojení zásuvek upevnění | ks | 220 |  | 0
11 | Uzemnění upevnění vodiče do 25mm2 | m. | 50 |  | 0
12 | Kabel CYKY na povrchu a pod om. | m | 3400 |  | 0
13 | Upevění kabelového žlabu | m. | 90 |  | 0
14 | Připojení a upevnění zásuvek 3 f. | ks. | 2 |  | 0
15 | Připojení silových a ovládacích kabelů větrání | ks. | 5 |  | 0
16 | Kabel do CYKY 4x25 uložení v kabel. Žlabu volně | m | 40 |  | 0
17 | Zapojení vodičů pospojení 6-16 mm. | ks. | 110 |  | 0
18 | drát do 35 mm2 pevně ulož. Pospojení | m | 50 |  | 0
19 | Výchozí revizní zpráva 6 x kopie | kpl | 1 |  | 0
20 | Demontáže stávající EI vč. Likvidace mat. skládkovné | kpl. | 1 |  | 0
21
22 | Zednické přípomoce průrazy vysekání rýh, zazdění. + štuk | HZS | 150 |  | 0
19 | Ztížená montáž pod stropem + plošina | HZS | 70 |  | 0
20 | Činnost inspekce TIČR H.K. | kpl. | 1 |  | 0
23 | Uložení přívodního kabelu pod om. upevnění trubky | m. | 30 |  | 0
24 | Zakreslení skutečného stavu EI + 3 vyhotovení | HZS | 20 |  | 0
| CELKEM |  |  |  | 0
Osvětlení - LED viz tabulka svítidel
1 | A LED DIODOVÉ SV. ZAPUŠŤ PODHL. 600X600 34W | ks. | 92 |  | 0
2 | A (PERSONÁL ) SV. ZPUŠTĚNÉ PODHL 52 W | ks. | 15 |  | 0
3 | B LED DIODOVÉ SV. zap. do podhledu 12 W | ks. | 9 |  | 0
4 | B´ LED diodové sv. zapušť. 12W se senzorem. | ks. | 4 |  | 0
5 | C nad umv. LED diod. nástěnné 14 W | ks. | 15 |  | 0
6 | D LED diodové nástěnné nad postel 30-34W . Podlouhlé | ks. | 26 |  | 0
7 | E LED diod. nástěnné nad dveřmi) 15-18W. " | ks. | 13 |  | 0
8 | Nouzové svítidlo s vlastním zdrojem napájení 1 h. 3W. | ks. | 26 |  | 0
9 | CELKEM |  |  |  | 0
Montáž osvětlení
10 | upevnění všech svítidel vč. zapojení do lišty | ks | 200 |  | 0
| CELKEM |  |  |  | 0
CELKEM SOUPIS VÝKONŮ
všechny ceny jsou bez DPH