## Titulní list
ING.PAVEL HARTMAN
ul.Lesní 53, 542 25 Janské Lázně, tel. 605 122 273
Zakázka číslo: | 2020-03-01
název: | Stavební úpravy LNP Nemocnice Broumov, SO 03 Oprava střechy
Hromosvody a uzemnění - výkaz elektro
Investor: | Královéhradecký kraj
Pivovarské nám. 1245, 500 01 Hradec Králové
Vypracoval: | ing.P.Hartman
E-mail: | hartmanpa@seznam.cz
Dne: | 24.05.2020

## Rekapitulace
Rekapitulace
Kap. | popis položky | Základ DPH | Základ 21% | Základ 15%
A. | UPRAVENÉ ROZPOČTOVÉ NÁKLADY
1 | C21M - Elektromontáže (MONTÁŽ) | 0 | 0
2 | C21M - Elektromontáže (MAT.NOSNÝ) | 0 | 0
3 | Podružný materiál | 0 | 0
4 | Podíl přidružených výkonů z C21M a navázaného materiálu | 0 | 0
5 | Provoz investora z C21M a navázaného materiálu | 0 | 0
6 | Ostatní materiál (MAT.NOSNÝ) | 0 | 0
7 | Podružný materiál | 0 | 0
| CELKEM URN | 0 | 0
B. | HZS
8 | Hodinová zúčtovací sazba | 0 | 0
| CELKEM HZS | 0 | 0
C. | VÝKOPOVÉ PRÁCE PRO HROMOSVOD
9 | Výkopové práce | 0 | 0
| CELKEM VÝKOPOVÉ PRÁCE | 0 | 0
| REKAPITULACE CELKEM | 0 | 0 | 0
Základ 21%
CELKEM - náklady bez DPH [Kč]:
hodnoty DPH:
náklady včetně DPH:

## Položky
C21M - Elektromontáže
poř.č. | číslo pol. | popis položky | jedn.cena | množství | jedn. | celkem [Kč] | DPH
1 | 210220002 | uzem.na povrchu FeZn R=10 mm bez nátěr.ochr.posp. | 0 | 80 | m | 0 | 21%
2 | 210220021 | uzem. v zemi FeZn do 120 mm2 vč.svorek;propoj.aj. | 0 | 80 | m | 0 | 21%
3 | 210220101 | svodové vodiče AlMgSi R=8mm; vč.podpěr | 0 | 350 | m | 0 | 21%
4 | 210220201 | jímací tyč JT 20 - 2m délky vč.upevnění | 0 | 20 | ks | 0 | 21%
5 | 210220201 | jímací tyč JP 30 - 3m délky vč.upevnění | 0 | 2 | ks | 0 | 21%
6 | 210220301 | svorka SS | 0 | 44 | ks | 0 | 21%
7 | 210220301 | svorka SR 03, páska-drát | 0 | 10 | ks | 0 | 21%
8 | 210220301 | svorka SO | 0 | 20 | ks | 0 | 21%
9 | 210220302 | svorka SK | 0 | 14 | ks | 0 | 21%
10 | 210220302 | svorka SZ | 0 | 13 | ks | 0 | 21%
11 | 210220372 | ochranný úhelník OU s držáky do zdiva DUz | 0 | 13 | ks | 0 | 21%
12 | 210220401 | označení svodu štítky smalt.;umělá hmota | 0 | 13 | ks | 0 | 21%
13 | 210220431 | tvarování mont.dílu-jímače;ochran.trubky;úhelníky | 0 | 13 | ks | 0 | 21%
Celkem: Kč
Celkem za ceník:
0
Základ DPH Základ 21% Základ 15% Základ 0%
Cena za ceník celkem: 0,00 Kč 0,00 Kč
Materiály
poř.č. | číslo pol. | popis položky | jedn.cena | množství | jedn. | celkem [Kč] | DPH
O 1 |  | Podpěra vedení na hřeben PV 15 | 0 | 100 | ks | 0 | 21%
O 2 |  | Podpěra vedení na zdi PV 18-vrut 10/300 | 0 | 80 | ks | 0 | 21%
O 3 |  | podpora vedení na plech.střechu PV 23 | 0 | 100 | ks | 0 | 21%
O 4 |  | podpora vedení na střechu pod tašky PV 11 | 0 | 100 | ks | 0 | 21%
4 | 01401 | * FeZn 30x4 * | 0 | 80 | m | 0 | 21%
5 | 01402 | * AlMgSi R=8mm * | 0 | 350 | m | 0 | 21%
6 | 01403 | * FeZn R=10mm * | 0 | 80 | m | 0 | 21%
7 | 01411 | jímací tyč JT 20 - 2m | 0 | 20 | ks | 0 | 21%
8 | 01411 | jímací tyč JP 30 - 3m | 0 | 2 | ks | 0 | 21%
9 | 01427 | * svorka SO k připojení okapových žlabů * | 0 | 20 | ks | 0 | 21%
10 | 01428 | * svorka zkušební SZ * | 0 | 13 | ks | 0 | 21%
11 | 01437 | * svorka SR 03 * | 0 | 10 | ks | 0 | 21%
12 | 01466 | * ochranný úhelník OU * | 0 | 13 | ks | 0 | 21%
13 | 01467 | * držák DUz do zdiva * | 0 | 26 | ks | 0 | 21%
14 | 01473 | * připoj. svorka SS spojovací pro lana * | 0 | 44 | ks | 0 | 21%
15 | 01488 | * označovací štítek * | 0 | 13 | ks | 0 | 21%
O 16 | 06170 | držák k jímací tyči DJ Horní/PV15 | 0 | 22 | ks | 0 | 21%
17 | 13492 | * svorka SK * | 0 | 14 | ks | 0 | 21%
O 18 |  | Podpora vedení na zeď PV 01 | 0 | 20 | ks | 0 | 21%
Základ DPH 21% = Kč
Celkem za materiály:
0
Základ DPH Základ 21% Základ 15% Základ 0%
Cena za materiály celkem: 0,00 Kč 0,00 Kč
Práce v HZS
poř.č. | číslo pol. | popis položky | jedn.cena | množství | jedn. | celkem [Kč] | DPH
1 |  | Práce neobsažené v ceníku 21M | 0 | 8 | hod. | 0 | 21%
2 |  | Výchozí revize elektro a vypracování revizní zprávy | 0 | 16 | hod. | 0 | 21%
3 |  | Dokončovací práce, práce mimo ceník | 0 | 8 | hod. | 0 | 21%
4 |  | Vyhledání vývodů uzemnění | 0 | 10 | hod. | 0 | 21%
5 |  | Demontáž stáv.jímací soustavy - vodiče a tyče, s výjimkou svodů | 0 | 50 | hod. | 0 | 21%
Základ DPH 21% = Kč
Celkem za práci v HZS:
0
Základ DPH Základ 21% Základ 15% Základ 0%
Cena za práci v HZS celkem: 0,00 Kč 0,00 Kč

## Výkop pro hromosvod
[9 empty] | >> skryté sloupce << | [9 empty] | {ea6bee4a-e205-46b7-9def-837e6aa3eff0} | [5 empty] | R | rýha | 26,705 | 3
[19 empty] | 2 | [5 empty] | Z | zásyp | 22,89 | 2
| KRYCÍ LIST SOUPISU PRACÍ | [8 empty] | v --- níže se nacházejí doplnkové a pomocné údaje k sestavám --- v | [8 empty] | False | [5 empty] | OI | odvoz výkopku | 2,289 | 2
[25 empty] | OII | odvoz výkopku | 1,526 | 2
Stavba:
STAVEBNÍ ÚPRAVY LNP NEMOCNICE BROUMOV II
Objekt:
SO 03 - Oprava střechy
Soupis:
DÍL:02 - Výkop pro hromosvod
| KSO: |  |  |  |  | CC-CZ:
| Místo: |  | nemocnice Broumov,Smetanova 91,Broumov |  |  | Datum: | Vyplň údaj
| Zadavatel: |  |  |  |  | IČ:
|  | Královéhradecký kraj |  |  |  | DIČ:
| Uchazeč: |  |  |  |  | IČ: | Vyplň údaj
|  | Vyplň údaj |  |  |  | DIČ: | Vyplň údaj
| Projektant: |  |  |  |  | IČ: | 25264451
|  | Proxion s.r.o. |  |  |  | DIČ:
| Zpracovatel: |  |  |  |  | IČ: | 15080765
|  | Ivan Mezera |  |  |  | DIČ:
Poznámka:
| Cena bez DPH | [5 empty] | 0
|  |  | Základ daně |  |  | Sazba daně | Výše daně
| DPH | základní | 0 |  |  | 21% | 0
|  | snížená | 0 |  |  | 15% | 0
|  | zákl. přenesená | 0 |  |  | 21% | 0
|  | sníž. přenesená | 0 |  |  | 15% | 0
|  | nulová | 0 |  |  | 0% | 0
| Cena s DPH |  |  | v | CZK |  | 0
REKAPITULACE ČLENĚNÍ SOUPISU PRACÍ
Stavba:
STAVEBNÍ ÚPRAVY LNP NEMOCNICE BROUMOV II
Objekt:
SO 03 - Oprava střechy
Soupis:
DÍL:02 - Výkop pro hromosvod
Místo: |  |  | nemocnice Broumov,Smetanova 91,Broumov |  |  | Datum: | Vyplň údaj
Zadavatel: |  |  | Královéhradecký kraj |  |  | Projektant: | Proxion s.r.o.
Uchazeč: |  |  | Vyplň údaj |  |  | Zpracovatel: | Ivan Mezera
Kód dílu - Popis | [6 empty] | Cena celkem [CZK]
Náklady stavby celkem | [6 empty] | 0 | [12 empty] | -1
| HSV - Práce a dodávky HSV | [5 empty] | 0
| 1 - Zemní práce | [5 empty] | 0
| 4 - Vodorovné konstrukce | [5 empty] | 0
| 5 - Komunikace pozemní | [5 empty] | 0
| 9 - Ostatní konstrukce a práce, bourání | [5 empty] | 0
| 998 - Přesun hmot | [5 empty] | 0
SOUPIS PRACÍ
Stavba:
STAVEBNÍ ÚPRAVY LNP NEMOCNICE BROUMOV II
Objekt:
SO 03 - Oprava střechy
Soupis:
DÍL:02 - Výkop pro hromosvod
Místo: |  |  | nemocnice Broumov,Smetanova 91,Broumov |  |  | Datum: | Vyplň údaj
Zadavatel: |  |  | Královéhradecký kraj |  |  | Projektant: | Proxion s.r.o.
Uchazeč: |  |  | Vyplň údaj |  |  | Zpracovatel: | Ivan Mezera
PČ | Typ | Kód | Popis | MJ | Množství | J.cena [CZK] | Cena celkem [CZK] | Cenová soustava |  |  | DPH | J. Nh [h] | Nh celkem [h] | J. hmotnost [t] | Hmotnost celkem [t] | J. suť [t] | Suť Celkem [t]
Náklady soupisu celkem | [6 empty] | 0 | [5 empty] | 0 |  | 0.4871 |  | 6.196 |  | D | -1 | [14 empty] | 0
| D | HSV | Práce a dodávky HSV |  |  |  | 0 | [5 empty] | 0 |  | 0.4871 |  | 6.196 | 1 | D | 0 |  |  |  | ROZPOCET | [10 empty] | 0
| D | 1 | Zemní práce |  |  |  | 0 | [5 empty] | 0 |  | 0.000345 |  | 6.196 | 1 | D | 1 |  |  |  | ROZPOCET | [10 empty] | 0
1 | K | 113106134 | Rozebrání dlažeb komunikací pro pěší s přemístěním hmot na skládku na vzdálenost do 3 m nebo s naložením na dopravní prostředek s ložem z kameniva nebo živice a s jakoukoliv výplní spár strojně plochy jednotlivě do 50 m2 ze zámkové dlažby | m2 | 5 |  | 0 |  |  |  | základní |  | 0 | 0 | 0 | 0.26 | 1.3 | 4 | K | 2 |  |  |  | ROZPOCET |  |  |  |  | 0 | 0 | 0 | 0 | 0 | 1 | 0 | 4 | 71176358
| VV |  | 5,0 |  | 5 | [13 empty] | VV | 2 | 2 | True | 1 | ROZPOCET
2 | K | 113107421 | Odstranění podkladů nebo krytů při překopech inženýrských sítí s přemístěním hmot na skládku ve vzdálenosti do 3 m nebo s naložením na dopravní prostředek strojně plochy jednotlivě do 15 m2 z kameniva hrubého drceného, o tl. vrstvy do 100 mm | m2 | 17 |  | 0 |  |  |  | základní |  | 0 | 0 | 0 | 0.19 | 3.23 | 4 | K | 2 |  |  |  | ROZPOCET |  |  |  |  | 0 | 0 | 0 | 0 | 0 | 1 | 0 | 4 | -959059393
3 | K | 113107441 | Odstranění podkladů nebo krytů při překopech inženýrských sítí s přemístěním hmot na skládku ve vzdálenosti do 3 m nebo s naložením na dopravní prostředek strojně plochy jednotlivě do 15 m2 živičných, o tl. vrstvy do 50 mm | m2 | 17 |  | 0 |  |  |  | základní |  | 0 | 0 | 0 | 0.098 | 1.666 | 4 | K | 2 |  |  |  | ROZPOCET |  |  |  |  | 0 | 0 | 0 | 0 | 0 | 1 | 0 | 4 | 1737825789
4 | K | 121151103 | Sejmutí ornice strojně při souvislé ploše do 100 m2, tl. vrstvy do 200 mm | m2 | 23 |  | 0 |  |  |  | základní |  | 0 | 0 | 0 | 0 | 0 | 4 | K | 2 |  |  |  | ROZPOCET |  |  |  |  | 0 | 0 | 0 | 0 | 0 | 1 | 0 | 4 | 158515774
5 | K | 132253102 | Hloubení nezapažených rýh šířky do 800 mm strojně s urovnáním dna do předepsaného profilu a spádu v omezeném prostoru v hornině třídy těžitelnosti I skupiny 3 přes 20 do 50 m3 | m3 | 16.023 |  | 0 |  |  |  | základní |  | 0 | 0 | 0 | 0 | 0 | 4 | K | 2 |  |  |  | ROZPOCET |  |  |  |  | 0 | 0 | 0 | 0 | 0 | 1 | 0 | 4 | -1255550780
| VV |  | (55,0+42,0+12,0)*0,35*0,7 |  | 26.705 | [13 empty] | VV | 2 | 2 | True | 0 | ROZPOCET
| VV |  | Součet |  | 26.705 | [13 empty] | VV | 2 | 4 | True | 0 | ROZPOCET
| VV |  | R*0,6 |  | 16.023 | [13 empty] | VV | 2 | 2 | True | 1 | ROZPOCET
6 | K | 132353102 | Hloubení nezapažených rýh šířky do 800 mm strojně s urovnáním dna do předepsaného profilu a spádu v omezeném prostoru v hornině třídy těžitelnosti II skupiny 4 přes 20 do 50 m3 | m3 | 10.682 |  | 0 |  |  |  | základní |  | 0 | 0 | 0 | 0 | 0 | 4 | K | 2 |  |  |  | ROZPOCET |  |  |  |  | 0 | 0 | 0 | 0 | 0 | 1 | 0 | 4 | 409481764
| VV |  | R*0,4 |  | 10.682 | [13 empty] | VV | 2 | 2 | True | 1 | ROZPOCET
7 | K | 162351103 | Vodorovné přemístění výkopku nebo sypaniny po suchu na obvyklém dopravním prostředku, bez naložení výkopku, avšak se složením bez rozhrnutí z horniny třídy těžitelnosti I skupiny 1 až 3 na vzdálenost přes 50 do 500 m | m3 | 29.757 |  | 0 |  |  |  | základní |  | 0 | 0 | 0 | 0 | 0 | 4 | K | 2 |  |  |  | ROZPOCET |  |  |  |  | 0 | 0 | 0 | 0 | 0 | 1 | 0 | 4 | -517871835
| VV |  | R*0,6+Z*0,6 |  | 29.757 | [13 empty] | VV | 2 | 2 | True | 1 | ROZPOCET
8 | K | 162351123 | Vodorovné přemístění výkopku nebo sypaniny po suchu na obvyklém dopravním prostředku, bez naložení výkopku, avšak se složením bez rozhrnutí z horniny třídy těžitelnosti II na vzdálenost skupiny 4 a 5 na vzdálenost přes 50 do 500 m | m3 | 19.838 |  | 0 |  |  |  | základní |  | 0 | 0 | 0 | 0 | 0 | 4 | K | 2 |  |  |  | ROZPOCET |  |  |  |  | 0 | 0 | 0 | 0 | 0 | 1 | 0 | 4 | -248391280
| VV |  | R*0,4+Z*0,4 |  | 19.838 | [13 empty] | VV | 2 | 2 | True | 1 | ROZPOCET
9 | K | 162551107 | Vodorovné přemístění výkopku nebo sypaniny po suchu na obvyklém dopravním prostředku, bez naložení výkopku, avšak se složením bez rozhrnutí z horniny třídy těžitelnosti I skupiny 1 až 3 na vzdálenost přes 2 000 do 2 500 m | m3 | 2.289 |  | 0 |  |  |  | základní |  | 0 | 0 | 0 | 0 | 0 | 4 | K | 2 |  |  |  | ROZPOCET |  |  |  |  | 0 | 0 | 0 | 0 | 0 | 1 | 0 | 4 | -311698484
| VV |  | (R-Z)*0,6 |  | 2.289 | [13 empty] | VV | 2 | 2 | True | 0 | ROZPOCET
| VV | OI | Součet |  | 2.289 | [13 empty] | VV | 2 | 4 | True | 1 | ROZPOCET
10 | K | 162551127 | Vodorovné přemístění výkopku nebo sypaniny po suchu na obvyklém dopravním prostředku, bez naložení výkopku, avšak se složením bez rozhrnutí z horniny třídy těžitelnosti II na vzdálenost skupiny 4 a 5 na vzdálenost přes 2 000 do 2 500 m | m3 | 1.526 |  | 0 |  |  |  | základní |  | 0 | 0 | 0 | 0 | 0 | 4 | K | 2 |  |  |  | ROZPOCET |  |  |  |  | 0 | 0 | 0 | 0 | 0 | 1 | 0 | 4 | -1586658261
| VV |  | (R-Z)*0,4 |  | 1.526 | [13 empty] | VV | 2 | 2 | True | 0 | ROZPOCET
| VV | OII | Součet |  | 1.526 | [13 empty] | VV | 2 | 4 | True | 1 | ROZPOCET
11 | K | 167151101 | Nakládání, skládání a překládání neulehlého výkopku nebo sypaniny strojně nakládání, množství do 100 m3, z horniny třídy těžitelnosti I, skupiny 1 až 3 | m3 | 16.023 |  | 0 |  |  |  | základní |  | 0 | 0 | 0 | 0 | 0 | 4 | K | 2 |  |  |  | ROZPOCET |  |  |  |  | 0 | 0 | 0 | 0 | 0 | 1 | 0 | 4 | 542053710
| VV |  | R*0,6 |  | 16.023 | [13 empty] | VV | 2 | 2 | True | 1 | ROZPOCET
12 | K | 167151102 | Nakládání, skládání a překládání neulehlého výkopku nebo sypaniny strojně nakládání, množství do 100 m3, z horniny třídy těžitelnosti II, skupiny 4 a 5 | m3 | 10.682 |  | 0 |  |  |  | základní |  | 0 | 0 | 0 | 0 | 0 | 4 | K | 2 |  |  |  | ROZPOCET |  |  |  |  | 0 | 0 | 0 | 0 | 0 | 1 | 0 | 4 | -448115121
| VV |  | R*0,4 |  | 10.682 | [13 empty] | VV | 2 | 2 | True | 1 | ROZPOCET
13 | K | 171201221 | Poplatek za uložení stavebního odpadu na skládce (skládkovné) zeminy a kamení zatříděného do Katalogu odpadů pod kódem 17 05 04 | t | 7.249 |  | 0 |  |  |  | základní |  | 0 | 0 | 0 | 0 | 0 | 4 | K | 2 |  |  |  | ROZPOCET |  |  |  |  | 0 | 0 | 0 | 0 | 0 | 1 | 0 | 4 | -282385457
| VV |  | 3,815*1,9 'Přepočtené koeficientem množství |  | 7.249 | [13 empty] | VV | 2 | 2 | False | 1 | ROZPOCET
14 | K | 171251201 | Uložení sypaniny na skládky nebo meziskládky bez hutnění s upravením uložené sypaniny do předepsaného tvaru | m3 | 3.815 |  | 0 |  |  |  | základní |  | 0 | 0 | 0 | 0 | 0 | 4 | K | 2 |  |  |  | ROZPOCET |  |  |  |  | 0 | 0 | 0 | 0 | 0 | 1 | 0 | 4 | 913342680
| VV |  | OI+OII |  | 3.815 | [13 empty] | VV | 2 | 2 | True | 1 | ROZPOCET
15 | K | 174151101 | Zásyp sypaninou z jakékoliv horniny strojně s uložením výkopku ve vrstvách se zhutněním jam, šachet, rýh nebo kolem objektů v těchto vykopávkách | m3 | 22.89 |  | 0 |  |  |  | základní |  | 0 | 0 | 0 | 0 | 0 | 4 | K | 2 |  |  |  | ROZPOCET |  |  |  |  | 0 | 0 | 0 | 0 | 0 | 1 | 0 | 4 | 1312334080
| VV |  | R-(55+42+12)*0,35*0,1 |  | 22.89 | [13 empty] | VV | 2 | 2 | True | 0 | ROZPOCET
| VV | Z | Součet |  | 22.89 | [13 empty] | VV | 2 | 4 | True | 1 | ROZPOCET
16 | K | 181351003 | Rozprostření a urovnání ornice v rovině nebo ve svahu sklonu do 1:5 strojně při souvislé ploše do 100 m2, tl. vrstvy do 200 mm | m2 | 23 |  | 0 |  |  |  | základní |  | 0 | 0 | 0 | 0 | 0 | 4 | K | 2 |  |  |  | ROZPOCET |  |  |  |  | 0 | 0 | 0 | 0 | 0 | 1 | 0 | 4 | 609328346
17 | K | 181411131 | Založení trávníku na půdě předem připravené plochy do 1000 m2 výsevem včetně utažení parkového v rovině nebo na svahu do 1:5 | m2 | 23 |  | 0 |  |  |  | základní |  | 0 | 0 | 0 | 0 | 0 | 4 | K | 2 |  |  |  | ROZPOCET |  |  |  |  | 0 | 0 | 0 | 0 | 0 | 1 | 0 | 4 | -1743541744
18 | M | 00572410 | osivo směs travní parková | kg | 0.345 |  | 0 |  |  |  | základní |  | 0 | 0.001 | 0.000345 | 0 | 0 | 8 | M | 2 |  |  |  | ROZPOCET |  |  |  |  | 0 | 0 | 0 | 0 | 0 | 1 | 0 | 4 | 273403280
| VV |  | 23*0,015 'Přepočtené koeficientem množství |  | 0.345 | [13 empty] | VV | 2 | 2 | False | 1 | ROZPOCET
19 | K | 183403153 | Obdělání půdy hrabáním v rovině nebo na svahu do 1:5 | m2 | 23 |  | 0 |  |  |  | základní |  | 0 | 0 | 0 | 0 | 0 | 4 | K | 2 |  |  |  | ROZPOCET |  |  |  |  | 0 | 0 | 0 | 0 | 0 | 1 | 0 | 4 | 1343784137
20 | K | 185803111 | Ošetření trávníku jednorázové v rovině nebo na svahu do 1:5 | m2 | 23 |  | 0 |  |  |  | základní |  | 0 | 0 | 0 | 0 | 0 | 4 | K | 2 |  |  |  | ROZPOCET |  |  |  |  | 0 | 0 | 0 | 0 | 0 | 1 | 0 | 4 | 1217902175
21 | K | 185851121 | Dovoz vody pro zálivku rostlin na vzdálenost do 1000 m | m3 | 0.03 |  | 0 |  |  |  | základní |  | 0 | 0 | 0 | 0 | 0 | 4 | K | 2 |  |  |  | ROZPOCET |  |  |  |  | 0 | 0 | 0 | 0 | 0 | 1 | 0 | 4 | -758755101
22 | K | 185851129 | Dovoz vody pro zálivku rostlin Příplatek k ceně za každých dalších i započatých 1000 m | m3 | 0.03 |  | 0 |  |  |  | základní |  | 0 | 0 | 0 | 0 | 0 | 4 | K | 2 |  |  |  | ROZPOCET |  |  |  |  | 0 | 0 | 0 | 0 | 0 | 1 | 0 | 4 | 1890872478
| D | 4 | Vodorovné konstrukce |  |  |  | 0 | [5 empty] | 0 |  | 0 |  | 0 | 1 | D | 1 |  |  |  | ROZPOCET | [10 empty] | 0
23 | K | 451577777 | Podklad nebo lože pod dlažbu (přídlažbu) v ploše vodorovné nebo ve sklonu do 1:5, tloušťky od 30 do 100 mm z kameniva těženého | m2 | 5 |  | 0 |  |  |  | základní |  | 0 | 0 | 0 | 0 | 0 | 4 | K | 2 |  |  |  | ROZPOCET |  |  |  |  | 0 | 0 | 0 | 0 | 0 | 1 | 0 | 4 | 160817026
24 | K | 451579777 | Podklad nebo lože pod dlažbu (přídlažbu) Příplatek k cenám za každých dalších i započatých 10 mm tloušťky podkladu nebo lože přes 100 mm z kameniva těženého | m2 | 25 |  | 0 |  |  |  | základní |  | 0 | 0 | 0 | 0 | 0 | 4 | K | 2 |  |  |  | ROZPOCET |  |  |  |  | 0 | 0 | 0 | 0 | 0 | 1 | 0 | 4 | -902162816
| VV |  | 5,000*5 |  | 25 | [13 empty] | VV | 2 | 2 | True | 1 | ROZPOCET
| D | 5 | Komunikace pozemní |  |  |  | 0 | [5 empty] | 0 |  | 0.48675 |  | 0 | 1 | D | 1 |  |  |  | ROZPOCET | [10 empty] | 0
25 | K | 564932111 | Podklad z mechanicky zpevněného kameniva MZK (minerální beton) s rozprostřením a s hutněním, po zhutnění tl. 100 mm | m2 | 17 |  | 0 |  |  |  | základní |  | 0 | 0 | 0 | 0 | 0 | 4 | K | 2 |  |  |  | ROZPOCET |  |  |  |  | 0 | 0 | 0 | 0 | 0 | 1 | 0 | 4 | -1593387767
26 | K | 577144111 | Asfaltový beton vrstva obrusná ACO 11 (ABS) s rozprostřením a se zhutněním z nemodifikovaného asfaltu v pruhu šířky do 3 m tř. I, po zhutnění tl. 50 mm | m2 | 17 |  | 0 |  |  |  | základní |  | 0 | 0 | 0 | 0 | 0 | 4 | K | 2 |  |  |  | ROZPOCET |  |  |  |  | 0 | 0 | 0 | 0 | 0 | 1 | 0 | 4 | -436303549
27 | K | 596211110 | Kladení dlažby z betonových zámkových dlaždic komunikací pro pěší s ložem z kameniva těženého nebo drceného tl. do 40 mm, s vyplněním spár s dvojitým hutněním, vibrováním a se smetením přebytečného materiálu na krajnici tl. 60 mm skupiny A, pro plochy do 50 m2 | m2 | 5 |  | 0 |  |  |  | základní |  | 0 | 0.08425 | 0.42125 | 0 | 0 | 4 | K | 2 |  |  |  | ROZPOCET |  |  |  |  | 0 | 0 | 0 | 0 | 0 | 1 | 0 | 4 | 2015798622
28 | M | 59245018 | dlažba tvar obdélník betonová 200x100x60mm přírodní | m2 | 0.5 |  | 0 |  |  |  | základní |  | 0 | 0.131 | 0.0655 | 0 | 0 | 8 | M | 2 |  |  |  | ROZPOCET |  |  |  |  | 0 | 0 | 0 | 0 | 0 | 1 | 0 | 4 | -1541116499
| D | 9 | Ostatní konstrukce a práce, bourání |  |  |  | 0 | [5 empty] | 0 |  | 0 |  | 0 | 1 | D | 1 |  |  |  | ROZPOCET | [10 empty] | 0
29 | K | 919731121 | Zarovnání styčné plochy podkladu nebo krytu podél vybourané části komunikace nebo zpevněné plochy živičné tl. do 50 mm | m | 84 |  | 0 |  |  |  | základní |  | 0 | 0 | 0 | 0 | 0 | 4 | K | 2 |  |  |  | ROZPOCET |  |  |  |  | 0 | 0 | 0 | 0 | 0 | 1 | 0 | 4 | 1772230888
30 | K | 919735112 | Řezání stávajícího živičného krytu nebo podkladu hloubky přes 50 do 100 mm | m | 84 |  | 0 |  |  |  | základní |  | 0 | 0 | 0 | 0 | 0 | 4 | K | 2 |  |  |  | ROZPOCET |  |  |  |  | 0 | 0 | 0 | 0 | 0 | 1 | 0 | 4 | 1864376706
| D | 998 | Přesun hmot |  |  |  | 0 | [5 empty] | 0 |  | 0 |  | 0 | 1 | D | 1 |  |  |  | ROZPOCET | [10 empty] | 0
31 | K | 998225111 | Přesun hmot pro komunikace s krytem z kameniva, monolitickým betonovým nebo živičným dopravní vzdálenost do 200 m jakékoliv délky objektu | t | 0.487 |  | 0 |  |  |  | základní |  | 0 | 0 | 0 | 0 | 0 | 4 | K | 2 |  |  |  | ROZPOCET |  |  |  |  | 0 | 0 | 0 | 0 | 0 | 1 | 0 | 4 | -615869303

## Seznam figur
SEZNAM FIGUR
Kód: | 200505
Stavba: | STAVEBNÍ ÚPRAVY LNP NEMOCNICE BROUMOV II
Datum: | 15. 5. 2020
Kód | Popis | MJ | Výměra
SO 03 | Oprava střechy
SO 03/ DÍL:02 | Výkop pro hromosvod
OI | odvoz výkopku |  | 2.289
| (R-Z)*0,6 |  | 2.289
OI | Součet |  | 2.289
Použití figury:
162551107 | Vodorovné přemístění do 2500 m výkopku/sypaniny z horniny třídy těžitelnosti I, skupiny 1 až 3 | m3 | 2.289
171251201 | Uložení sypaniny na skládky nebo meziskládky | m3 | 3.815
OII | odvoz výkopku |  | 1.526
| (R-Z)*0,4 |  | 1.526
OII | Součet |  | 1.526
Použití figury:
162551127 | Vodorovné přemístění do 2500 m výkopku/sypaniny z horniny třídy těžitelnosti II, skupiny 4 a 5 | m3 | 1.526
171251201 | Uložení sypaniny na skládky nebo meziskládky | m3 | 3.815
R | rýha |  | 26.705
Použití figury:
132253102 | Hloubení rýh nezapažených š do 800 mm v hornině třídy těžitelnosti I, skupiny 3 objem do 50 m3 strojně v omezeném prostoru | m3 | 16.023
132353102 | Hloubení rýh nezapažených š do 800 mm v hornině třídy těžitelnosti II, skupiny 4 objem do 50 m3 strojně v omezeném prostoru | m3 | 10.682
162351103 | Vodorovné přemístění do 500 m výkopku/sypaniny z horniny třídy těžitelnosti I, skupiny 1 až 3 | m3 | 29.757
162351123 | Vodorovné přemístění do 500 m výkopku/sypaniny z hornin třídy těžitelnosti II, skupiny 4 a 5 | m3 | 19.838
162551107 | Vodorovné přemístění do 2500 m výkopku/sypaniny z horniny třídy těžitelnosti I, skupiny 1 až 3 | m3 | 2.289
162551127 | Vodorovné přemístění do 2500 m výkopku/sypaniny z horniny třídy těžitelnosti II, skupiny 4 a 5 | m3 | 1.526
167151101 | Nakládání výkopku z hornin třídy těžitelnosti I, skupiny 1 až 3 do 100 m3 | m3 | 16.023
167151102 | Nakládání výkopku z hornin třídy těžitelnosti II, skupiny 4 a 5 do 100 m3 | m3 | 10.682
174151101 | Zásyp jam, šachet rýh nebo kolem objektů sypaninou se zhutněním | m3 | 22.89
Z | zásyp |  | 22.89
| R-(55+42+12)*0,35*0,1 |  | 22.89
Z | Součet |  | 22.89
Použití figury:
174151101 | Zásyp jam, šachet rýh nebo kolem objektů sypaninou se zhutněním | m3 | 22.89
162351103 | Vodorovné přemístění do 500 m výkopku/sypaniny z horniny třídy těžitelnosti I, skupiny 1 až 3 | m3 | 29.757
162351123 | Vodorovné přemístění do 500 m výkopku/sypaniny z hornin třídy těžitelnosti II, skupiny 4 a 5 | m3 | 19.838
162551107 | Vodorovné přemístění do 2500 m výkopku/sypaniny z horniny třídy těžitelnosti I, skupiny 1 až 3 | m3 | 2.289
162551127 | Vodorovné přemístění do 2500 m výkopku/sypaniny z horniny třídy těžitelnosti II, skupiny 4 a 5 | m3 | 1.526