## List1
Technická specifikace
Název VZ: |  | Gynekologická a proktologická vyšetřovací lehátka pro Oblastní nemocnici Náchod
Stavba: |  | Oblastní nemocnice Náchod – I. etapa modernizace a dostavby
Pol. č. | Ozn. | Název položky | Množství [ks]
1 | T-6348 | lehátko vyšetřovací, gynekologické, pojízdné, el. polohovatelné | 4
stabilní a jednoduše čistitelná konstrukce křesla
podpěry nohou s integrovanou stehenní opěrou (pár)
֊ nebo podpěry typu Göppel (pár)
potah integrovaného držadla opěry nohou (pár)
antibakteriální bezešvé polstrování
odnímatelný pánevní díl
délka přípojovacího kabelu cca. 3 m
nosnost křesla min. 210 kg
vnější rozměry cca 160x75 cm - tolerance rozměru ± 10 %
šíře ložné plochy min. 66 cm, sedací část min. 58 cm
Trendelenburg min. 12°
zdvih ložné plochy pomocí elektromotoru celkem min. o 37 cm
plně elektricky polohovatelná ložná plocha - zádový díl, pánevní díl a nožní podpěry - polohovatelné nezávisle pomocí elektromotorů
nožní ovladač
ruční ovladač
Min.4 paměťové funkce pro nastavení polohy křesla
mobilní verze - manipulační výsuvná kolečka s centrální brzdou
držák papírové rolky integrovaný v zádovém dílu šířka min. 45 cm
Výsuvná nerezová odpadní miska (objem 2,5 litru)
Boční eurolišta délka 150 mm
Pol. č. | Ozn. | Název položky | Množství [ks]
2 | T-6348a | lehátko vyšetřovací, proktologické, pojízdné, el. polohovatelné | 1
stabilní a jednoduše čistitelná konstrukce křesla
podpěry nohou s integrovanou stehenní opěrou (pár)
֊ nebo podpěry nohou typu Göppel (pár)
֊ nebo podpěry nohou typu patní opěra (pár)
potah integrovaného držadla opěry nohou (pár)
antibakteriální bezešvé polstrování
délka přípojovacího kabelu 3 m
nosnost křesla minimálně 180 kg
vnější rozměry 165x74 cm - tolerance rozměru ± 10 %
šíře ložné plochy min. 68 cm, sedací části 55 cm
elektricky polohovatelná ložná plocha - výškové nastavení
úhel sklonu min -7° / +50°
zdvih ložné plochy pomocí elektromotoru celkem min. o 60 cm
elektricky sklápěný pánevní díl
bezpečné umístění pacienta - automatická bezpečnostní zarážka se sklopeným pánevním dílem
nožní ovladač
ruční ovladač
Min.6 paměťových funkcí pro nastavení polohy křesla
podsvícený grafický displej ručního ovladače označující všechny funkce vyšetřovacího křesla - dále viz akceptovatelné řešení viz DI č. 1 / dot. č. 7
integrovaná přístrojová polička (h 340 x š 370 mm), bezpečné zatížení 10 kg
výsuvná nerezová miska cca. 350 x 325 x 65 mm (š x d x h)
integrovaná dvojzásuvka EN 60601-1
držák papírové role integrovaný v zádovém dílu do šíře cca 40 cm