## List 1
Specifikace - slepý položkový rozpočet „Dodávka nábytku do laboratoře fyziky“
Název zboží | Popis a parametry (veškeré zboží musí být nové a nabídková cena za jeden kus jakékoliv z níže uvedených položek nesmí překročit částku 39 999,- Kč včetně DPH.) | Množství z projektu Podpora přírodovědného a technického vzdělávání v Královéhradeckém kraji CZ.1.07/1.1.00/44.0001 | Možství z prostředků školy | Množství celkem | Cen za kus bez DPH | Výše DPH | Cena za kus s DPH | Cena bez DPH CELKEM | Cena s DPH CELKEM | Označení a specifikace dodaného zboží
Žákovský stůl | _rozměr šxvxh 2000x760x600mm _kovová kostra z jeklu minimálně 40x20mm barvy červené (vypalovaná prášková barva) _horní deska - vysokotlaký laminát, tlouška minimálně 18 mm, hrana ABS 2 mm, provedení buk _zadní a boční krytování o rozměrech uvedených na výkresech v příloze, z oboustraně laminované dřevotřísky tl. 18 mm opatřené ABS hranou 2 mm, provedení buk _na zadní část a desku stolu je připevněn dvouparapetní kanál 160x65mm (viz příloha), zaslepený na koncích _na boční část krytování ke středu laboratoře je z vnitřku připevněn dvouparapetní kanál 160x65mm vedený svisle od vývodu síťového kanálu v podlaze k dvouparapetnímu kanálu na desce stolu a je provedeno propojení těchto kanálů _dvouparapetní kanál bude sloužit k instalaci zásuvek 230 V, rozvodu nízkého napětí a počítačových sítí (zásuvky a rozvody nejsou součástí dodávky) _pod pracovní deskou je po celé délce uchycen nerezový drátěný koš na odkládání pomůcek žáků o rozměrech uvedených na výkresech v příloze (může být rozdělen na dvě nebo tři části) - barva červená (vypalovaná prášková barva) | 10 |  | 10 |  |  | 0 | 0 | 0
Laboratorní židle | _velikost 6 _odlehčená konstrukce z kovového profilu červené barvy (vypalovaná prášková barva) _plastový sedák a opěrák (oba samostatně) z vyfukovaného polypropylenu žluté barvy | 30 |  | 30 |  |  | 0 | 0 | 0
Židle učitelská | _kovová židle s kloubovou mechanikou na kolečkách _čalouněný sedák a opěrák (oba samostatně) | 1 |  | 1 |  |  | 0 | 0 | 0
Demonstrační stůl část s mycím dřezem | _rozměr šxvxh 2000x900x650mm _kovová kostra z jeklu minimálně 40x20mm barvy červené (vypalovaná prášková barva) _horní deska - vysokotlaký laminát, tlouška minimálně 28 mm, hrana ABS 2 mm, provedení buk _krytování zad i boků z laminované dřevotřísky tl. 18mm, provedení buk, sokl je z přední části krytý okopným plechem z broušeného nerezu, na styku s podlahou úprava proti nasáknutí vody _stůl má dvoje dvířka a 7 zásuvek (o rozměrech uvedených na výkresech v příloze) na kuličkových plnovýsuvech, vše opatřené ABS hranou 2 mm _pod deskou jsou umístěny v přední části (viz výkres v příloze) čtyři zásuvky 230V a havarijní vypínací tlačítko , ve stole jsou 3 trubky PE 21mm od zásuvek k bodu připojení napájení pro připojení zásuvek k rozvodnému kanálu v podlaze (připojení sítí není součástí zakázky) _v horní desce je zapuštěný keramický dřez 50x40cm, hloubka minimálně 20 cm, vč. baterie s vysokým ramínkem, náustkem a sifonem - umístění je uvedeno na výkresech v příloze _na boční stěně směrem do prostřední uličky je připevněn jekl 40x20m barvy červené ve tvaru obráceného U, který slouží k upevnění přenosné spojovací části demonstračního stolu, rozměry a umístění jsou uvedeny na výkresech v příloze _kovové kování červené barvy (prášková vypalovací barva) | 1 |  | 1 |  |  | 0 | 0 | 0
Demonstrační stůl část s učitelskou katedrou | _rozměr šxvxh 2000x900 (demostrační stůl)/760(učitelská katedra)x650mm _kovová kostra z jeklu minimálně 40x20mm barvy červené (prášková vypalovací barva) _horní deska - vysokotlaký laminát, tlouška minimálně 28 mm, hrana ABS 2 mm, provedení buk _krytování zad i boků z laminované dřevotřísky tl. 18mm, provedení buk, sokl je z přední části krytý okopným plechem z broušeného nerezu, na styku s podlahou úprava proti nasáknutí vody _demonstrační stůl má dvoje dvířka rozměrů uvedených na výkresech v příloze, skříňka je opatřena 2 policemi pevnostně přizpůsobenými délce skřínky, vše opatřené ABS hranou 2 mm _učitelská katedra má tři zásuvky na kuličkových plnovýsuvech o rozměrech uvedených na výkresech v příloze, vše opatřené ABS hranou 2 mm _pod deskou jsou umístěny v přední části: 4x zásuvka 230V, 4 x zdířka pro nízké napětí od zdroje a havarijní vypínací tlačítko , v boční části směrem ke katedře 2x zásuvka 230V, 4 x zdířka pro nízké napětí od zdroje a dvojzásuvka pro připojení počítačových sítí a průchodka pro připojení dataprojektoru a reproduktorů, umístění je uvedeno na výkresech v příloze, ve stole jsou 3 trubky PE 21mm od zásuvek k bodu připojení napájení pro připojení zásuvek k rozvodnému kanálu v podlaze (připojení sítí není součástí zakázky) _na boční stěně směrem do prostřední uličky je připevněn jekl minimálně 40x20mm barvy červené (prášková vypalovaná barva) ve tvaru obráceného U, který slouží k upevnění přenosné spojovací části demonstračního stolu, rozměry a umístění jsou uvedeny na výkresech v příloze _kovové kování červené barvy (prášková vypalovací barva) | 1 |  | 1 |  |  | 0 | 0 | 0
Demonstrační stůl přenosná spojovací část | _spojovací deska mezi stoly má rozměr 1000x650 mm _ deska je vyrobena ze stejného materiálu, jako horní deska výše uvedených částí demonstračního stolu a je rozměrově uzpůsobena tak, aby umožňovala souvisle spojit části demonstračního stolu | 1 |  | 1 |  |  | 0 | 0 | 0
Zdvojený mycí stůl | _rozměr šxvxh 1600x900x550mm _horní deska - vysokotlaký laminát, tlouška stejná jako u demonstračního stolu, hrana ABS 2 mm, provedení buk _krytování zad i boků z laminované dřevotřísky tl. 18mm, provedení buk, sokl je z přední části krytý okopným plechem z broušeného nerezu, na styku s podlahou úprava proti nasáknutí vody _dva keramické dřezy s minimálními vnitřními rozměry 350x350x200hloubka s odkapávačem zabudované do desky, s odpadním sifonem _kovové kování červené barvy (prášková vypalovací barva) _4 zásuvky na kuličkových plnovýsuvech, dvoje dvířka o rozměrech uvedených na výkresech v příloze, vše opatřené ABS hranou 2 mm _baterie a přívod vody je umístěn na stěně a není součástí dodávky | 1 |  | 1 |  |  | 0 | 0 | 0
Skříň vysoká | _rozměr šxvxh 1000x1800x500 mm, dolní část opatřena dvěma dvířky provedení buk, horní zasklená bezpečnostním sklem (doloženo certifikátem) _korpus z laminované dřevotřísky tl. 18 mm s ABS hranou 2 mm, provedení buk, na styku s podlahou úprava proti nasáknutí vody _dolní a horní prostor skříně budou vzájemně odděleny _pro zpevnění skříně budou v horní, prostřední a dolní části skříně vloženy jekly 40x20 mm barvy červené (prášková vypalovací barva) _v dolní a horní části jsou vždy 2 police pevnostně přizpůsobené délce skříně, výškově stavitelné _kovové kování červené barvy (prášková vypalovací barva) _skříně musí být možné sestavit do sestav uvedených na výkresech v příloze a umožněno kotvení ke stěně proti překocení |  | 10 | 10 |  |  | 0 | 0 | 0
Skříň nízká | _rozměr šxvxh 1000x900x500 mm, opatřena dvěma dvířky provedení buk _korpus z laminované dřevotřísky tl. 18 mm s ABS hranou 2 mm, provedení buk, na styku s podlahou úprava proti nasáknutí vody _pro zpevnění skříně budou v horní a dolní části skříně vloženy jekly 40x20 mm barvy červené (prášková vypalovací barva) _2 police pevnostně přizpůsobené délce skříně, výškově stavitelné _kovové kování červené barvy (prášková vypalovací barva) _skříně musí být možné sestavit do sestav uvedených na výkresech v příloze a umožněno kotvení ke stěně proti překocení |  | 10 | 10 |  |  | 0 | 0 | 0
Celková cena dodávky | [7 empty] | 0 | 0
[8 empty] | DPH celkem | 0