## 1
ZADÁNÍ
Stavba: Rekonstrukce výměníkové stanice SOU Trutnov
Objekt: Výměníková stanice, Volanovská 243 č. akce SM/13/343
Část: Zařízení pro vytápění - výměna otopných těles
JKSO: 801 33 | [6 empty] | Datum: 24.2.2014
P.Č. | KCN | Kód položky | Popis | MJ | Množství celkem | Jednotková cena zadání | Celková cena zadání
1 | 2 | 3 | 4 | 5 | 6 | 7 | 8
|  | HSV | Práce a dodávky HSV
|  | 3 | Svislé a kompletní konstrukce
1 | R | 310235241 | Zazdívka otvorů pl do 0,0225 m2 ve zdivu nadzákladovém cihlami pálenými tl do 300 mm | kus | 780
|  | 6 | Úpravy povrchu, podlahy, osazení
2 | R | 612325221 | Vápenocementová štuková omítka malých ploch do 0,09 m2 na stěnách | kus | 70.2
|  |  | 156*0,3*0,3*5 |  | 70.2
|  | PSV | Práce a dodávky PSV
|  | 733 | Ústřední vytápění - potrubí
3 | 731 | 733111202 | Potrubí ocelové závitové bezešvé zesílené nízkotlaké DN 10 | m | 4
4 | 731 | 733111203 | Potrubí ocelové závitové bezešvé zesílené nízkotlaké DN 15 | m | 4
5 | 731 | 733111204 | Potrubí ocelové závitové bezešvé zesílené nízkotlaké DN 20 | m | 2
6 | 731 | 733111205 | Potrubí ocelové závitové bezešvé zesílené nízkotlaké DN 25 | m | 1
7 | 731 | 733191902 | Montáž potrubí ocelového závitového běžného nebo zesíleného při opravě DN 10 | m | 27
8 | 731 | 733191903 | Montáž potrubí ocelového závitového běžného nebo zesíleného při opravě DN 15 | m | 30
9 | 731 | 733191904 | Montáž potrubí ocelového závitového běžného nebo zesíleného při opravě DN 20 | m | 4
10 | 731 | 733191905 | Montáž potrubí ocelového závitového běžného nebo zesíleného při opravě DN 25 | m | 1
11 | 731 | 733191913 | Zaslepení potrubí ocelového závitového zavařením a skováním DN 15 | kus | 4
12 | 731 | 733191922 | Navaření odbočky na potrubí ocelové závitové DN 10 | kus | 4
13 | 731 | 733191923 | Navaření odbočky na potrubí ocelové závitové DN 15 | kus | 2
14 | 731 | 733291902 | Propojení potrubí měděného při opravě D 15x1 mm | kus | 8.6
15 | 731 | 733291903 | Propojení potrubí měděného při opravě D 18x1 mm | kus | 3
|  | 734 | Ústřední vytápění - armatury
16 | 731 | 734200821 | Demontáž armatury závitové se dvěma závity do G 1/2 | kus | 285
17 | 731 | 734200822 | Demontáž armatury závitové se dvěma závity do G 1 | kus | 27
18 | 731 | 734209112 | Montáž armatury závitové s dvěma závity G 3/8 | kus | 4
19 | 731 | 734209113 | Montáž armatury závitové s dvěma závity G 1/2 | kus | 2
20 | 731 | 734291911 | Zpětná montáž ventilu závitového regulačního nebo kohoutu závitového do G 1/2 | kus | 285
21 | 731 | 734291912 | Zpětná montáž ventilu závitového regulačního nebo kohoutu závitového do G 1 | kus | 27
22 | 731 | 734291951 | Zpětná montáž hlavice ručního a termostatického ovládání | kus | 156
|  | 735 | Ústřední vytápění - otopná tělesa
23 | 731 | 735110912 | Rozpojení tělesa otopného teplovodního | kus | 156
24 | 731 | 735111310 | Otopné těleso litinové článkové Kalor 350/160 se základním nátěrem | m2 | 27.565
25 | 731 | 735111350 | Otopné těleso litinové článkové Kalor 500/160 se základním nátěrem | m2 | 604.1
26 | 731 | 735111380 | Otopné těleso litinové článkové Kalor 900/160 se základním nátěrem | m2 | 18.48
27 | 731 | 735111810 | Demontáž otopného tělesa litinového článkového | m2 | 30.87
28 | 731 | 735121810 | Demontáž otopného tělesa ocelového článkového | m2 | 462.2
29 | 731 | 735151821 | Demontáž otopného tělesa panelového dvouřadého délka do 1500 mm | kus | 19
30 | 731 | 735151822 | Demontáž otopného tělesa panelového dvouřadého délka do 2820 mm | kus | 5
31 | 731 | 735151831 | Demontáž otopného tělesa panelového třířadého délka do 1500 mm | kus | 1
32 | 731 | 735151832 | Demontáž otopného tělesa panelového třířadého délka do 2820 mm | kus | 1
33 | 731 | 735191902 | Vyzkoušení otopných těles litinových tlakem | m2 | 650.145
34 | 731 | 735191904 | Vyčištění otopných těles litinových proplachem vodou | m2 | 650.145
35 | 731 | 735191910 | Napuštění vody do otopných těles | m2 | 650.145
36 | 731 | 735211812 | Demontáž registru trubkového žebrového 76/156 délka do 3 m dvoupramenný | kus | 2
37 | 731 | 735211814 | Demontáž registru trubkového žebrového 76/156 délka do 3 m čtyřpramenný | kus | 2
38 | 731 | 735291800 | Demontáž konzoly nebo držáku otopných těles, registrů nebo konvektorů do odpadu | kus | 381
39 | 731 | 735494811 | Vypuštění vody z otopných těles | m2 | 650.145
40 | 731 | 735890802 | Přemístění demontovaného otopného tělesa vodorovně 100 m v objektech výšky přes 6 do 12 m | t | 6.742
41 | 731 | 998735102 | Přesun hmot pro otopná tělesa v objektech v do 12 m | t | 23.894
42 | 731 | 998735193 | Příplatek k přesunu hmot 735 za zvětšený přesun do 500 m | t | 23.894
|  | 783 | Dokončovací práce - nátěry
43 | R | 783424140 | Nátěry syntetické potrubí do DN50 základní + 2xnásobné | m | 73
|  | 784 | Dokončovací práce - malby
44 | R | 581248420 | fólie pro malířské potřeby zakrývací, PG 4020-20, 7µ, 4 x 5 m | m2 | 100
45 | R | 784171111 | Zakrytí vnitřních ploch stěn v místnostech výšky do 3,80 m | m2 | 100
46 | R | 784221101 | Dvojnásobné bílé malby ze směsí za sucha dobře otěruvzdorných v místnostech do 3,80 m | m2 | 280.8
|  |  | 156*0,9*2 |  | 280.8
Celkem