## 1
ZADÁNÍ
Stavba: Rekonstrukce výměníkové stanice SOU Trutnov
Objekt: Výměníková stanice, Volanovská 243 č. akce SM/13/343
Část: Stavební řešení - výměníková stanice
JKSO: 801 32 | [6 empty] | Datum: 24.2.2014
P.Č. | KCN | Kód položky | Popis | MJ | Množství celkem | Jednotková cena zadání | Celková cena zadání
1 | 2 | 3 | 4 | 5 | 6 | 7 | 8
|  | HSV | Práce a dodávky HSV
|  | 3 | Svislé a kompletní konstrukce
1 | 014 | 3.01 | Nadezdění nad dveřmi do nové strojovny vč. zpevnění nad nově osazenou zárubní a obousrannou vnitřní omítkou a malbou | kpl | 1
2 | 014 | 310237271 | Zazdívka otvorů pl do 0,25 m2 ve zdivu nadzákladovém cihlami pálenými tl do 750 mm | kus | 1
3 | 014 | 319201311 | Vyrovnání nerovného povrchu zdiva tl do 30 mm maltou | m2 | 43.136
|  | 6 | Úpravy povrchu, podlahy, osazení
4 | 014 | 553311580 | zárubeň ocelová pro běžné zdění H 160 900 L/P | kus | 1
5 | 014 | 611403399 | Hrubá výplň rýh ve stropech maltou | m2 | 0.436
6 | 014 | 611421331 | Oprava vnitřních omítek vápenných štukových stropů ŽB rovných v rozsahu do 30 % | m2 | 40.338
7 | 014 | 611425531 | Omítka rýh š do 150 mm ve stropech MV štuková | m2 | 0.435
8 | 014 | 612403399 | Hrubá výplň rýh ve vnitřních stěnách maltou | m2 | 0.705
9 | 014 | 612409991 | Začištění omítek kolem oken, dveří, podlah nebo obkladů | m | 2.2
10 | 014 | 612421431 | Oprava vnitřních omítek štukových stěn MV v rozsahu do 50 % | m2 | 86.271
11 | 014 | 612423531 | Omítka rýh š do 150 mm ve stěnách MV štuková | m2 | 0.705
12 | 014 | 622903110 | Mytí s odmaštěním vnějších omítek stupně složitosti 1 a 2 tlakovou vodou | m2 | 126.609
13 | 014 | 632450124 | Vyrovnávací cementový potěr provedený v pásu ze suchých směsí tl 50 mm | m2 | 0.54
14 | 014 | 632452421 | Doplnění cementového potěru hlazeného pl do 4 m2 tl do 20 mm | m2 | 40.338
15 | 014 | 632902111 | Příprava zatvrdlého povrchu betonových mazanin pro cementový potěr cementovým mlékem | m2 | 40.338
16 | 014 | 641952211 | Osazování dřevěných rámů oken do 2,5 m2 na MC | kus | 1
17 | 014 | 642944121 | Osazování ocelových zárubní dodatečné pl do 2,5 m2 | kus | 1
|  | 9 | Ostatní konstrukce a práce-bourání
18 | 011 | 941955001 | Lešení lehké pomocné v podlah do 1,2 m | m2 | 40.338
19 | 011 | 952901221 | Vyčištění budov průmyslových objektů při jakékoliv výšce podlaží | m2 | 60.507
20 | 013 | 962031132 | Bourání příček z cihel pálených na MVC tl do 100 mm | m2 | 5.054
21 | 013 | 968061125 | Vyvěšení nebo zavěšení dřevěných křídel dveří pl do 2 m2 | kus | 2
22 | 013 | 968062354 | Vybourání dřevěných rámů oken dvojitých nebo zdvojených pl do 1 m2 | m2 | 0.242
23 | 013 | 968072455 | Vybourání kovových dveřních zárubní pl do 2 m2 | m2 | 1.773
24 | 013 | 973032863 | Vysekání kapes ve zdivu z dutých cihel nebo tvárnic pro zavázání příček nebo zdí tl do 150 mm | m | 4
25 | 013 | 978011141 | Otlučení vnitřních omítek MV nebo MVC stropů o rozsahu do 30 % | m2 | 40.338
26 | 013 | 978013161 | Otlučení vnitřních omítek stěn MV nebo MVC stěn o rozsahu do 50 % | m2 | 86.271
27 | 013 | 978023411 | Vysekání a vyčištění spár zdiva cihelného mimo komínového | m2 | 55.237
28 | 013 | 979011111 | Svislá doprava suti a vybouraných hmot za prvé podlaží | t | 3.76
29 | 013 | 979081111 | Odvoz suti a vybouraných hmot na skládku do 1 km | t | 3.76
30 | 013 | 979081121 | Odvoz suti a vybouraných hmot na skládku ZKD 1 km přes 1 km | t | 15.041
31 | 013 | 979082111 | Vnitrostaveništní doprava suti a vybouraných hmot do 10 m | t | 3.76
32 | 013 | 979082121 | Vnitrostaveništní doprava suti a vybouraných hmot ZKD 5 m přes 10 m | t | 15.041
33 | 013 | 979087212 | Nakládání na dopravní prostředky pro vodorovnou dopravu suti | t | 3.76
34 | 013 | 9799-01 | poplatek na skládce - skládkovné | t | 3.76
35 | 014 | 999281111 | Přesun hmot pro opravy a údržbu budov v do 25 m | t | 7.533
|  | PSV | Práce a dodávky PSV
|  | 766 | Konstrukce truhlářské
36 | R | 611600530 | dveře dřevěné vnitřní hladké plné 1křídlové 90x197 vč. kování | ks | 1
37 | R | 733-01 | D+M okno dřevěné 780x310mm prosklené s izolačním dvojsklem s povrch. úpravou , okenní křídlo upraveno pro osazení ventilátoru | ks | 1
38 | R | 766661122 | Montáž dveřních křídel kompletizovaných otvíravých do ocelové zárubně 1křídlových š přes 0,8 m | ks | 1
39 | R | 99876620 | Přesun hmot pro konstrukce truhlářské v objektech v do 6 m | ks | 0.74
|  | 776 | Podlahy povlakové
40 | R | 776511810 | Demontáž povlakových podlah lepených bez podložky | m2 | 19.213
|  | 783 | Dokončovací práce - nátěry
41 | R | 783221122 | Nátěry syntetické KDK barva dražší matný povrch 1x antikorozní, 1x základní, 2x email | m2 | 1.785
|  | 784 | Dokončovací práce - malby
42 | 784 | 784401801 | Odstranění maleb obroušením a oprášením v místnostech v do 3,8 m | m2 | 126.609
43 | 784 | 784412301 | Pačokování vápenným mlékem se začištěním dvojnásobné v místnostech v do 3,8 m | m2 | 126.609
44 | 784 | 784422271 | Malby vápenné bílé dvojnásobné se začištěním a 2x pačokováním v místnostech v do 3,8 m | m2 | 126.609
Celkem