## střecha Rychnov
Příloha č. 3 Výkaz výměr IV. část
ROZPOČET
Stavba: oprava střešní krytiny administrativní budovy v Rychnově n/K. s výměnou 18 ks střešních oken
Objekt: areál cestmistrovství Rychnov n/K., Pod Budínem č.p. 1179
|  |  |  | Celková nabídková cena URS 2020 HSV + PSV |  |  |  | 0
ČP | TV | Typ položky | Kód položky | Popis | MJ | Množství | Jednotková cena | Celková cena [CZK] | Hmotnost celkem | Suť celkem
0 | D |  | HSV | Práce a dodávky HSV |  |  |  | 0 | 0.0603 | 0
0 | D |  | 6 | Úpravy povrchů, podlahy a osazování výplní |  |  |  | 0 | 0.0603 | 0
1 | M | HSV |  | Demontáž stávajícího dřevěného obkladu okolo střešních oken | m2 | 81 | 0 | 0 | 0.01912 | 0
2 | M | HSV |  | Lešení přenosné řadové modulové | bm | 25 | 0 | 0
3 | M | HSV |  | Oprava roštu pod obklad | m2 | 40 | 0 | 0
4 | M | HSV |  | Nátěr palubek 2x lazura tenkovrstvá | m2 | 81 | 0 | 0
5 | M | HSV | 61191155 | palubky obkladové smrk profil klasický 19x116mm jakost A/B | m2 | 81 | 0 | 0
6 | M | HSV |  | Montáž obkladu | m2 | 81 | 0 | 0
7 | M | HSV |  | Spojovací prostředky | kpl | 1 | 0 | 0
8 | M | HSV |  | Očištění WAP stávající plechové krytiny | m2 | 105 | 0 | 0
9 | K | PSV | 766671004 | Demontáž a montáž střešního okna do krytiny ploché 78 x 140 cm | kus | 18 | 0 | 0
10 | M | PSV | 61124554 | okno střešní dřevěné kyvné, izolační trojsklo 78x140cm, Uw=0,83W/m2K Al oplechování | kus | 18 | 0 | 0
11 | M | PSV | 764324412 | Lemování prostupů střech s krytinou skládanou nebo plechovou bez lišty z Al plechu | kus | 18 | 0 | 0
12 | M | HSV | 631515380 | deska minerální izolační ISOVER TF PROFI tl. 160 mm | m2 | 2.04 | 0 | 0 | 0.03672
13 | K | HSV | 622635091 | Oprava spárování komínového zdiva MC v rozsahu | m2 | 2 | 0 | 0 | 0.00446 | 0
0 | D |  | 9 | Ostatní konstrukce a práce, bourání |  |  |  | 0 | 0 | 0
14 | K | HSV | 941111121 | Lešení řadové modulové 0,6-0,9 výšky do 10 m | m2 | 200 | 0 | 0 | 0 | 0
15 | K | HSV | 941111121 | DMTZ lešení řadové modulové 0,6-0,9 m výšky do 10m | m2 | 200 | 0 | 0 | 0 | 0
16 | K | HSV | 941311211 | Příplatek lešení řadové modulové0,6- 0,9 m výšky do 10 m | m2 | 200 | 0 | 0 | 0 | 0
17 | K | HSV | 941311211 | Přesun hmot tonážní pro lešení | kpl | 1 | 0 | 0 | 0 | 0
0 | D |  | 997 | Přesun sutě |  |  |  | 0 | 0 | 0
18 | K | HSV | 997013212 | Vnitrostaveništní doprava suti a vybouraných hmot pro budovy v do 9 m ručně | t | 12 | 0 | 0 | 0 | 8.243
19 | K | HSV | 997013501 | Odvoz suti a vybouraných hmot na skládku nebo meziskládku do 1 km se složením | t | 12 | 0 | 0 | 0 | 5.243
20 | K | HSV | 997013509 | Příplatek k odvozu suti a vybouraných hmot na skládku ZKD 1 km přes 1 km | t | 12 | 0 | 0 | 0 | 62.916
21 | K | HSV | 997013814 | Poplatek za uložení na skládce (skládkovné) stavebního odpadu izolací kód odpadu 17 06 04 | t | 12 | 0 | 0 | 0 | 5.243
0 | D |  | PSV | Práce a dodávky PSV |  |  |  | 0 | 3.3318 | 2.6148
0 | D |  | 741 | Elektroinstalace - silnoproud |  |  |  | 0 | 0.0125 | 0
22 | K | PSV | 741410003 | Demontáž a montáž vodič uzemňovací drát nebo lano D do 10 mm na povrchu | m | 69 | 0 | 0 | 0 | 0
23 | M | PSV | 354311620 | Podpěra a svorka univerzální 669105 pro lano 6-50 mm2 | kus | 80 | 0 | 0 | 0.0125
24 | K | PSV | 998741102 | Přesun hmot tonážní pro silnoproud v objektech v do 12 m | kpl | 1 | 0 | 0 | 0 | 0
25 | K | PSV |  | provedení revize hromosvodu | kpl | 1 | 0 | 0
0 | D |  | 762 | Konstrukce tesařské |  |  |  | 0 | 1.9129 | 1.3928
26 | K | PSV | 762083122 | Impregnace řeziva proti dřevokaznému hmyzu, houbám a plísním | m3 | 8.9 | 0 | 0 | 0.016821 | 0
27 | K | PSV | 762332132 | Montáž vázaných kcí krovů pravidelných z hraněného řeziva průřezové plochy do 224 cm2 | m | 54.3 | 0 | 0 | 0 | 0
28 | M | PSV | 605121110 | řezivo jehličnaté hranol jakost I-II délka 3 -3,5 m | m3 | 2.019 | 0 | 0 | 1.1104
29 | K | PSV | 762341210 | Montáž bednění střech rovných a šikmých sklonu do 60° z hrubých prken na sraz | m2 | 60 | 0 | 0 | 0 | 0
30 | M | PSV | 605151110 | řezivo jehličnaté boční prkno jakost I.-II. 2 - 3 cm | m3 | 1.386 | 0 | 0 | 0.7623
31 | K | PSV | 762341811 | Demontáž bednění střech z prken | m2 | 60 | 0 | 0 | 0 | 0.9
32 | K | PSV | 762395000 | Spojovací prostředky | kpl | 1 | 0 | 0 | 0.02337 | 0
33 | K | PSV | 998762202 | Přesun hmot procentní pro kce tesařské v objektech v do 12 m | kpl | 1 | 0 | 0 | 0 | 0
0 | D |  | 763 | Konstrukce suché výstavby |  |  |  | 0 | 0.03666 | 0
34 | K | PSV | 763131444 | SDK podhled zapravení po výměmně oken | kpl | 9 | 0 | 0 | 0.03666 | 0
35 | K | PSV | 998763101 | Přesun hmot tonážní pro dřevostavby v objektech v do 12 m | kpl | 1 | 0 | 0 | 0 | 0
0 | D |  | 764 | Konstrukce klempířské |  |  |  | 0 | 1.1022 | 1.222
36 | K | PSV | 764001841 | Demontáž krytiny ze šablon do suti | m2 | 557 | 0 | 0 | 0 | 1.1544
37 | K | PSV | 764001851 | Demontáž a montáž hřebene | m | 34 | 0 | 0 | 0 | 0.0676
38 | K | PSV | 76402140A | Okapové lemování z Cu plechu rš 330 mm | m | 40 | 0 | 0 | 0.0244 | 0
39 | K | PSV | 764021423 | Okapová lišta z Cu plechu včetně tmelení rš 150 mm | m | 40 | 0 | 0 | 0.01914 | 0
40 | K | PSV | 764121403 | Krytina střechy šindel Isola do 60° | m2 | 557 | 0 | 0 | 0.016 | 0
41 | M | PSV | 553510920 | hřebenáč ( odvětrávaná střecha) | m | 34 | 0 | 0 | 0.9112 | 0
42 | K | PSV | 998764202 | Přesun hmot procentní pro konstrukce klempířské v objektech v do 12 m | kpl | 1 | 0 | 0 | 0 | 0
0 | D |  | 765 | Krytina skládaná |  |  |  | 0 | 0.065124 | 0
43 | K | PSV | 765123121 | Okapová hrana Cu | m | 70 | 0 | 0 | 0.0077 | 0
44 | K | PSV | 765191001 | Montáž pojistné parotěsné fólie kladené na bednění nebo izolaci | m2 | 370 | 0 | 0 | 0.0037 | 0
45 | M | PSV | 283292950 | Podkladní lepenkový pás pod krytinu | m2 | 557 | 0 | 0 | 0.053724
46 | M | PSV | 55351090 | D+M Sněhový zachytávač | ks | 1200 | 0 | 0 | 0.01914 | 0
47 | K | PSV | 998765202 | Přesun hmot procentní pro krytiny skládané v objektech v do 12 m | % | 230 | 0 | 0 | 0 | 0
|  |  |  | Cena celkem bez DPH |  |  |  | 0
|  |  |  | DPH 21 % |  |  |  | 0
|  |  |  | Cena celkem s DPH |  |  |  | 0