## Rekapitulace stavby
Export Komplet | [27 empty] | 2.0 | ZAMOK |  |  |  |  | False | False | {32b17ebc-2a12-4ca9-b4b9-7a4112d376c6}
[33 empty] | 0,01 | 21
[33 empty] | 0,01 | 15
|  | REKAPITULACE STAVBY | [17 empty] | v --- níže se nacházejí doplnkové a pomocné údaje k sestavám --- v | [11 empty] | Návod na vyplnění | 0,001
|  | Kód: |  |  |  |  | 201937 | [24 empty] | Měnit lze pouze buňky se žlutým podbarvením! 1) na prvním listu Rekapitulace stavby vyplňte v sestavě a) Souhrnný list - údaje o Uchazeči (přenesou se do ostatních sestav i v jiných listech) b) Rekapitulace objektů - potřebné Ostatní náklady 2) na vybraných listech vyplňte v sestavě a) Krycí list - údaje o Uchazeči, pokud se liší od údajů o Uchazeči na Souhrnném listu (údaje se přenesou do ostatních sestav v daném listu) b) Rekapitulace rozpočtu - potřebné Ostatní náklady c) Celkové náklady za stavbu - ceny u položek - množství, pokud má žluté podbarvení - a v případě potřeby poznámku (ta je ve skrytém sloupci) | 0,01
|  | Stavba: |  |  |  |  | Snížení energetické náročnosti budovy MŠ Slunečnice | [25 empty] | 0,01
|  | KSO: | [13 empty] | CC-CZ: | [16 empty] | 0,01
|  | Místo: |  |  |  |  | Hradec Králové | [8 empty] | Datum: |  | 23. 12. 2019 | [14 empty] | 0,01
0,01
|  | Zadavatel: | [13 empty] | IČ: | [16 empty] | 0,01
|  |  | MŠ, speciální základní škola a praktická škola,HK | [12 empty] | DIČ: | [16 empty] | 0,01
0,01
|  | Uchazeč: | [13 empty] | IČ: |  | Vyplň údaj | [14 empty] | 0,01
|  |  | Vyplň údaj | [12 empty] | DIČ: |  | Vyplň údaj | [14 empty] | 0,01
False
|  | Projektant: | [13 empty] | IČ: | [16 empty] | False
|  |  | Obchodní projekt Hradec Králové v.o.s. | [12 empty] | DIČ: | [16 empty] | True
0,01
|  | Zpracovatel: | [13 empty] | IČ: | [16 empty] | 0,01
[16 empty] | DIČ: | [16 empty] | True
Poznámka:
NEDÍLNOU SOUČÁSTÍ ROZPOČTU JE PROJEKTOVÁ DOKUMENTACE! Soupis prací je sestaven s využitím položek Cenové soustavy ÚRS. Cenové a technické podmínky soustavy ÚRS, které nejsou součástí soupisu prací, jsou neomezeně dálkově k dispozici na www.cs-urs.cz. Položky soupisu prací, které nemají ve sloupci "Cenová soustava" uveden žádný údaj, nepochází s Cenové soustavy ÚRS. Dodávka akce se předpokládá včetně kompletní montáže, dopravy, vnitrostaveništní manipulace, veškerého souvisejícího doplňkového, podružného a montážního materiálu tak, aby celé zařízení bylo funkční a splňovalo všechny předpisy, které se na ně vztahují. Při zpracování nabídky je nutné vycházet ze všech částí dokumentace (textové i grafické části, všech schémat a specifikace materiálu). Součástí ceny musí být veškeré náklady, aby cena byla konečná a zahrnovala celou dodávku a montáž akce. Všechny použité výrobky musí mít osvědčení o schválení k provozu v České republice. V průběhu provádění prací budou respektovány všechny příslušné platné předpisy a požadavky BOZP. Náklady vyplývající z jejich dodržení jsou součástí jednotkové ceny a nebudou zvlášť hrazeny. Veškeré práce budou provedeny úhledně, řádně a kvalitně řemeslným způsobem. Zařízení bude uvedeno do provozu až po provedení všech výchozích zkouškách (revizích) el. instalace a pod. O provedených zkouškách budou vystaveny protokoly. POVINNOSTÍ DODAVATELE JE PŘEKONTROLOVAT SPECIFIKACI MATERIÁLŮ A CHYBĚJÍCÍ MATERIÁL NEBO VÝKON DOPLNIT A OCENIT!
|  | Cena bez DPH | [13 empty] | 0
[8 empty] | Sazba daně |  |  | Základ daně |  |  |  |  | Výše daně
|  | DPH |  | základní |  |  |  | 21% |  |  | 0 |  |  |  |  | 0
|  |  |  | snížená |  |  |  | 15% |  |  | 0 |  |  |  |  | 0
|  |  |  | zákl. přenesená |  |  |  | 21% |  |  | 0 |  |  |  |  | 0
|  |  |  | sníž. přenesená |  |  |  | 15% |  |  | 0 |  |  |  |  | 0
|  |  |  | nulová |  |  |  | 0% |  |  | 0 |  |  |  |  | 0
|  | Cena s DPH | [6 empty] | v |  |  | CZK |  |  |  | 0
|  | Projektant | [11 empty] | Zpracovatel
|  | Datum a podpis: | [7 empty] | Razítko |  |  |  | Datum a podpis: |  |  | Razítko
|  | Objednavatel | [11 empty] | Uchazeč
|  | Datum a podpis: | [7 empty] | Razítko |  |  |  | Datum a podpis: |  |  | Razítko
REKAPITULACE OBJEKTŮ STAVBY A SOUPISŮ PRACÍ
| Kód: | [6 empty] | 201937
| Stavba: | [6 empty] | Snížení energetické náročnosti budovy MŠ Slunečnice
| Místo: | [6 empty] | Hradec Králové | [6 empty] | Datum: |  | 23. 12. 2019
| Zadavatel: | [6 empty] | MŠ, speciální základní škola a praktická škola,HK | [6 empty] | Projektant: |  | Obchodní projekt Hradec Králové v.o.s. |  |  | Informatívní údaje z listů zakázek
| Uchazeč: | [13 empty] | Zpracovatel:
| Kód |  |  |  | Popis | [7 empty] | Cena bez DPH [CZK] |  |  |  |  | Cena s DPH [CZK] | Typ | z toho Ostat. náklady [CZK] | DPH [CZK] | Normohodiny [h] | DPH základní [CZK] | DPH snížená [CZK] | DPH základní přenesená [CZK] | DPH snížená přenesená [CZK] | Základna DPH základní | Základna DPH snížená | Základna DPH zákl. přenesená | Základna DPH sníž. přenesená | Základna DPH nulová
| Náklady z rozpočtů | [11 empty] | 0 |  |  |  |  | 0 |  | 0 | 0 | 0 | 0 | 0 | 0 | 0 | 0 | 0 | 0 | 0 | 0 |  | D | 0 | ###NOIMPORT### | IMPORT | {32b17ebc-2a12-4ca9-b4b9-7a4112d376c6} | {00000000-0000-0000-0000-000000000000}
/ |  | 01 |  |  |  | Zateplení obvodových stěn a vnitřní úpravy | [6 empty] | 0 |  |  |  |  | 0 | STA | 0 | 0 | 0 | 0 | 0 | 0 | 0 | 0 | 0 | 0 | 0 | 0 |  |  | 1 |  | IMPORT | {7d18a89e-b417-4bb4-a626-f0ee36db9729} | {32b17ebc-2a12-4ca9-b4b9-7a4112d376c6} | 2
/ |  | 02 |  |  |  | Výměna oken a dveří v obvodovém plášti | [6 empty] | 0 |  |  |  |  | 0 | STA | 0 | 0 | 0 | 0 | 0 | 0 | 0 | 0 | 0 | 0 | 0 | 0 |  |  | 1 |  | IMPORT | {a56c9022-5a24-4150-893c-df2543264f40} | {32b17ebc-2a12-4ca9-b4b9-7a4112d376c6} | 2
/ |  | 03 |  |  |  | Rekonstrukce střešního pláště | [6 empty] | 0 |  |  |  |  | 0 | STA | 0 | 0 | 0 | 0 | 0 | 0 | 0 | 0 | 0 | 0 | 0 | 0 |  |  | 1 |  | IMPORT | {4a27cbe2-6277-4e29-82f3-54c26b5cb239} | {32b17ebc-2a12-4ca9-b4b9-7a4112d376c6} | 2
/ |  | 04 |  |  |  | Vzduchotechnika | [6 empty] | 0 |  |  |  |  | 0 | STA | 0 | 0 | 0 | 0 | 0 | 0 | 0 | 0 | 0 | 0 | 0 | 0 |  |  | 1 |  | IMPORT | {da108daa-ad57-4168-98d4-693408de697b} | {32b17ebc-2a12-4ca9-b4b9-7a4112d376c6} | 2
/ |  | 05 |  |  |  | Zařízení pro vytápění staveb | [6 empty] | 0 |  |  |  |  | 0 | STA | 0 | 0 | 0 | 0 | 0 | 0 | 0 | 0 | 0 | 0 | 0 | 0 |  |  | 1 |  | IMPORT | {064b0c2b-77d6-4ca3-bf2a-622d56926aa8} | {32b17ebc-2a12-4ca9-b4b9-7a4112d376c6} | 2
/ |  | 06 |  |  |  | Elektroinstalace. hromosvody | [6 empty] | 0 |  |  |  |  | 0 | STA | 0 | 0 | 0 | 0 | 0 | 0 | 0 | 0 | 0 | 0 | 0 | 0 |  |  | 1 |  | IMPORT | {b9f77d45-5a13-47a4-85ff-b79ae495ed1b} | {32b17ebc-2a12-4ca9-b4b9-7a4112d376c6} | 2
/ |  | VRN |  |  |  | Vedlejší rozpočtové náklady | [6 empty] | 0 |  |  |  |  | 0 | STA | 0 | 0 | 0 | 0 | 0 | 0 | 0 | 0 | 0 | 0 | 0 | 0 |  |  | 1 |  | IMPORT | {bca5cbbb-41f3-4d81-8ca8-f2fee1d7f928} | {32b17ebc-2a12-4ca9-b4b9-7a4112d376c6} | 2

## 01 - Zateplení obvodových...
{7d18a89e-b417-4bb4-a626-f0ee36db9729}
2
| KRYCÍ LIST SOUPISU PRACÍ | [7 empty] | v --- níže se nacházejí doplnkové a pomocné údaje k sestavám --- v | [8 empty] | False
Stavba:
Snížení energetické náročnosti budovy MŠ Slunečnice
Objekt:
01 - Zateplení obvodových stěn a vnitřní úpravy
| KSO: |  |  |  |  | CC-CZ:
| Místo: |  | Hradec Králové |  |  | Datum: | 23. 12. 2019
| Zadavatel: |  |  |  |  | IČ:
|  | MŠ, speciální základní škola a praktická škola,HK |  |  |  | DIČ:
| Uchazeč: |  |  |  |  | IČ: | Vyplň údaj
|  | Vyplň údaj |  |  |  | DIČ: | Vyplň údaj
| Projektant: |  |  |  |  | IČ:
|  | Obchodní projekt Hradec Králové v.o.s. |  |  |  | DIČ:
| Zpracovatel: |  |  |  |  | IČ:
DIČ:
Poznámka:
NEDÍLNOU SOUČÁSTÍ ROZPOČTU JE PROJEKTOVÁ DOKUMENTACE! Soupis prací je sestaven s využitím položek Cenové soustavy ÚRS. Cenové a technické podmínky soustavy ÚRS, které nejsou součástí soupisu prací, jsou neomezeně dálkově k dispozici na www.cs-urs.cz. Položky soupisu prací, které nemají ve sloupci "Cenová soustava" uveden žádný údaj, nepochází s Cenové soustavy ÚRS. Dodávka akce se předpokládá včetně kompletní montáže, dopravy, vnitrostaveništní manipulace, veškerého souvisejícího doplňkového, podružného a montážního materiálu tak, aby celé zařízení bylo funkční a splňovalo všechny předpisy, které se na ně vztahují. Při zpracování nabídky je nutné vycházet ze všech částí dokumentace (textové i grafické části, všech schémat a specifikace materiálu). Součástí ceny musí být veškeré náklady, aby cena byla konečná a zahrnovala celou dodávku a montáž akce. Všechny použité výrobky musí mít osvědčení o schválení k provozu v České republice. V průběhu provádění prací budou respektovány všechny příslušné platné předpisy a požadavky BOZP. Náklady vyplývající z jejich dodržení jsou součástí jednotkové ceny a nebudou zvlášť hrazeny. Veškeré práce budou provedeny úhledně, řádně a kvalitně řemeslným způsobem. Zařízení bude uvedeno do provozu až po provedení všech výchozích zkouškách (revizích) el. instalace a pod. O provedených zkouškách budou vystaveny protokoly. POVINNOSTÍ DODAVATELE JE PŘEKONTROLOVAT SPECIFIKACI MATERIÁLŮ A CHYBĚJÍCÍ MATERIÁL NEBO VÝKON DOPLNIT A OCENIT!
| Cena bez DPH | [5 empty] | 0
|  |  | Základ daně |  |  | Sazba daně | Výše daně
| DPH | základní | 0 |  |  | 21% | 0
|  | snížená | 0 |  |  | 15% | 0
|  | zákl. přenesená | 0 |  |  | 21% | 0
|  | sníž. přenesená | 0 |  |  | 15% | 0
|  | nulová | 0 |  |  | 0% | 0
| Cena s DPH |  |  | v | CZK |  | 0
| Projektant |  |  | Zpracovatel
| Datum a podpis: |  | Razítko | Datum a podpis: |  |  | Razítko
| Objednavatel |  |  | Uchazeč
| Datum a podpis: |  | Razítko | Datum a podpis: |  |  | Razítko
REKAPITULACE ČLENĚNÍ SOUPISU PRACÍ
Stavba:
Snížení energetické náročnosti budovy MŠ Slunečnice
Objekt:
01 - Zateplení obvodových stěn a vnitřní úpravy
Místo: |  |  | Hradec Králové |  |  | Datum: | 23. 12. 2019
Zadavatel: |  |  | MŠ, speciální základní škola a praktická škola,HK |  |  | Projektant: | Obchodní projekt Hradec Králové v.o.s.
Uchazeč: |  |  | Vyplň údaj |  |  | Zpracovatel:
Kód dílu - Popis | [6 empty] | Cena celkem [CZK]
Náklady ze soupisu prací | [6 empty] | 0 | [11 empty] | -1
| HSV - Práce a dodávky HSV | [5 empty] | 0
| 1 - Zemní práce | [5 empty] | 0
| 6 - Úpravy povrchů, podlahy a osazování výplní | [5 empty] | 0
| 9 - Ostatní konstrukce a práce, bourání | [5 empty] | 0
| 997 - Přesun sutě | [5 empty] | 0
| 998 - Přesun hmot | [5 empty] | 0
| PSV - Práce a dodávky PSV | [5 empty] | 0
| 711 - Izolace proti vodě, vlhkosti a plynům | [5 empty] | 0
| 763 - Konstrukce suché výstavby | [5 empty] | 0
| 764 - Konstrukce klempířské | [5 empty] | 0
| 767 - Konstrukce zámečnické | [5 empty] | 0
| 784 - Dokončovací práce - malby a tapety | [5 empty] | 0
| HZS - Hodinové zúčtovací sazby | [5 empty] | 0
SOUPIS PRACÍ
Stavba:
Snížení energetické náročnosti budovy MŠ Slunečnice
Objekt:
01 - Zateplení obvodových stěn a vnitřní úpravy
Místo: |  |  | Hradec Králové |  |  | Datum: | 23. 12. 2019
Zadavatel: |  |  | MŠ, speciální základní škola a praktická škola,HK |  |  | Projektant: | Obchodní projekt Hradec Králové v.o.s.
Uchazeč: |  |  | Vyplň údaj |  |  | Zpracovatel:
PČ | Typ | Kód | Popis | MJ | Množství | J.cena [CZK] | Cena celkem [CZK] | Cenová soustava |  | DPH | J. Nh [h] | Nh celkem [h] | J. hmotnost [t] | Hmotnost celkem [t] | J. suť [t] | Suť Celkem [t]
Náklady soupisu celkem | [6 empty] | 0 |  |  |  |  | 0 |  | 164.385 |  | 106.0245 |  | D | -1 | [10 empty] | 0
| D | HSV | Práce a dodávky HSV |  |  |  | 0 |  |  |  |  | 0 |  | 158.0865 |  | 104.9907 | 1 | D | 0 |  |  |  | ROZPOCET | [6 empty] | 0
| D | 1 | Zemní práce |  |  |  | 0 |  |  |  |  | 0 |  | 1.0557 |  | 24.6004 | 1 | D | 1 |  |  |  | ROZPOCET | [6 empty] | 0
1 | K | 113106121 | Rozebrání dlažeb komunikací pro pěší z betonových nebo kamenných dlaždic | m2 | 44.325 |  | 0 | CS ÚRS 2019 02 |  | základní |  | 0 | 0 | 0 | 0.255 | 11.3029 | 4 | K | 2 |  |  |  | ROZPOCET | 0 | 0 | 0 | 0 | 0 | 1 | 0 | 4 | 1841831291
| VV |  | "stávající okapový chodník - pro zatažení izolantu pod terén | [14 empty] | VV | 2 | 1 | True | 0 | ROZPOCET
| VV |  | (32,85+11+12,7+6,1+2,3+12,7+11)*0,5 |  | 44.325 | [12 empty] | VV | 2 | 2 | True | 0 | ROZPOCET
| VV |  | Součet |  | 44.325 | [12 empty] | VV | 2 | 4 | True | 1 | ROZPOCET
2 | K | 113107112 | Odstranění podkladu z kameniva těženého tl 200 mm ručně | m2 | 44.325 |  | 0 | CS ÚRS 2019 02 |  | základní |  | 0 | 0 | 0 | 0.3 | 13.2975 | 4 | K | 2 |  |  |  | ROZPOCET | 0 | 0 | 0 | 0 | 0 | 1 | 0 | 4 | -703979220
3 | K | 119001421 | Dočasné zajištění kabelů a jiných sítí ze 3 volně ložených kabelů a sítí | m | 27.855 |  | 0 | CS ÚRS 2019 02 |  | základní |  | 0 | 0.0369 | 1.0278 | 0 | 0 | 4 | K | 2 |  |  |  | ROZPOCET | 0 | 0 | 0 | 0 | 0 | 1 | 0 | 4 | 1430276565
| VV |  | (32,85+11+12,7+6,3+6,3+12,7+11)*0,3 |  | 27.855 | [12 empty] | VV | 2 | 2 | True | 0 | ROZPOCET
| VV |  | Součet |  | 27.855 | [12 empty] | VV | 2 | 4 | True | 1 | ROZPOCET
4 | K | 132212101 | Hloubení rýh š do 600 mm ručním nebo pneum nářadím v soudržných horninách tř. 3 | m3 | 55.71 |  | 0 | CS ÚRS 2019 02 |  | základní |  | 0 | 0 | 0 | 0 | 0 | 4 | K | 2 |  |  |  | ROZPOCET | 0 | 0 | 0 | 0 | 0 | 1 | 0 | 4 | -1338695230
| P |  | Poznámka k položce: Náklady spojené s vytyčením a ochranou inženýrských sítí jsou zohledněny ve VRN tohoto rozpočtu | [14 empty] | P | 2
| VV |  | "odkopání pro založení pod zem - dle popisu TECHNICKÁ ZPRÁVA | [14 empty] | VV | 2 | 1 | True | 0 | ROZPOCET
| VV |  | "stávající okapový chodník - pro zatažení izolantu pod terén | [14 empty] | VV | 2 | 1 | True | 0 | ROZPOCET
| VV |  | (32,85+11+12,7+6,3+6,3+12,7+11)*0,6 |  | 55.71 | [12 empty] | VV | 2 | 2 | True | 0 | ROZPOCET
| VV |  | Součet |  | 55.71 | [12 empty] | VV | 2 | 4 | True | 1 | ROZPOCET
5 | K | 132212109 | Příplatek za lepivost u hloubení rýh š do 600 mm ručním nebo pneum nářadím v hornině tř. 3 | m3 | 55.71 |  | 0 | CS ÚRS 2019 02 |  | základní |  | 0 | 0 | 0 | 0 | 0 | 4 | K | 2 |  |  |  | ROZPOCET | 0 | 0 | 0 | 0 | 0 | 1 | 0 | 4 | -1259223462
| VV |  | 55,71 |  | 55.71 | [12 empty] | VV | 2 | 2 | True | 1 | ROZPOCET
6 | K | 162201102 | Vodorovné přemístění do 50 m výkopku/sypaniny z horniny tř. 1 až 4 | m3 | 111.42 |  | 0 | CS ÚRS 2019 02 |  | základní |  | 0 | 0 | 0 | 0 | 0 | 4 | K | 2 |  |  |  | ROZPOCET | 0 | 0 | 0 | 0 | 0 | 1 | 0 | 4 | -1569292559
| VV |  | 55,71*2" odvoz na určenou deponii a zpět |  | 111.42 | [12 empty] | VV | 2 | 2 | True | 0 | ROZPOCET
| VV |  | Součet |  | 111.42 | [12 empty] | VV | 2 | 4 | True | 1 | ROZPOCET
7 | K | 174101101 | Zásyp jam, šachet rýh nebo kolem objektů sypaninou se zhutněním | m3 | 23.398 |  | 0 | CS ÚRS 2019 02 |  | základní |  | 0 | 0 | 0 | 0 | 0 | 4 | K | 2 |  |  |  | ROZPOCET | 0 | 0 | 0 | 0 | 0 | 1 | 0 | 4 | 1948952929
| VV |  | "dle popisu projektu - obsyp kolem objektu - bude upřesněno na stavbě | [14 empty] | VV | 2 | 1 | True | 0 | ROZPOCET
| VV |  | "zpětný zásyp vykopanou zeminou | [14 empty] | VV | 2 | 1 | True | 0 | ROZPOCET
| VV |  | 55,71*0,42 |  | 23.398 | [12 empty] | VV | 2 | 2 | True | 0 | ROZPOCET
| VV |  | Součet |  | 23.398 | [12 empty] | VV | 2 | 4 | True | 1 | ROZPOCET
8 | K | 181111122 | Plošná úprava terénu do 500 m2 zemina tř 1 až 4 nerovnosti do 150 mm ve svahu do 1:2 | m2 | 92.85 |  | 0 | CS ÚRS 2019 02 |  | základní |  | 0 | 0 | 0 | 0 | 0 | 4 | K | 2 |  |  |  | ROZPOCET | 0 | 0 | 0 | 0 | 0 | 1 | 0 | 4 | 1845035560
| VV |  | "stávající okapový chodník - pro zatažení izolantu pod terén | [14 empty] | VV | 2 | 1 | True | 0 | ROZPOCET
| VV |  | (32,85+11+12,7+6,3+6,3+12,7+11)*1 |  | 92.85 | [12 empty] | VV | 2 | 2 | True | 1 | ROZPOCET
9 | K | 181411131 | Založení parkového trávníku výsevem plochy do 1000 m2 v rovině a ve svahu do 1:5 | m2 | 185.7 |  | 0 | CS ÚRS 2019 02 |  | základní |  | 0 | 0 | 0 | 0 | 0 | 4 | K | 2 |  |  |  | ROZPOCET | 0 | 0 | 0 | 0 | 0 | 1 | 0 | 4 | 1526842361
| VV |  | " po dokončení stavebních prací - uvedení zelených ploch do původního stavu s pomocí přebytečné zeminy - předpoklad cca2m od hrany objektu | [14 empty] | VV | 2 | 1 | True | 0 | ROZPOCET
| VV |  | (32,85+11+12,7+6,3+6,3+12,7+11)*2 |  | 185.7 | [12 empty] | VV | 2 | 2 | True | 1 | ROZPOCET
10 | M | 00572470 | osivo směs travní univerzál | kg | 27.855 |  | 0 | CS ÚRS 2019 02 |  | základní |  | 0 | 0.001 | 0.027855 | 0 | 0 | 8 | M | 2 |  |  |  | ROZPOCET | 0 | 0 | 0 | 0 | 0 | 1 | 0 | 4 | -716981070
| VV |  | 185,7 |  | 185.7 | [12 empty] | VV | 2 | 2 | True | 1 | ROZPOCET
| VV |  | 185,7*0,15 'Přepočtené koeficientem množství |  | 27.855 | [12 empty] | VV | 2 | 2 | False | 1 | ROZPOCET
11 | K | 181951102 | Úprava pláně v hornině tř. 1 až 4 se zhutněním | m2 | 185.7 |  | 0 | CS ÚRS 2019 02 |  | základní |  | 0 | 0 | 0 | 0 | 0 | 4 | K | 2 |  |  |  | ROZPOCET | 0 | 0 | 0 | 0 | 0 | 1 | 0 | 4 | -1967732351
12 | K | 183403153 | Obdělání půdy hrabáním v rovině a svahu do 1:5 | m2 | 185.7 |  | 0 | CS ÚRS 2019 02 |  | základní |  | 0 | 0 | 0 | 0 | 0 | 4 | K | 2 |  |  |  | ROZPOCET | 0 | 0 | 0 | 0 | 0 | 1 | 0 | 4 | 703030437
| D | 6 | Úpravy povrchů, podlahy a osazování výplní |  |  |  | 0 |  |  |  |  | 0 |  | 155.943 |  | 0 | 1 | D | 1 |  |  |  | ROZPOCET | [6 empty] | 0
13 | K | 611131101 | Cementový postřik vnitřních stropů nanášený celoplošně ručně | m2 | 436.595 |  | 0 | CS ÚRS 2019 02 |  | základní |  | 0 | 0.00735 | 3.209 | 0 | 0 | 4 | K | 2 |  |  |  | ROZPOCET | 0 | 0 | 0 | 0 | 0 | 1 | 0 | 4 | 412771589
| VV |  | 873,19*0,5 "v místě opravy |  | 436.595 | [12 empty] | VV | 2 | 2 | True | 1 | ROZPOCET
14 | K | 611131121 | Penetrační disperzní nátěr vnitřních stropů nanášený ručně | m2 | 436.595 |  | 0 | CS ÚRS 2019 02 |  | základní |  | 0 | 0.00026 | 0.11351 | 0 | 0 | 4 | K | 2 |  |  |  | ROZPOCET | 0 | 0 | 0 | 0 | 0 | 1 | 0 | 4 | 1246932195
15 | K | 611142001 | Potažení vnitřních stropů sklovláknitým pletivem vtlačeným do tenkovrstvé hmoty | m2 | 436.595 |  | 0 | CS ÚRS 2019 02 |  | základní |  | 0 | 0.00438 | 1.9123 | 0 | 0 | 4 | K | 2 |  |  |  | ROZPOCET | 0 | 0 | 0 | 0 | 0 | 1 | 0 | 4 | -1509952242
16 | K | 611325423 | Oprava vnitřní vápenocementové štukové omítky stropů v rozsahu plochy do 50% | m2 | 873.19 |  | 0 | CS ÚRS 2019 02 |  | základní |  | 0 | 0.0284 | 24.7986 | 0 | 0 | 4 | K | 2 |  |  |  | ROZPOCET | 0 | 0 | 0 | 0 | 0 | 1 | 0 | 4 | -259173803
| VV |  | 18,56+9,64+27,68+9,52+47,13+14,25+14,16+26,7+9,54+16,95+45,11+8,66+13,41*2+10,09*2+8,77+2,74" 1 PP |  | 306.41 | [12 empty] | VV | 2 | 2 | True | 0 | ROZPOCET
| VV |  | 57,73+37,94+4,65+13,73+14,25+26,7+14,34+13,73+37,94+4,65+57,73" 1 NP |  | 283.39 | [12 empty] | VV | 2 | 2 | True | 0 | ROZPOCET
| VV |  | 57,73+37,94+4,65+13,73+14,25+26,7+14,34+37,94+13,73+4,65+57,73" 2 NP |  | 283.39 | [12 empty] | VV | 2 | 2 | True | 0 | ROZPOCET
| VV |  | Součet |  | 873.19 | [12 empty] | VV | 2 | 4 | True | 1 | ROZPOCET
17 | K | 612131101 | Cementový postřik vnitřních stěn nanášený celoplošně ručně | m2 | 767.518 |  | 0 | CS ÚRS 2019 02 |  | základní |  | 0 | 0.00735 | 5.6413 | 0 | 0 | 4 | K | 2 |  |  |  | ROZPOCET | 0 | 0 | 0 | 0 | 0 | 1 | 0 | 4 | 461208519
| VV |  | 1535,035*0,5" v místě opravy |  | 767.518 | [12 empty] | VV | 2 | 2 | True | 1 | ROZPOCET
18 | K | 612131121 | Penetrační disperzní nátěr vnitřních stěn nanášený ručně | m2 | 767.518 |  | 0 | CS ÚRS 2019 02 |  | základní |  | 0 | 0.00026 | 0.19955 | 0 | 0 | 4 | K | 2 |  |  |  | ROZPOCET | 0 | 0 | 0 | 0 | 0 | 1 | 0 | 4 | -444771304
19 | K | 612142001 | Potažení vnitřních stěn sklovláknitým pletivem vtlačeným do tenkovrstvé hmoty | m2 | 767.518 |  | 0 | CS ÚRS 2019 02 |  | základní |  | 0 | 0.00438 | 3.3617 | 0 | 0 | 4 | K | 2 |  |  |  | ROZPOCET | 0 | 0 | 0 | 0 | 0 | 1 | 0 | 4 | 2029530297
20 | K | 612325223 | Vápenocementová štuková omítka malých ploch do 1,0 m2 na stěnách | kus | 34 |  | 0 | CS ÚRS 2019 02 |  | základní |  | 0 | 0.0415 | 1.411 | 0 | 0 | 4 | K | 2 |  |  |  | ROZPOCET | 0 | 0 | 0 | 0 | 0 | 1 | 0 | 4 | -755194540
| VV |  | opravy spojené s novou VZT | [14 empty] | VV | 2 | 1 | True | 0 | ROZPOCET
| VV |  | 12*2+10 |  | 34 | [12 empty] | VV | 2 | 2 | True | 1 | ROZPOCET
21 | K | 612325423 | Oprava vnitřní vápenocementové štukové omítky stěn v rozsahu plochy do 50% | m2 | 1535.035 |  | 0 | CS ÚRS 2019 02 |  | základní |  | 0 | 0.0284 | 43.595 | 0 | 0 | 4 | K | 2 |  |  |  | ROZPOCET | 0 | 0 | 0 | 0 | 0 | 1 | 0 | 4 | -2123748176
| VV |  | " 1 PP | [14 empty] | VV | 2 | 1 | True | 0 | ROZPOCET
| VV |  | (9,5*15+6,25*5*2+3,15*14+4,5*2+6,25)*2,5 |  | 660.875 | [12 empty] | VV | 2 | 2 | True | 0 | ROZPOCET
| VV |  | -1,5*18 |  | -27 | [12 empty] | VV | 2 | 2 | True | 0 | ROZPOCET
| VV |  | -0,9*2,0*2*16 |  | -57.6 | [12 empty] | VV | 2 | 2 | True | 0 | ROZPOCET
| VV |  | (6,5*4+6,1*2+3,5*2+1,5*2)*2,8 |  | 134.96 | [12 empty] | VV | 2 | 2 | True | 0 | ROZPOCET
| VV |  | -1,0*4 |  | -4 | [12 empty] | VV | 2 | 2 | True | 0 | ROZPOCET
| VV |  | -0,7*2,0*4*2 |  | -11.2 | [12 empty] | VV | 2 | 2 | True | 0 | ROZPOCET
| VV |  | Mezisoučet |  | 696.035 | [12 empty] | VV | 2 | 3 | True | 0 | ROZPOCET
| VV |  | " 1 NP | [14 empty] | VV | 2 | 1 | True | 0 | ROZPOCET
| VV |  | (9,5*10+6,25*2*5+6,25*6+3,5*8+4,5*2)*2,1 |  | 487.2 | [12 empty] | VV | 2 | 2 | True | 0 | ROZPOCET
| VV |  | -1,5*19 |  | -28.5 | [12 empty] | VV | 2 | 2 | True | 0 | ROZPOCET
| VV |  | -0,7*2,0*2*14 |  | -39.2 | [12 empty] | VV | 2 | 2 | True | 0 | ROZPOCET
| VV |  | Mezisoučet |  | 419.5 | [12 empty] | VV | 2 | 3 | True | 0 | ROZPOCET
| VV |  | " 2 NP | [14 empty] | VV | 2 | 1 | True | 0 | ROZPOCET
| VV |  | (9,5*10+6,25*2*5+6,25*6+3,5*8+4,5*2)*2,1 |  | 487.2 | [12 empty] | VV | 2 | 2 | True | 0 | ROZPOCET
| VV |  | -1,5*19 |  | -28.5 | [12 empty] | VV | 2 | 2 | True | 0 | ROZPOCET
| VV |  | -0,7*2,0*2*14 |  | -39.2 | [12 empty] | VV | 2 | 2 | True | 0 | ROZPOCET
| VV |  | Mezisoučet |  | 419.5 | [12 empty] | VV | 2 | 3 | True | 0 | ROZPOCET
| VV |  | Součet |  | 1535.035 | [12 empty] | VV | 2 | 4 | True | 1 | ROZPOCET
22 | K | 622131121 | Penetrace vnějších stěn nanášená ručně | m2 | 907.028 |  | 0 | CS ÚRS 2019 02 |  | základní |  | 0 | 0.00026 | 0.23583 | 0 | 0 | 4 | K | 2 |  |  |  | ROZPOCET | 0 | 0 | 0 | 0 | 0 | 1 | 0 | 4 | 1406805893
| VV |  | " dle popisu TZ a seznamu skladeb konstrukcí a dle DET 3+4 | [14 empty] | VV | 2 | 1 | True | 0 | ROZPOCET
| VV |  | 81,333+29,346+363,01*0,35+69,2+23,75+576,345 |  | 907.028 | [12 empty] | VV | 2 | 2 | True | 0 | ROZPOCET
| VV |  | Součet |  | 907.028 | [12 empty] | VV | 2 | 4 | True | 1 | ROZPOCET
23 | K | 622135002 | Vyrovnání podkladu vnějších stěn maltou cementovou tl do 10 mm | m2 | 272.108 |  | 0 | CS ÚRS 2019 02 |  | základní |  | 0 | 0.0273 | 7.4285 | 0 | 0 | 4 | K | 2 |  |  |  | ROZPOCET | 0 | 0 | 0 | 0 | 0 | 1 | 0 | 4 | 30907749
| VV |  | " dle popisu TZ a PD - předpoklad 30% plochy | [14 empty] | VV | 2 | 1 | True | 0 | ROZPOCET
| VV |  | 907,028*0,3 |  | 272.108 | [12 empty] | VV | 2 | 2 | True | 0 | ROZPOCET
| VV |  | Součet |  | 272.108 | [12 empty] | VV | 2 | 4 | True | 1 | ROZPOCET
24 | K | 622211021 | Montáž kontaktního zateplení vnějších stěn z polystyrénových desek tl do 120 mm | m2 | 81.333 |  | 0 | CS ÚRS 2019 02 |  | základní |  | 0 | 0.00852 | 0.69296 | 0 | 0 | 4 | K | 2 |  |  |  | ROZPOCET | 0 | 0 | 0 | 0 | 0 | 1 | 0 | 4 | 1001241250
| P |  | Poznámka k položce: množství kotev KZS je dle popisu v TZ str. 3 oddíl 2.2 a str. 4 | [14 empty] | P | 2
| VV |  | dle popisu v TZ a v.č. D.1.1.2.1. - 1.1.3.1. | [14 empty] | VV | 2 | 1 | True | 0 | ROZPOCET
| VV |  | (0,6+0,3)*(10,24+32,09+10,24+12,8+6,1+6,1+12,8) |  | 81.333 | [12 empty] | VV | 2 | 2 | True | 0 | ROZPOCET
| VV |  | Součet |  | 81.333 | [12 empty] | VV | 2 | 4 | True | 1 | ROZPOCET
25 | M | 28376018 | deska perimetrická fasádní soklová tl 120mm | m2 | 89.466 |  | 0 | CS ÚRS 2019 02 |  | základní |  | 0 | 0.0042 | 0.37576 | 0 | 0 | 8 | M | 2 |  |  |  | ROZPOCET | 0 | 0 | 0 | 0 | 0 | 1 | 0 | 4 | 1242773138
| VV |  | 81,333*1,1 |  | 89.466 | [12 empty] | VV | 2 | 2 | True | 1 | ROZPOCET
26 | K | 622211041 | Montáž kontaktního zateplení vnějších stěn lepením a mechanickým kotvením polystyrénových desek tl do 200 mm | m2 | 29.346 |  | 0 | CS ÚRS 2019 02 |  | základní |  | 0 | 0.00868 | 0.25472 | 0 | 0 | 4 | K | 2 |  |  |  | ROZPOCET | 0 | 0 | 0 | 0 | 0 | 1 | 0 | 4 | 1203779978
| P |  | Poznámka k položce: množství kotev KZS je dle popisu v TZ str. 3 oddíl 2.2 a str. 4 | [14 empty] | P | 2
| VV |  | dle popisu v TZ a v.č. D.1.1.2.1. - 1.1.3.1. | [14 empty] | VV | 2 | 1 | True | 0 | ROZPOCET
| VV |  | 0,3*(10,24+32,09+10,24+12,8+6,1+6,1+12,8) |  | 27.111 | [12 empty] | VV | 2 | 2 | True | 0 | ROZPOCET
| VV |  | 3 |  | 3 | [12 empty] | VV | 2 | 2 | True | 0 | ROZPOCET
| VV |  | odpočet dveře | [14 empty] | VV | 2 | 1 | True | 0 | ROZPOCET
| VV |  | -0,3*(1,45+1,1) |  | -0.765 | [12 empty] | VV | 2 | 2 | True | 0 | ROZPOCET
| VV |  | Součet |  | 29.346 | [12 empty] | VV | 2 | 4 | True | 1 | ROZPOCET
27 | M | 28376022 | deska perimetrická fasádní soklová tl 180mm | m2 | 32.281 |  | 0 | CS ÚRS 2019 02 |  | základní |  | 0 | 0.0063 | 0.20337 | 0 | 0 | 8 | M | 2 |  |  |  | ROZPOCET | 0 | 0 | 0 | 0 | 0 | 1 | 0 | 4 | 1824638974
| VV |  | 29,346*1,1 |  | 32.281 | [12 empty] | VV | 2 | 2 | True | 1 | ROZPOCET
28 | K | 622212051 | Montáž kontaktního zateplení vnějšího ostění hl. špalety do 400 mm z polystyrenu tl do 40 mm | m | 499.81 |  | 0 | CS ÚRS 2019 02 |  | základní |  | 0 | 0.00339 | 1.6944 | 0 | 0 | 4 | K | 2 |  |  |  | ROZPOCET | 0 | 0 | 0 | 0 | 0 | 1 | 0 | 4 | -1729752197
| VV |  | dle popisu TZ a v.č. d.1.1.2.1. - 1.1.3.9. | [14 empty] | VV | 2 | 1 | True | 0 | ROZPOCET
| VV |  | (0,53+0,53+0,6)*1 |  | 1.66 | [12 empty] | VV | 2 | 2 | True | 0 | ROZPOCET
| VV |  | (1,5+1,5+0,6)*1 |  | 3.6 | [12 empty] | VV | 2 | 2 | True | 0 | ROZPOCET
| VV |  | (1,5+1,8+1,5)*2 |  | 9.6 | [12 empty] | VV | 2 | 2 | True | 0 | ROZPOCET
| VV |  | (0,9+0,9+2,4)*18 |  | 75.6 | [12 empty] | VV | 2 | 2 | True | 0 | ROZPOCET
| VV |  | (2,1+2,1+2,4)*29 |  | 191.4 | [12 empty] | VV | 2 | 2 | True | 0 | ROZPOCET
| VV |  | (2,1+2,1+1,8)*8 |  | 48 | [12 empty] | VV | 2 | 2 | True | 0 | ROZPOCET
| VV |  | (2,1+2,1+1,2)*4 |  | 21.6 | [12 empty] | VV | 2 | 2 | True | 0 | ROZPOCET
| VV |  | (1,45+2,5+2,5)*1 |  | 6.45 | [12 empty] | VV | 2 | 2 | True | 0 | ROZPOCET
| VV |  | (1,1+2+2)*1 |  | 5.1 | [12 empty] | VV | 2 | 2 | True | 0 | ROZPOCET
| VV |  | Mezisoučet |  | 363.01 | [12 empty] | VV | 2 | 3 | True | 0 | ROZPOCET
| VV |  | parapety | [14 empty] | VV | 2 | 1 | True | 0 | ROZPOCET
| VV |  | 0,6 |  | 0.6 | [12 empty] | VV | 2 | 2 | True | 0 | ROZPOCET
| VV |  | 0,6 |  | 0.6 | [12 empty] | VV | 2 | 2 | True | 0 | ROZPOCET
| VV |  | 1,8*2 |  | 3.6 | [12 empty] | VV | 2 | 2 | True | 0 | ROZPOCET
| VV |  | 2,4*18 |  | 43.2 | [12 empty] | VV | 2 | 2 | True | 0 | ROZPOCET
| VV |  | 2,4*29 |  | 69.6 | [12 empty] | VV | 2 | 2 | True | 0 | ROZPOCET
| VV |  | 1,8*8 |  | 14.4 | [12 empty] | VV | 2 | 2 | True | 0 | ROZPOCET
| VV |  | 1,2*4 |  | 4.8 | [12 empty] | VV | 2 | 2 | True | 0 | ROZPOCET
| VV |  | Mezisoučet |  | 136.8 | [12 empty] | VV | 2 | 3 | True | 0 | ROZPOCET
| VV |  | Součet |  | 499.81 | [12 empty] | VV | 2 | 4 | True | 1 | ROZPOCET
29 | M | 28376438 | deska z polystyrénu XPS, hrana rovná a strukturovaný povrch tl 30mm | m2 | 60.192 |  | 0 | CS ÚRS 2019 02 |  | základní |  | 0 | 0.0009 | 0.054173 | 0 | 0 | 8 | M | 2 |  |  |  | ROZPOCET | 0 | 0 | 0 | 0 | 0 | 1 | 0 | 4 | -1150334468
| VV |  | parapety | [14 empty] | VV | 2 | 1 | True | 0 | ROZPOCET
| VV |  | parapety | [14 empty] | VV | 2 | 1 | True | 0 | ROZPOCET
| VV |  | 0,6 |  | 0.6 | [12 empty] | VV | 2 | 2 | True | 0 | ROZPOCET
| VV |  | 0,6 |  | 0.6 | [12 empty] | VV | 2 | 2 | True | 0 | ROZPOCET
| VV |  | 1,8*2 |  | 3.6 | [12 empty] | VV | 2 | 2 | True | 0 | ROZPOCET
| VV |  | 2,4*18 |  | 43.2 | [12 empty] | VV | 2 | 2 | True | 0 | ROZPOCET
| VV |  | 2,4*29 |  | 69.6 | [12 empty] | VV | 2 | 2 | True | 0 | ROZPOCET
| VV |  | 1,8*8 |  | 14.4 | [12 empty] | VV | 2 | 2 | True | 0 | ROZPOCET
| VV |  | 1,2*4 |  | 4.8 | [12 empty] | VV | 2 | 2 | True | 0 | ROZPOCET
| VV |  | Součet |  | 136.8 | [12 empty] | VV | 2 | 4 | True | 0 | ROZPOCET
| VV |  | 136,8*0,4*1,1 |  | 60.192 | [12 empty] | VV | 2 | 2 | True | 0 | ROZPOCET
| VV |  | Součet |  | 60.192 | [12 empty] | VV | 2 | 4 | True | 1 | ROZPOCET
30 | K | 622221011 | Montáž kontaktního zateplení vnějších stěn lepením a mechanickým kotvením desek z minerální vlny s podélnou orientací vláken tl do 80 mm | m2 | 69.2 |  | 0 | CS ÚRS 2019 02 |  | základní |  | 0 | 0.00935 | 0.64702 | 0 | 0 | 4 | K | 2 |  |  |  | ROZPOCET | 0 | 0 | 0 | 0 | 0 | 1 | 0 | 4 | 1869438314
| P |  | Poznámka k položce: množství kotev KZS je dle popisu v TZ str. 3 oddíl 2.2 a str. 4 | [14 empty] | P | 2
| VV |  | dle popisu v TZ a PD v.č. D.1.1.2.1. - 1.1.3.9. - podhled a přední část atiky a dle DET 3+4 | [14 empty] | VV | 2 | 1 | True | 0 | ROZPOCET
| VV |  | (0,5+0,3)*(32,55+32,55+10,7+10,7) |  | 69.2 | [12 empty] | VV | 2 | 2 | True | 0 | ROZPOCET
| VV |  | Součet |  | 69.2 | [12 empty] | VV | 2 | 4 | True | 1 | ROZPOCET
31 | M | 63151519 | deska tepelně izolační minerální kontaktních fasád podélné vlákno tl 50mm | m2 | 76.12 |  | 0 | CS ÚRS 2019 02 |  | základní |  | 0 | 0.0075 | 0.5709 | 0 | 0 | 8 | M | 2 |  |  |  | ROZPOCET | 0 | 0 | 0 | 0 | 0 | 1 | 0 | 4 | 325596785
| VV |  | 69,2*1,1 |  | 76.12 | [12 empty] | VV | 2 | 2 | True | 1 | ROZPOCET
32 | K | 622221021 | Montáž kontaktního zateplení vnějších stěn lepením a mechanickým kotvením desek z minerální vlny s podélnou orientací vláken tl do 120 mm | m2 | 23.75 |  | 0 | CS ÚRS 2019 02 |  | základní |  | 0 | 0.00952 | 0.2261 | 0 | 0 | 4 | K | 2 |  |  |  | ROZPOCET | 0 | 0 | 0 | 0 | 0 | 1 | 0 | 4 | -403789122
| P |  | Poznámka k položce: množství kotev KZS je dle popisu v TZ str. 3 oddíl 2.2 a str. 4 | [14 empty] | P | 2
| VV |  | dle popisu v TZ a v č. D.1.2.1. - .1.1.3.9. | [14 empty] | VV | 2 | 1 | True | 0 | ROZPOCET
| VV |  | dorovnání lezén do úrovně fasády | [14 empty] | VV | 2 | 1 | True | 0 | ROZPOCET
| VV |  | 0,25*10*9,5 |  | 23.75 | [12 empty] | VV | 2 | 2 | True | 1 | ROZPOCET
33 | M | 63151529 | deska tepelně izolační minerální kontaktních fasád podélné vlákno tl 120mm | m2 | 26.125 |  | 0 | CS ÚRS 2019 02 |  | základní |  | 0 | 0.015 | 0.39187 | 0 | 0 | 8 | M | 2 |  |  |  | ROZPOCET | 0 | 0 | 0 | 0 | 0 | 1 | 0 | 4 | 1589533210
| VV |  | 23,75 |  | 23.75 | [12 empty] | VV | 2 | 2 | True | 1 | ROZPOCET
| VV |  | 23,75*1,1 'Přepočtené koeficientem množství |  | 26.125 | [12 empty] | VV | 2 | 2 | False | 1 | ROZPOCET
34 | K | 622221041 | Montáž kontaktního zateplení vnějších stěn lepením a mechanickým kotvením desek z minerální vlny s podélnou orientací tl přes 160 mm | m2 | 576.345 |  | 0 | CS ÚRS 2019 02 |  | základní |  | 0 | 0.0095 | 5.4753 | 0 | 0 | 4 | K | 2 |  |  |  | ROZPOCET | 0 | 0 | 0 | 0 | 0 | 1 | 0 | 4 | 694963488
| P |  | Poznámka k položce: množství kotev KZS je dle popisu v TZ str. 3 oddíl 2.2 a str. 4 | [14 empty] | P | 2
| VV |  | dle popisu v TZ a v.č. D.1.1.2.1. - 1.1.3.9. | [14 empty] | VV | 2 | 1 | True | 0 | ROZPOCET
| VV |  | (9,5+0,2)*(10+31,9+31,9+10) |  | 812.86 | [12 empty] | VV | 2 | 2 | True | 0 | ROZPOCET
| VV |  | -6,5*3,6 |  | -23.4 | [12 empty] | VV | 2 | 2 | True | 0 | ROZPOCET
| VV |  | -2,4*0,9*10 |  | -21.6 | [12 empty] | VV | 2 | 2 | True | 0 | ROZPOCET
| VV |  | -6*0,9 |  | -5.4 | [12 empty] | VV | 2 | 2 | True | 0 | ROZPOCET
| VV |  | -2,4*2,1*29 |  | -146.16 | [12 empty] | VV | 2 | 2 | True | 0 | ROZPOCET
| VV |  | -2,4*0,9*6 |  | -12.96 | [12 empty] | VV | 2 | 2 | True | 0 | ROZPOCET
| VV |  | -1,2*2,1*4 |  | -10.08 | [12 empty] | VV | 2 | 2 | True | 0 | ROZPOCET
| VV |  | -1,8*2,1*8 |  | -30.24 | [12 empty] | VV | 2 | 2 | True | 0 | ROZPOCET
| VV |  | krček | [14 empty] | VV | 2 | 1 | True | 0 | ROZPOCET
| VV |  | 3,35*5,85*2 |  | 39.195 | [12 empty] | VV | 2 | 2 | True | 0 | ROZPOCET
| VV |  | 0,6*3,35*2 |  | 4.02 | [12 empty] | VV | 2 | 2 | True | 0 | ROZPOCET
| VV |  | 0,5*3,35*2 |  | 3.35 | [12 empty] | VV | 2 | 2 | True | 0 | ROZPOCET
| VV |  | -1,45*2,2 |  | -3.19 | [12 empty] | VV | 2 | 2 | True | 0 | ROZPOCET
| VV |  | -1,8*1,5*2 |  | -5.4 | [12 empty] | VV | 2 | 2 | True | 0 | ROZPOCET
| VV |  | -0,6*1,5 |  | -0.9 | [12 empty] | VV | 2 | 2 | True | 0 | ROZPOCET
| VV |  | -23,75 |  | -23.75 | [12 empty] | VV | 2 | 2 | True | 0 | ROZPOCET
| VV |  | Součet |  | 576.345 | [12 empty] | VV | 2 | 4 | True | 1 | ROZPOCET
35 | M | 63151539 | deska tepelně izolační minerální kontaktních fasád podélné vlákno tl 180mm | m2 | 633.98 |  | 0 | CS ÚRS 2019 02 |  | základní |  | 0 | 0.0195 | 12.3626 | 0 | 0 | 8 | M | 2 |  |  |  | ROZPOCET | 0 | 0 | 0 | 0 | 0 | 1 | 0 | 4 | 1234798590
| VV |  | 576,345*1,1 |  | 633.98 | [12 empty] | VV | 2 | 2 | True | 1 | ROZPOCET
36 | K | 622252002 | Montáž ostatních lišt kontaktního zateplení | m | 1246.534 |  | 0 | CS ÚRS 2019 02 |  | základní |  | 0 | 0 | 0 | 0 | 0 | 4 | K | 2 |  |  |  | ROZPOCET | 0 | 0 | 0 | 0 | 0 | 1 | 0 | 4 | -357377996
| VV |  | 381,161+35,75+367,875+234,308+83,8+143,64 |  | 1246.534 | [12 empty] | VV | 2 | 2 | True | 1 | ROZPOCET
37 | M | 59051476 | profil okenní začišťovací se sklovláknitou armovací tkaninou 9 mm/2,4 m | m | 381.161 |  | 0 | CS ÚRS 2019 02 |  | základní |  | 0 | 4e-05 | 0.015246 | 0 | 0 | 8 | M | 2 |  |  |  | ROZPOCET | 0 | 0 | 0 | 0 | 0 | 1 | 0 | 4 | -904912645
| VV |  | apu lišty | [14 empty] | VV | 2 | 1 | True | 0 | ROZPOCET
| VV |  | (0,53+0,53+0,6)*1 |  | 1.66 | [12 empty] | VV | 2 | 2 | True | 0 | ROZPOCET
| VV |  | (1,5+1,5+0,6)*1 |  | 3.6 | [12 empty] | VV | 2 | 2 | True | 0 | ROZPOCET
| VV |  | (1,5+1,8+1,5)*2 |  | 9.6 | [12 empty] | VV | 2 | 2 | True | 0 | ROZPOCET
| VV |  | (0,9+0,9+2,4)*18 |  | 75.6 | [12 empty] | VV | 2 | 2 | True | 0 | ROZPOCET
| VV |  | (2,1+2,1+2,4)*29 |  | 191.4 | [12 empty] | VV | 2 | 2 | True | 0 | ROZPOCET
| VV |  | (2,1+2,1+1,8)*8 |  | 48 | [12 empty] | VV | 2 | 2 | True | 0 | ROZPOCET
| VV |  | (2,1+2,1+1,2)*4 |  | 21.6 | [12 empty] | VV | 2 | 2 | True | 0 | ROZPOCET
| VV |  | (1,45+2,5+2,5)*1 |  | 6.45 | [12 empty] | VV | 2 | 2 | True | 0 | ROZPOCET
| VV |  | (1,1+2+2)*1 |  | 5.1 | [12 empty] | VV | 2 | 2 | True | 0 | ROZPOCET
| VV |  | Součet |  | 363.01 | [12 empty] | VV | 2 | 4 | True | 1 | ROZPOCET
| VV |  | 363,01*1,05 'Přepočtené koeficientem množství |  | 381.161 | [12 empty] | VV | 2 | 2 | False | 1 | ROZPOCET
38 | M | 59051500 | profil dilatační stěnový s tkaninou | m | 35.75 |  | 0 | CS ÚRS 2019 02 |  | základní |  | 0 | 0.0005 | 0.017875 | 0 | 0 | 8 | M | 2 |  |  |  | ROZPOCET | 0 | 0 | 0 | 0 | 0 | 1 | 0 | 4 | 62467720
| VV |  | 32,5 |  | 32.5 | [12 empty] | VV | 2 | 2 | True | 1 | ROZPOCET
| VV |  | 32,5*1,1 'Přepočtené koeficientem množství |  | 35.75 | [12 empty] | VV | 2 | 2 | False | 1 | ROZPOCET
39 | M | 59051486 | lišta rohová PVC 10/15cm s tkaninou | m | 367.878 |  | 0 | CS ÚRS 2019 02 |  | základní |  | 0 | 3e-05 | 0.011036 | 0 | 0 | 8 | M | 2 |  |  |  | ROZPOCET | 0 | 0 | 0 | 0 | 0 | 1 | 0 | 4 | 1146088153
| VV |  | rohové lišty | [14 empty] | VV | 2 | 1 | True | 0 | ROZPOCET
| VV |  | (0,53+0,53)*1 |  | 1.06 | [12 empty] | VV | 2 | 2 | True | 0 | ROZPOCET
| VV |  | (1,5+1,5)*1 |  | 3 | [12 empty] | VV | 2 | 2 | True | 0 | ROZPOCET
| VV |  | (1,5+1,5)*2 |  | 6 | [12 empty] | VV | 2 | 2 | True | 0 | ROZPOCET
| VV |  | (0,9+0,9)*18 |  | 32.4 | [12 empty] | VV | 2 | 2 | True | 0 | ROZPOCET
| VV |  | (2,1+2,1)*29 |  | 121.8 | [12 empty] | VV | 2 | 2 | True | 0 | ROZPOCET
| VV |  | (2,1+2,1)*8 |  | 33.6 | [12 empty] | VV | 2 | 2 | True | 0 | ROZPOCET
| VV |  | (2,1+2,1)*4 |  | 16.8 | [12 empty] | VV | 2 | 2 | True | 0 | ROZPOCET
| VV |  | (2,5+2,5)*1 |  | 5 | [12 empty] | VV | 2 | 2 | True | 0 | ROZPOCET
| VV |  | (2+2)*1 |  | 4 | [12 empty] | VV | 2 | 2 | True | 0 | ROZPOCET
| VV |  | Mezisoučet |  | 223.66 | [12 empty] | VV | 2 | 3 | True | 0 | ROZPOCET
| VV |  | 10,05*4 |  | 40.2 | [12 empty] | VV | 2 | 2 | True | 0 | ROZPOCET
| VV |  | Mezisoučet |  | 40.2 | [12 empty] | VV | 2 | 3 | True | 0 | ROZPOCET
| VV |  | 32,55+32,55+10,7+10,7 |  | 86.5 | [12 empty] | VV | 2 | 2 | True | 0 | ROZPOCET
| VV |  | Mezisoučet |  | 86.5 | [12 empty] | VV | 2 | 3 | True | 0 | ROZPOCET
| VV |  | Součet |  | 350.36 | [12 empty] | VV | 2 | 4 | True | 1 | ROZPOCET
| VV |  | 350,36*1,05 'Přepočtené koeficientem množství |  | 367.878 | [12 empty] | VV | 2 | 2 | False | 1 | ROZPOCET
40 | M | 59051510 | profil okenní s nepřiznanou podomítkovou okapnicí PVC 2,0 m | m | 234.308 |  | 0 | CS ÚRS 2019 02 |  | základní |  | 0 | 0.0003 | 0.070292 | 0 | 0 | 8 | M | 2 |  |  |  | ROZPOCET | 0 | 0 | 0 | 0 | 0 | 1 | 0 | 4 | 1913793662
| VV |  | s okapnicí | [14 empty] | VV | 2 | 1 | True | 0 | ROZPOCET
| VV |  | 0,6 |  | 0.6 | [12 empty] | VV | 2 | 2 | True | 0 | ROZPOCET
| VV |  | 0,6 |  | 0.6 | [12 empty] | VV | 2 | 2 | True | 0 | ROZPOCET
| VV |  | 1,8*2 |  | 3.6 | [12 empty] | VV | 2 | 2 | True | 0 | ROZPOCET
| VV |  | 2,4*18 |  | 43.2 | [12 empty] | VV | 2 | 2 | True | 0 | ROZPOCET
| VV |  | 2,4*29 |  | 69.6 | [12 empty] | VV | 2 | 2 | True | 0 | ROZPOCET
| VV |  | 1,8*8 |  | 14.4 | [12 empty] | VV | 2 | 2 | True | 0 | ROZPOCET
| VV |  | 1,2*4 |  | 4.8 | [12 empty] | VV | 2 | 2 | True | 0 | ROZPOCET
| VV |  | 1,45 |  | 1.45 | [12 empty] | VV | 2 | 2 | True | 0 | ROZPOCET
| VV |  | 1,1 |  | 1.1 | [12 empty] | VV | 2 | 2 | True | 0 | ROZPOCET
| VV |  | Mezisoučet |  | 139.35 | [12 empty] | VV | 2 | 3 | True | 0 | ROZPOCET
| VV |  | 83,8 |  | 83.8 | [12 empty] | VV | 2 | 2 | True | 0 | ROZPOCET
| VV |  | Mezisoučet |  | 83.8 | [12 empty] | VV | 2 | 3 | True | 0 | ROZPOCET
| VV |  | Součet |  | 223.15 | [12 empty] | VV | 2 | 4 | True | 1 | ROZPOCET
| VV |  | 223,15*1,05 'Přepočtené koeficientem množství |  | 234.308 | [12 empty] | VV | 2 | 2 | False | 1 | ROZPOCET
41 | M | 28342206 | profil ukončovací PVC s výztužnou tkaninu pro ukončení ETICS | m | 83.8 |  | 0 | CS ÚRS 2019 02 |  | základní |  | 0 | 0.0002 | 0.01676 | 0 | 0 | 8 | M | 2 |  |  |  | ROZPOCET | 0 | 0 | 0 | 0 | 0 | 1 | 0 | 4 | 441538786
| VV |  | 31,9*2+10*2" ukončení ETICS |  | 83.8 | [12 empty] | VV | 2 | 2 | True | 1 | ROZPOCET
42 | M | 59051512 | profil parapetní se sklovláknitou armovací tkaninou PVC 2 m | m | 143.64 |  | 0 | CS ÚRS 2019 02 |  | základní |  | 0 | 0.0002 | 0.028728 | 0 | 0 | 8 | M | 2 |  |  |  | ROZPOCET | 0 | 0 | 0 | 0 | 0 | 1 | 0 | 4 | 1965098708
| VV |  | parapetní lišta | [14 empty] | VV | 2 | 1 | True | 0 | ROZPOCET
| VV |  | parapety | [14 empty] | VV | 2 | 1 | True | 0 | ROZPOCET
| VV |  | 0,6 |  | 0.6 | [12 empty] | VV | 2 | 2 | True | 0 | ROZPOCET
| VV |  | 0,6 |  | 0.6 | [12 empty] | VV | 2 | 2 | True | 0 | ROZPOCET
| VV |  | 1,8*2 |  | 3.6 | [12 empty] | VV | 2 | 2 | True | 0 | ROZPOCET
| VV |  | 2,4*18 |  | 43.2 | [12 empty] | VV | 2 | 2 | True | 0 | ROZPOCET
| VV |  | 2,4*29 |  | 69.6 | [12 empty] | VV | 2 | 2 | True | 0 | ROZPOCET
| VV |  | 1,8*8 |  | 14.4 | [12 empty] | VV | 2 | 2 | True | 0 | ROZPOCET
| VV |  | 1,2*4 |  | 4.8 | [12 empty] | VV | 2 | 2 | True | 0 | ROZPOCET
| VV |  | Součet |  | 136.8 | [12 empty] | VV | 2 | 4 | True | 1 | ROZPOCET
| VV |  | 136,8*1,05 'Přepočtené koeficientem množství |  | 143.64 | [12 empty] | VV | 2 | 2 | False | 1 | ROZPOCET
43 | K | 622335102 | Oprava cementové hladké omítky vnějších stěn v rozsahu do 30% | m2 | 819.056 |  | 0 | CS ÚRS 2019 02 |  | základní |  | 0 | 0.01457 | 11.9336 | 0 | 0 | 4 | K | 2 |  |  |  | ROZPOCET | 0 | 0 | 0 | 0 | 0 | 1 | 0 | 4 | -1612459467
| VV |  | dle popisu v TZ a v.č. D.1.1.2.1. - 1.1.3.1. | [14 empty] | VV | 2 | 1 | True | 0 | ROZPOCET
| VV |  | zatažení pod zem | [14 empty] | VV | 2 | 1 | True | 0 | ROZPOCET
| VV |  | 0,6*(10,24+32,09+10,24+12,8+6,1+6,1+12,8) |  | 54.222 | [12 empty] | VV | 2 | 2 | True | 0 | ROZPOCET
| VV |  | Mezisoučet |  | 54.222 | [12 empty] | VV | 2 | 3 | True | 0 | ROZPOCET
| VV |  | sokl | [14 empty] | VV | 2 | 1 | True | 0 | ROZPOCET
| VV |  | 0,3*(10,24+32,09+10,24+12,8+6,1+6,1+12,8) |  | 27.111 | [12 empty] | VV | 2 | 2 | True | 0 | ROZPOCET
| VV |  | 3 |  | 3 | [12 empty] | VV | 2 | 2 | True | 0 | ROZPOCET
| VV |  | odpočet dveře | [14 empty] | VV | 2 | 1 | True | 0 | ROZPOCET
| VV |  | -0,3*(1,45+1,1) |  | -0.765 | [12 empty] | VV | 2 | 2 | True | 0 | ROZPOCET
| VV |  | Mezisoučet |  | 29.346 | [12 empty] | VV | 2 | 3 | True | 0 | ROZPOCET
| VV |  | podhled a přední část atiky | [14 empty] | VV | 2 | 1 | True | 0 | ROZPOCET
| VV |  | 0,5*(32,55+32,55+10,7+10,7) |  | 43.25 | [12 empty] | VV | 2 | 2 | True | 0 | ROZPOCET
| VV |  | Mezisoučet |  | 43.25 | [12 empty] | VV | 2 | 3 | True | 0 | ROZPOCET
| VV |  | dorovnání lezén do úrovně fasády | [14 empty] | VV | 2 | 1 | True | 0 | ROZPOCET
| VV |  | 0,25*10*9,5 |  | 23.75 | [12 empty] | VV | 2 | 2 | True | 0 | ROZPOCET
| VV |  | Mezisoučet |  | 23.75 | [12 empty] | VV | 2 | 3 | True | 0 | ROZPOCET
| VV |  | hlavní zateplení | [14 empty] | VV | 2 | 1 | True | 0 | ROZPOCET
| VV |  | 9,5*(10+31,9+31,9+10) |  | 796.1 | [12 empty] | VV | 2 | 2 | True | 0 | ROZPOCET
| VV |  | -6,5*3,6 |  | -23.4 | [12 empty] | VV | 2 | 2 | True | 0 | ROZPOCET
| VV |  | -2,4*0,9*10 |  | -21.6 | [12 empty] | VV | 2 | 2 | True | 0 | ROZPOCET
| VV |  | -6*0,9 |  | -5.4 | [12 empty] | VV | 2 | 2 | True | 0 | ROZPOCET
| VV |  | -2,4*2,1*29 |  | -146.16 | [12 empty] | VV | 2 | 2 | True | 0 | ROZPOCET
| VV |  | -2,4*0,9*6 |  | -12.96 | [12 empty] | VV | 2 | 2 | True | 0 | ROZPOCET
| VV |  | -1,2*2,1*4 |  | -10.08 | [12 empty] | VV | 2 | 2 | True | 0 | ROZPOCET
| VV |  | -1,8*2,1*8 |  | -30.24 | [12 empty] | VV | 2 | 2 | True | 0 | ROZPOCET
| VV |  | krček | [14 empty] | VV | 2 | 1 | True | 0 | ROZPOCET
| VV |  | 3,35*5,85*2 |  | 39.195 | [12 empty] | VV | 2 | 2 | True | 0 | ROZPOCET
| VV |  | 0,6*3,35*2 |  | 4.02 | [12 empty] | VV | 2 | 2 | True | 0 | ROZPOCET
| VV |  | 0,5*3,35*2 |  | 3.35 | [12 empty] | VV | 2 | 2 | True | 0 | ROZPOCET
| VV |  | -1,45*2,2 |  | -3.19 | [12 empty] | VV | 2 | 2 | True | 0 | ROZPOCET
| VV |  | -1,8*1,5*2 |  | -5.4 | [12 empty] | VV | 2 | 2 | True | 0 | ROZPOCET
| VV |  | -0,6*1,5 |  | -0.9 | [12 empty] | VV | 2 | 2 | True | 0 | ROZPOCET
| VV |  | -23,75 |  | -23.75 | [12 empty] | VV | 2 | 2 | True | 0 | ROZPOCET
| VV |  | Mezisoučet |  | 559.585 | [12 empty] | VV | 2 | 3 | True | 0 | ROZPOCET
| VV |  | špalety | [14 empty] | VV | 2 | 1 | True | 0 | ROZPOCET
| VV |  | 363,01*0,3 |  | 108.903 | [12 empty] | VV | 2 | 2 | True | 0 | ROZPOCET
| VV |  | Mezisoučet |  | 108.903 | [12 empty] | VV | 2 | 3 | True | 0 | ROZPOCET
| VV |  | Součet |  | 819.056 | [12 empty] | VV | 2 | 4 | True | 1 | ROZPOCET
44 | K | 622511111 | Tenkovrstvá akrylátová mozaiková střednězrnná omítka včetně penetrace vnějších stěn | m2 | 29.346 |  | 0 | CS ÚRS 2019 02 |  | základní |  | 0 | 0.00628 | 0.18429 | 0 | 0 | 4 | K | 2 |  |  |  | ROZPOCET | 0 | 0 | 0 | 0 | 0 | 1 | 0 | 4 | 365983884
| VV |  | dle popisu v TZ a v.č. D.1.1.2.1. - 1.1.3.1. | [14 empty] | VV | 2 | 1 | True | 0 | ROZPOCET
| VV |  | 0,3*(10,24+32,09+10,24+12,8+6,1+6,1+12,8) |  | 27.111 | [12 empty] | VV | 2 | 2 | True | 0 | ROZPOCET
| VV |  | 3 |  | 3 | [12 empty] | VV | 2 | 2 | True | 0 | ROZPOCET
| VV |  | odpočet dveře | [14 empty] | VV | 2 | 1 | True | 0 | ROZPOCET
| VV |  | -0,3*(1,45+1,1) |  | -0.765 | [12 empty] | VV | 2 | 2 | True | 0 | ROZPOCET
| VV |  | Součet |  | 29.346 | [12 empty] | VV | 2 | 4 | True | 1 | ROZPOCET
45 | K | 622532011 | Omítka tenkovrstvá vnějších ploch probarvená, včetně penetrace podkladu se zvýšenou ochranou proti mikroorganismům zrnitá, tloušťky 1,5 mm stěn | m2 | 877.682 |  | 0 | CS ÚRS 2019 02 |  | základní |  | 0 | 0.00268 | 2.3522 | 0 | 0 | 4 | K | 2 |  |  |  | ROZPOCET | 0 | 0 | 0 | 0 | 0 | 1 | 0 | 4 | 55724766
| P |  | Poznámka k položce: dle popisu TZ str. 5 Bude použita průmyslově vyráběná jednosložková pastovitá tenkovrstvá omítka na bázi silikátu, určená do exteriéru. Škrábané struktury s fotokatalytickým efektem. Systémová součást zateplovacích systémů. Zrnitost 1,5 mm, objemová hmotnost cca 1,8k g/m3, faktor difuzního odporu (µ) cca 20-30. | [14 empty] | P | 2
| VV |  | " dle popisu TZ a seznamu skladeb konstrukcí a dle DET 3+4 | [14 empty] | VV | 2 | 1 | True | 0 | ROZPOCET
| VV |  | 81,333+363,01*0,35+69,2+23,75+576,345 |  | 877.682 | [12 empty] | VV | 2 | 2 | True | 0 | ROZPOCET
| VV |  | Součet |  | 877.682 | [12 empty] | VV | 2 | 4 | True | 1 | ROZPOCET
46 | K | 624635301 | Tmelení tmelem spáry průřezu do 200mm2 | m | 136.8 |  | 0 | CS ÚRS 2019 02 |  | základní |  | 0 | 0.00044 | 0.060192 | 0 | 0 | 4 | K | 2 |  |  |  | ROZPOCET | 0 | 0 | 0 | 0 | 0 | 1 | 0 | 4 | 1613139815
| P |  | Poznámka k položce: SPÁRA VYPLNĚNA TMELENA MS POLYMEROVÝM TMELEM | [14 empty] | P | 2
| VV |  | dle popisu TZ | [14 empty] | VV | 2 | 1 | True | 0 | ROZPOCET
| VV |  | výměra pro parapetní tmelení | [14 empty] | VV | 2 | 1 | True | 0 | ROZPOCET
| VV |  | 0,6 |  | 0.6 | [12 empty] | VV | 2 | 2 | True | 0 | ROZPOCET
| VV |  | 0,6 |  | 0.6 | [12 empty] | VV | 2 | 2 | True | 0 | ROZPOCET
| VV |  | 1,8*2 |  | 3.6 | [12 empty] | VV | 2 | 2 | True | 0 | ROZPOCET
| VV |  | 2,4*18 |  | 43.2 | [12 empty] | VV | 2 | 2 | True | 0 | ROZPOCET
| VV |  | 2,4*29 |  | 69.6 | [12 empty] | VV | 2 | 2 | True | 0 | ROZPOCET
| VV |  | 1,8*8 |  | 14.4 | [12 empty] | VV | 2 | 2 | True | 0 | ROZPOCET
| VV |  | 1,2*4 |  | 4.8 | [12 empty] | VV | 2 | 2 | True | 0 | ROZPOCET
| VV |  | Součet |  | 136.8 | [12 empty] | VV | 2 | 4 | True | 1 | ROZPOCET
47 | K | 629991001 | Zakrytí podélných ploch fólií volně položenou | m2 | 185.7 |  | 0 | CS ÚRS 2019 02 |  | základní |  | 0 | 0 | 0 | 0 | 0 | 4 | K | 2 |  |  |  | ROZPOCET | 0 | 0 | 0 | 0 | 0 | 1 | 0 | 4 | 1042805145
| VV |  | "zakrytím pod lešením | [14 empty] | VV | 2 | 1 | True | 0 | ROZPOCET
| VV |  | (32,85+11+12,7+6,3+6,3+12,7+11)*2,0 |  | 185.7 | [12 empty] | VV | 2 | 2 | True | 0 | ROZPOCET
| VV |  | Součet |  | 185.7 | [12 empty] | VV | 2 | 4 | True | 1 | ROZPOCET
48 | K | 629991011 | Zakrytí výplní otvorů a svislých ploch fólií přilepenou lepící páskou | m2 | 273.473 |  | 0 | CS ÚRS 2019 02 |  | základní |  | 0 | 0 | 0 | 0 | 0 | 4 | K | 2 |  |  |  | ROZPOCET | 0 | 0 | 0 | 0 | 0 | 1 | 0 | 4 | -535921450
| VV |  | dle popisu v TZ a v PD v.č. D1.1.2.1. - 1.1.3.9. | [14 empty] | VV | 2 | 1 | True | 0 | ROZPOCET
| VV |  | 0,53*0,6 |  | 0.318 | [12 empty] | VV | 2 | 2 | True | 0 | ROZPOCET
| VV |  | 1,5*0,6 |  | 0.9 | [12 empty] | VV | 2 | 2 | True | 0 | ROZPOCET
| VV |  | 1,5*1,8*2 |  | 5.4 | [12 empty] | VV | 2 | 2 | True | 0 | ROZPOCET
| VV |  | 0,9*2,4*18 |  | 38.88 | [12 empty] | VV | 2 | 2 | True | 0 | ROZPOCET
| VV |  | 2,1*2,4*29 |  | 146.16 | [12 empty] | VV | 2 | 2 | True | 0 | ROZPOCET
| VV |  | 1,8*2,1*8 |  | 30.24 | [12 empty] | VV | 2 | 2 | True | 0 | ROZPOCET
| VV |  | 2,1*1,2*4 |  | 10.08 | [12 empty] | VV | 2 | 2 | True | 0 | ROZPOCET
| VV |  | 1,45*2,5 |  | 3.625 | [12 empty] | VV | 2 | 2 | True | 0 | ROZPOCET
| VV |  | 1,1*2 |  | 2.2 | [12 empty] | VV | 2 | 2 | True | 0 | ROZPOCET
| VV |  | Součet |  | 237.803 | [12 empty] | VV | 2 | 4 | True | 1 | ROZPOCET
| VV |  | 237,803*1,15 'Přepočtené koeficientem množství |  | 273.473 | [12 empty] | VV | 2 | 2 | False | 1 | ROZPOCET
49 | K | 629995101 | Očištění vnějších ploch tlakovou vodou | m2 | 819.056 |  | 0 | CS ÚRS 2019 02 |  | základní |  | 0 | 0 | 0 | 0 | 0 | 4 | K | 2 |  |  |  | ROZPOCET | 0 | 0 | 0 | 0 | 0 | 1 | 0 | 4 | -1933133086
| VV |  | 819,056 |  | 819.056 | [12 empty] | VV | 2 | 2 | True | 1 | ROZPOCET
50 | K | 637111113 | Okapový chodník ze štěrkopísku tl 200 mm s udusáním | m2 | 44.325 |  | 0 | CS ÚRS 2019 02 |  | základní |  | 0 | 0.3674 | 16.285 | 0 | 0 | 4 | K | 2 |  |  |  | ROZPOCET | 0 | 0 | 0 | 0 | 0 | 1 | 0 | 4 | -1401062051
| VV |  | "nový okapový chodník dle TZ a PD v.č. D.1.1.2.1. - 1.1.3.9. | [14 empty] | VV | 2 | 1 | True | 0 | ROZPOCET
| VV |  | (32,85+11+12,7+6,1+2,3+12,7+11)*0,5 |  | 44.325 | [12 empty] | VV | 2 | 2 | True | 0 | ROZPOCET
| VV |  | Součet |  | 44.325 | [12 empty] | VV | 2 | 4 | True | 1 | ROZPOCET
51 | K | 637211321 | Okapový chodník z betonových vymývaných dlaždic do tl 50 mm kladených do písku | m2 | 44.325 |  | 0 | CS ÚRS 2019 02 |  | základní |  | 0 | 0.22814 | 10.1123 | 0 | 0 | 4 | K | 2 |  |  |  | ROZPOCET | 0 | 0 | 0 | 0 | 0 | 1 | 0 | 4 | -874695873
| VV |  | "nový okapový chodník dle TZ a PD v.č. D.1.1.2.1. - 1.1.3.9. | [14 empty] | VV | 2 | 1 | True | 0 | ROZPOCET
| VV |  | (32,85+11+12,7+6,1+2,3+12,7+11)*0,5 |  | 44.325 | [12 empty] | VV | 2 | 2 | True | 0 | ROZPOCET
| VV |  | Součet |  | 44.325 | [12 empty] | VV | 2 | 4 | True | 1 | ROZPOCET
| D | 9 | Ostatní konstrukce a práce, bourání |  |  |  | 0 |  |  |  |  | 0 |  | 1.0878 |  | 80.3903 | 1 | D | 1 |  |  |  | ROZPOCET | [6 empty] | 0
52 | K | 941111122 | Montáž lešení řadového trubkového lehkého s podlahami zatížení do 200 kg/m2 š do 1,2 m v do 25 m | m2 | 927 |  | 0 | CS ÚRS 2019 02 |  | základní |  | 0 | 0 | 0 | 0 | 0 | 4 | K | 2 |  |  |  | ROZPOCET | 0 | 0 | 0 | 0 | 0 | 1 | 0 | 4 | -1860724125
| VV |  | " dle popisu TZ a PD v.č. D.1.1.2.1. - 1.1.3.9 | [14 empty] | VV | 2 | 1 | True | 0 | ROZPOCET
| VV |  | 11*2*10,05 |  | 221.1 | [12 empty] | VV | 2 | 2 | True | 0 | ROZPOCET
| VV |  | 32,85*2*10,05 |  | 660.285 | [12 empty] | VV | 2 | 2 | True | 0 | ROZPOCET
| VV |  | 3,7*6,1*2 |  | 45.14 | [12 empty] | VV | 2 | 2 | True | 0 | ROZPOCET
| VV |  | Součet |  | 926.525 | [12 empty] | VV | 2 | 4 | True | 0 | ROZPOCET
| VV |  | 927 |  | 927 | [12 empty] | VV | 2 | 2 | True | 0 | ROZPOCET
| VV |  | Součet |  | 927 | [12 empty] | VV | 2 | 4 | True | 1 | ROZPOCET
53 | K | 941111222 | Příplatek k lešení řadovému trubkovému lehkému s podlahami š 1,2 m v 25 m za první a ZKD den použití | m2 | 166860 |  | 0 | CS ÚRS 2019 02 |  | základní |  | 0 | 0 | 0 | 0 | 0 | 4 | K | 2 |  |  |  | ROZPOCET | 0 | 0 | 0 | 0 | 0 | 1 | 0 | 4 | -1501127415
| VV |  | 927*180 |  | 166860 | [12 empty] | VV | 2 | 2 | True | 1 | ROZPOCET
54 | K | 941111822 | Demontáž lešení řadového trubkového lehkého s podlahami zatížení do 200 kg/m2 š do 1,2 m v do 25 m | m2 | 927 |  | 0 | CS ÚRS 2019 02 |  | základní |  | 0 | 0 | 0 | 0 | 0 | 4 | K | 2 |  |  |  | ROZPOCET | 0 | 0 | 0 | 0 | 0 | 1 | 0 | 4 | 2115390778
| VV |  | 927 |  | 927 | [12 empty] | VV | 2 | 2 | True | 1 | ROZPOCET
55 | K | 944511111 | Montáž ochranné sítě z textilie z umělých vláken | m2 | 927 |  | 0 | CS ÚRS 2019 02 |  | základní |  | 0 | 0 | 0 | 0 | 0 | 4 | K | 2 |  |  |  | ROZPOCET | 0 | 0 | 0 | 0 | 0 | 1 | 0 | 4 | 1229915823
| VV |  | 927 |  | 927 | [12 empty] | VV | 2 | 2 | True | 1 | ROZPOCET
56 | K | 944511211 | Příplatek k ochranné síti za první a ZKD den použití | m2 | 166860 |  | 0 | CS ÚRS 2019 02 |  | základní |  | 0 | 0 | 0 | 0 | 0 | 4 | K | 2 |  |  |  | ROZPOCET | 0 | 0 | 0 | 0 | 0 | 1 | 0 | 4 | 1734967039
| VV |  | 927*180 |  | 166860 | [12 empty] | VV | 2 | 2 | True | 1 | ROZPOCET
57 | K | 944511811 | Demontáž ochranné sítě z textilie z umělých vláken | m2 | 927 |  | 0 | CS ÚRS 2019 02 |  | základní |  | 0 | 0 | 0 | 0 | 0 | 4 | K | 2 |  |  |  | ROZPOCET | 0 | 0 | 0 | 0 | 0 | 1 | 0 | 4 | -1800358572
| VV |  | 927 |  | 927 | [12 empty] | VV | 2 | 2 | True | 1 | ROZPOCET
58 | K | 944711111 | Montáž záchytné stříšky š do 1,5 m | m | 11.5 |  | 0 | CS ÚRS 2019 02 |  | základní |  | 0 | 0 | 0 | 0 | 0 | 4 | K | 2 |  |  |  | ROZPOCET | 0 | 0 | 0 | 0 | 0 | 1 | 0 | 4 | 29889585
| VV |  | u vstupů | [14 empty] | VV | 2 | 1 | True | 0 | ROZPOCET
| VV |  | 2,5*2 |  | 5 | [12 empty] | VV | 2 | 2 | True | 0 | ROZPOCET
| VV |  | 6,5 |  | 6.5 | [12 empty] | VV | 2 | 2 | True | 0 | ROZPOCET
| VV |  | Součet |  | 11.5 | [12 empty] | VV | 2 | 4 | True | 1 | ROZPOCET
59 | K | 944711211 | Příplatek k záchytné stříšce š do 1,5 m za první a ZKD den použití | m | 2070 |  | 0 | CS ÚRS 2019 02 |  | základní |  | 0 | 0 | 0 | 0 | 0 | 4 | K | 2 |  |  |  | ROZPOCET | 0 | 0 | 0 | 0 | 0 | 1 | 0 | 4 | 244699436
| VV |  | 11,5*180 |  | 2070 | [12 empty] | VV | 2 | 2 | True | 1 | ROZPOCET
60 | K | 944711811 | Demontáž záchytné stříšky š do 1,5 m | m | 11.5 |  | 0 | CS ÚRS 2019 02 |  | základní |  | 0 | 0 | 0 | 0 | 0 | 4 | K | 2 |  |  |  | ROZPOCET | 0 | 0 | 0 | 0 | 0 | 1 | 0 | 4 | -954902114
| VV |  | 11,5 |  | 11.5 | [12 empty] | VV | 2 | 2 | True | 1 | ROZPOCET
61 | K | 952901111 | Vyčištění budov bytové a občanské výstavby při výšce podlaží do 4 m | m2 | 149.85 |  | 0 | CS ÚRS 2019 02 |  | základní |  | 0 | 4e-05 | 0.005994 | 0 | 0 | 4 | K | 2 |  |  |  | ROZPOCET | 0 | 0 | 0 | 0 | 0 | 1 | 0 | 4 | -855158294
| VV |  | 32,85*2*1,5 |  | 98.55 | [12 empty] | VV | 2 | 2 | True | 0 | ROZPOCET
| VV |  | 11*2*1,5 |  | 33 | [12 empty] | VV | 2 | 2 | True | 0 | ROZPOCET
| VV |  | 6,1*2*1,5 |  | 18.3 | [12 empty] | VV | 2 | 2 | True | 0 | ROZPOCET
| VV |  | Součet |  | 149.85 | [12 empty] | VV | 2 | 4 | True | 1 | ROZPOCET
62 | K | 966080103 | Bourání kontaktního zateplení z polystyrenových desek tloušťky do 120 mm | m2 | 633.16 |  | 0 | CS ÚRS 2019 02 |  | základní |  | 0 | 0 | 0 | 0.014 | 8.8642 | 4 | K | 2 |  |  |  | ROZPOCET | 0 | 0 | 0 | 0 | 0 | 1 | 0 | 4 | 118288344
| VV |  | dle popisu v TZ a v.č. D.1.1.2.1. - 1.1.2.5. | [14 empty] | VV | 2 | 1 | True | 0 | ROZPOCET
| VV |  | 10,05*(10+31,9+31,9+10) |  | 842.19 | [12 empty] | VV | 2 | 2 | True | 0 | ROZPOCET
| VV |  | -6,5*3,6 |  | -23.4 | [12 empty] | VV | 2 | 2 | True | 0 | ROZPOCET
| VV |  | -2,4*0,9*10 |  | -21.6 | [12 empty] | VV | 2 | 2 | True | 0 | ROZPOCET
| VV |  | -6*0,9 |  | -5.4 | [12 empty] | VV | 2 | 2 | True | 0 | ROZPOCET
| VV |  | -2,4*2,1*29 |  | -146.16 | [12 empty] | VV | 2 | 2 | True | 0 | ROZPOCET
| VV |  | -2,4*0,9*6 |  | -12.96 | [12 empty] | VV | 2 | 2 | True | 0 | ROZPOCET
| VV |  | -1,2*2,1*4 |  | -10.08 | [12 empty] | VV | 2 | 2 | True | 0 | ROZPOCET
| VV |  | -1,8*2,1*8 |  | -30.24 | [12 empty] | VV | 2 | 2 | True | 0 | ROZPOCET
| VV |  | krček | [14 empty] | VV | 2 | 1 | True | 0 | ROZPOCET
| VV |  | 3,65*5,85*2 |  | 42.705 | [12 empty] | VV | 2 | 2 | True | 0 | ROZPOCET
| VV |  | 0,6*3,65*2 |  | 4.38 | [12 empty] | VV | 2 | 2 | True | 0 | ROZPOCET
| VV |  | 0,5*3,65*2 |  | 3.65 | [12 empty] | VV | 2 | 2 | True | 0 | ROZPOCET
| VV |  | -1,45*2,5 |  | -3.625 | [12 empty] | VV | 2 | 2 | True | 0 | ROZPOCET
| VV |  | -1,8*1,5*2 |  | -5.4 | [12 empty] | VV | 2 | 2 | True | 0 | ROZPOCET
| VV |  | -0,6*1,5 |  | -0.9 | [12 empty] | VV | 2 | 2 | True | 0 | ROZPOCET
| VV |  | Součet |  | 633.16 | [12 empty] | VV | 2 | 4 | True | 1 | ROZPOCET
63 | K | 977151127 | Jádrové vrty diamantovými korunkami do D 250 mm do stavebních materiálů | m | 7.8 |  | 0 | CS ÚRS 2019 02 |  | základní |  | 0 | 0.00363 | 0.028314 | 0.196 | 1.5288 | 4 | K | 2 |  |  |  | ROZPOCET | 0 | 0 | 0 | 0 | 0 | 1 | 0 | 4 | 1559995383
| VV |  | dle v.č. D.1.1.3.1.-3 | [14 empty] | VV | 2 | 1 | True | 0 | ROZPOCET
| VV |  | 10*0,3 |  | 3 | [12 empty] | VV | 2 | 2 | True | 0 | ROZPOCET
| VV |  | 12*0,2*2 |  | 4.8 | [12 empty] | VV | 2 | 2 | True | 0 | ROZPOCET
| VV |  | Součet |  | 7.8 | [12 empty] | VV | 2 | 4 | True | 1 | ROZPOCET
64 | K | 978012161 | Otlučení (osekání) vnitřní vápenné nebo vápenocementové omítky stropů rákosových v rozsahu do 50 % | m2 | 873.19 |  | 0 | CS ÚRS 2019 02 |  | základní |  | 0 | 0 | 0 | 0.02 | 17.4638 | 4 | K | 2 |  |  |  | ROZPOCET | 0 | 0 | 0 | 0 | 0 | 1 | 0 | 4 | -1899253877
| VV |  | 18,56+9,64+27,68+9,52+47,13+14,25+14,16+26,7+9,54+16,95+45,11+8,66+13,41*2+10,09*2+8,77+2,74" 1 PP |  | 306.41 | [12 empty] | VV | 2 | 2 | True | 0 | ROZPOCET
| VV |  | 57,73+37,94+4,65+13,73+14,25+26,7+14,34+13,73+37,94+4,65+57,73" 1 NP |  | 283.39 | [12 empty] | VV | 2 | 2 | True | 0 | ROZPOCET
| VV |  | 57,73+37,94+4,65+13,73+14,25+26,7+14,34+37,94+13,73+4,65+57,73" 2 NP |  | 283.39 | [12 empty] | VV | 2 | 2 | True | 0 | ROZPOCET
| VV |  | Součet |  | 873.19 | [12 empty] | VV | 2 | 4 | True | 1 | ROZPOCET
65 | K | 978013161 | Otlučení (osekání) vnitřní vápenné nebo vápenocementové omítky stěn v rozsahu do 50 % | m2 | 1535.035 |  | 0 | CS ÚRS 2019 02 |  | základní |  | 0 | 0 | 0 | 0.02 | 30.7007 | 4 | K | 2 |  |  |  | ROZPOCET | 0 | 0 | 0 | 0 | 0 | 1 | 0 | 4 | 583320870
| VV |  | " 1 PP | [14 empty] | VV | 2 | 1 | True | 0 | ROZPOCET
| VV |  | (9,5*15+6,25*5*2+3,15*14+4,5*2+6,25)*2,5 |  | 660.875 | [12 empty] | VV | 2 | 2 | True | 0 | ROZPOCET
| VV |  | -1,5*18 |  | -27 | [12 empty] | VV | 2 | 2 | True | 0 | ROZPOCET
| VV |  | -0,9*2,0*2*16 |  | -57.6 | [12 empty] | VV | 2 | 2 | True | 0 | ROZPOCET
| VV |  | (6,5*4+6,1*2+3,5*2+1,5*2)*2,8 |  | 134.96 | [12 empty] | VV | 2 | 2 | True | 0 | ROZPOCET
| VV |  | -1,0*4 |  | -4 | [12 empty] | VV | 2 | 2 | True | 0 | ROZPOCET
| VV |  | -0,7*2,0*4*2 |  | -11.2 | [12 empty] | VV | 2 | 2 | True | 0 | ROZPOCET
| VV |  | Mezisoučet |  | 696.035 | [12 empty] | VV | 2 | 3 | True | 0 | ROZPOCET
| VV |  | " 1 NP | [14 empty] | VV | 2 | 1 | True | 0 | ROZPOCET
| VV |  | (9,5*10+6,25*2*5+6,25*6+3,5*8+4,5*2)*2,1 |  | 487.2 | [12 empty] | VV | 2 | 2 | True | 0 | ROZPOCET
| VV |  | -1,5*19 |  | -28.5 | [12 empty] | VV | 2 | 2 | True | 0 | ROZPOCET
| VV |  | -0,7*2,0*2*14 |  | -39.2 | [12 empty] | VV | 2 | 2 | True | 0 | ROZPOCET
| VV |  | Mezisoučet |  | 419.5 | [12 empty] | VV | 2 | 3 | True | 0 | ROZPOCET
| VV |  | " 2 NP | [14 empty] | VV | 2 | 1 | True | 0 | ROZPOCET
| VV |  | (9,5*10+6,25*2*5+6,25*6+3,5*8+4,5*2)*2,1 |  | 487.2 | [12 empty] | VV | 2 | 2 | True | 0 | ROZPOCET
| VV |  | -1,5*19 |  | -28.5 | [12 empty] | VV | 2 | 2 | True | 0 | ROZPOCET
| VV |  | -0,7*2,0*2*14 |  | -39.2 | [12 empty] | VV | 2 | 2 | True | 0 | ROZPOCET
| VV |  | Mezisoučet |  | 419.5 | [12 empty] | VV | 2 | 3 | True | 0 | ROZPOCET
| VV |  | Součet |  | 1535.035 | [12 empty] | VV | 2 | 4 | True | 1 | ROZPOCET
66 | K | 978036141 | Otlučení (osekání) cementových omítek vnějších ploch v rozsahu do 30 % | m2 | 819.056 |  | 0 | CS ÚRS 2019 02 |  | základní |  | 0 | 0 | 0 | 0.016 | 13.1049 | 4 | K | 2 |  |  |  | ROZPOCET | 0 | 0 | 0 | 0 | 0 | 1 | 0 | 4 | 1101783683
| VV |  | dle popisu v TZ a v.č. D.1.1.2.1. - 1.1.3.1. | [14 empty] | VV | 2 | 1 | True | 0 | ROZPOCET
| VV |  | zatažení pod zem | [14 empty] | VV | 2 | 1 | True | 0 | ROZPOCET
| VV |  | 0,6*(10,24+32,09+10,24+12,8+6,1+6,1+12,8) |  | 54.222 | [12 empty] | VV | 2 | 2 | True | 0 | ROZPOCET
| VV |  | Mezisoučet |  | 54.222 | [12 empty] | VV | 2 | 3 | True | 0 | ROZPOCET
| VV |  | sokl | [14 empty] | VV | 2 | 1 | True | 0 | ROZPOCET
| VV |  | 0,3*(10,24+32,09+10,24+12,8+6,1+6,1+12,8) |  | 27.111 | [12 empty] | VV | 2 | 2 | True | 0 | ROZPOCET
| VV |  | 3 |  | 3 | [12 empty] | VV | 2 | 2 | True | 0 | ROZPOCET
| VV |  | odpočet dveře | [14 empty] | VV | 2 | 1 | True | 0 | ROZPOCET
| VV |  | -0,3*(1,45+1,1) |  | -0.765 | [12 empty] | VV | 2 | 2 | True | 0 | ROZPOCET
| VV |  | Mezisoučet |  | 29.346 | [12 empty] | VV | 2 | 3 | True | 0 | ROZPOCET
| VV |  | podhled a přední část atiky | [14 empty] | VV | 2 | 1 | True | 0 | ROZPOCET
| VV |  | 0,5*(32,55+32,55+10,7+10,7) |  | 43.25 | [12 empty] | VV | 2 | 2 | True | 0 | ROZPOCET
| VV |  | Mezisoučet |  | 43.25 | [12 empty] | VV | 2 | 3 | True | 0 | ROZPOCET
| VV |  | dorovnání lezén do úrovně fasády | [14 empty] | VV | 2 | 1 | True | 0 | ROZPOCET
| VV |  | 0,25*10*9,5 |  | 23.75 | [12 empty] | VV | 2 | 2 | True | 0 | ROZPOCET
| VV |  | Mezisoučet |  | 23.75 | [12 empty] | VV | 2 | 3 | True | 0 | ROZPOCET
| VV |  | hlavní zateplení | [14 empty] | VV | 2 | 1 | True | 0 | ROZPOCET
| VV |  | 9,5*(10+31,9+31,9+10) |  | 796.1 | [12 empty] | VV | 2 | 2 | True | 0 | ROZPOCET
| VV |  | -6,5*3,6 |  | -23.4 | [12 empty] | VV | 2 | 2 | True | 0 | ROZPOCET
| VV |  | -2,4*0,9*10 |  | -21.6 | [12 empty] | VV | 2 | 2 | True | 0 | ROZPOCET
| VV |  | -6*0,9 |  | -5.4 | [12 empty] | VV | 2 | 2 | True | 0 | ROZPOCET
| VV |  | -2,4*2,1*29 |  | -146.16 | [12 empty] | VV | 2 | 2 | True | 0 | ROZPOCET
| VV |  | -2,4*0,9*6 |  | -12.96 | [12 empty] | VV | 2 | 2 | True | 0 | ROZPOCET
| VV |  | -1,2*2,1*4 |  | -10.08 | [12 empty] | VV | 2 | 2 | True | 0 | ROZPOCET
| VV |  | -1,8*2,1*8 |  | -30.24 | [12 empty] | VV | 2 | 2 | True | 0 | ROZPOCET
| VV |  | krček | [14 empty] | VV | 2 | 1 | True | 0 | ROZPOCET
| VV |  | 3,35*5,85*2 |  | 39.195 | [12 empty] | VV | 2 | 2 | True | 0 | ROZPOCET
| VV |  | 0,6*3,35*2 |  | 4.02 | [12 empty] | VV | 2 | 2 | True | 0 | ROZPOCET
| VV |  | 0,5*3,35*2 |  | 3.35 | [12 empty] | VV | 2 | 2 | True | 0 | ROZPOCET
| VV |  | -1,45*2,2 |  | -3.19 | [12 empty] | VV | 2 | 2 | True | 0 | ROZPOCET
| VV |  | -1,8*1,5*2 |  | -5.4 | [12 empty] | VV | 2 | 2 | True | 0 | ROZPOCET
| VV |  | -0,6*1,5 |  | -0.9 | [12 empty] | VV | 2 | 2 | True | 0 | ROZPOCET
| VV |  | -23,75 |  | -23.75 | [12 empty] | VV | 2 | 2 | True | 0 | ROZPOCET
| VV |  | Mezisoučet |  | 559.585 | [12 empty] | VV | 2 | 3 | True | 0 | ROZPOCET
| VV |  | špalety | [14 empty] | VV | 2 | 1 | True | 0 | ROZPOCET
| VV |  | 363,01*0,3 |  | 108.903 | [12 empty] | VV | 2 | 2 | True | 0 | ROZPOCET
| VV |  | Mezisoučet |  | 108.903 | [12 empty] | VV | 2 | 3 | True | 0 | ROZPOCET
| VV |  | Součet |  | 819.056 | [12 empty] | VV | 2 | 4 | True | 1 | ROZPOCET
67 | K | 985111211 | Odsekání betonu stěn tl do 80 mm | m2 | 46.425 |  | 0 | CS ÚRS 2019 02 |  | základní |  | 0 | 0 | 0 | 0.188 | 8.7279 | 4 | K | 2 |  |  |  | ROZPOCET | 0 | 0 | 0 | 0 | 0 | 1 | 0 | 4 | -1277284352
| VV |  | osekání stěn po odkopání zeminy | [14 empty] | VV | 2 | 1 | True | 0 | ROZPOCET
| VV |  | (32,85+11+12,7+6,3+6,3+12,7+11)*0,5 |  | 46.425 | [12 empty] | VV | 2 | 2 | True | 0 | ROZPOCET
| VV |  | Součet |  | 46.425 | [12 empty] | VV | 2 | 4 | True | 1 | ROZPOCET
68 | K | 985311111 | Reprofilace stěn cementovými sanačními maltami tl 10 mm | m2 | 54.222 |  | 0 | CS ÚRS 2019 02 |  | základní |  | 0 | 0.01943 | 1.0535 | 0 | 0 | 4 | K | 2 |  |  |  | ROZPOCET | 0 | 0 | 0 | 0 | 0 | 1 | 0 | 4 | 438287225
| VV |  | 54,222"odsekání degradované omítky a části betonu základu - BUDE ÚČTOVÁNO DLE SKUTEČNÉHO ROZSAHU PO ODKOPÁNÍ ZEMINY NA STAVBĚ |  | 54.222 | [12 empty] | VV | 2 | 2 | True | 1 | ROZPOCET
| D | 997 | Přesun sutě |  |  |  | 0 |  |  |  |  | 0 |  | 0 |  | 0 | 1 | D | 1 |  |  |  | ROZPOCET | [6 empty] | 0
69 | K | 997013153 | Vnitrostaveništní doprava suti a vybouraných hmot pro budovy v do 12 m s omezením mechanizace | t | 106.024 |  | 0 | CS ÚRS 2019 02 |  | základní |  | 0 | 0 | 0 | 0 | 0 | 4 | K | 2 |  |  |  | ROZPOCET | 0 | 0 | 0 | 0 | 0 | 1 | 0 | 4 | -905225579
70 | K | 997013501 | Odvoz suti a vybouraných hmot na skládku nebo meziskládku do 1 km se složením | t | 106.024 |  | 0 | CS ÚRS 2019 02 |  | základní |  | 0 | 0 | 0 | 0 | 0 | 4 | K | 2 |  |  |  | ROZPOCET | 0 | 0 | 0 | 0 | 0 | 1 | 0 | 4 | 1449639273
71 | K | 997013509 | Příplatek k odvozu suti a vybouraných hmot na skládku ZKD 1 km přes 1 km | t | 1060.24 |  | 0 | CS ÚRS 2019 02 |  | základní |  | 0 | 0 | 0 | 0 | 0 | 4 | K | 2 |  |  |  | ROZPOCET | 0 | 0 | 0 | 0 | 0 | 1 | 0 | 4 | 1134859548
| VV |  | 106,024*10 'Přepočtené koeficientem množství |  | 1060.24 | [12 empty] | VV | 2 | 2 | False | 1 | ROZPOCET
72 | K | 997013831 | Poplatek za uložení stavebního směsného odpadu na skládce (skládkovné) | t | 106.024 |  | 0 | CS ÚRS 2019 02 |  | základní |  | 0 | 0 | 0 | 0 | 0 | 4 | K | 2 |  |  |  | ROZPOCET | 0 | 0 | 0 | 0 | 0 | 1 | 0 | 4 | -2135063985
| D | 998 | Přesun hmot |  |  |  | 0 |  |  |  |  | 0 |  | 0 |  | 0 | 1 | D | 1 |  |  |  | ROZPOCET | [6 empty] | 0
73 | K | 998011002 | Přesun hmot pro budovy zděné v do 12 m | t | 158.087 |  | 0 | CS ÚRS 2019 02 |  | základní |  | 0 | 0 | 0 | 0 | 0 | 4 | K | 2 |  |  |  | ROZPOCET | 0 | 0 | 0 | 0 | 0 | 1 | 0 | 4 | -1883114494
| D | PSV | Práce a dodávky PSV |  |  |  | 0 |  |  |  |  | 0 |  | 6.2985 |  | 1.0338 | 2 | D | 0 |  |  |  | ROZPOCET | [6 empty] | 0
| D | 711 | Izolace proti vodě, vlhkosti a plynům |  |  |  | 0 |  |  |  |  | 0 |  | 0.093894 |  | 0 | 2 | D | 1 |  |  |  | ROZPOCET | [6 empty] | 0
74 | K | 711161215 | Izolace proti zemní vlhkosti nopovou fólií svislá, nopek v 20,0 mm, tl do 1,0 mm | m2 | 54.222 |  | 0 | CS ÚRS 2019 02 |  | základní |  | 0 | 0.0012 | 0.065066 | 0 | 0 | 16 | K | 2 |  |  |  | ROZPOCET | 0 | 0 | 0 | 0 | 0 | 1 | 0 | 16 | 2109007533
| VV |  | dle popisu v TZ a v.č. D.1.1.2.1. - 1.1.3.1. | [14 empty] | VV | 2 | 1 | True | 0 | ROZPOCET
| VV |  | 0,6*(10,24+32,09+10,24+12,8+6,1+6,1+12,8) |  | 54.222 | [12 empty] | VV | 2 | 2 | True | 0 | ROZPOCET
| VV |  | Součet |  | 54.222 | [12 empty] | VV | 2 | 4 | True | 1 | ROZPOCET
75 | K | 711161384 | Izolace proti zemní vlhkosti nopovou fólií ukončení provětrávací lištou | m | 99.407 |  | 0 | CS ÚRS 2019 02 |  | základní |  | 0 | 0.00029 | 0.028828 | 0 | 0 | 16 | K | 2 |  |  |  | ROZPOCET | 0 | 0 | 0 | 0 | 0 | 1 | 0 | 16 | 1392751994
| VV |  | dle popisu v TZ a v.č. D.1.1.2.1. - 1.1.3.1. | [14 empty] | VV | 2 | 1 | True | 0 | ROZPOCET
| VV |  | 10,24+32,09+10,24+12,8+6,1+6,1+12,8 |  | 90.37 | [12 empty] | VV | 2 | 2 | True | 0 | ROZPOCET
| VV |  | Součet |  | 90.37 | [12 empty] | VV | 2 | 4 | True | 0 | ROZPOCET
| VV |  | 90,37*1,1 |  | 99.407 | [12 empty] | VV | 2 | 2 | True | 0 | ROZPOCET
| VV |  | Součet |  | 99.407 | [12 empty] | VV | 2 | 4 | True | 1 | ROZPOCET
76 | K | 998711103 | Přesun hmot tonážní pro izolace proti vodě, vlhkosti a plynům v objektech výšky do 60 m | t | 0.094 |  | 0 | CS ÚRS 2019 02 |  | základní |  | 0 | 0 | 0 | 0 | 0 | 16 | K | 2 |  |  |  | ROZPOCET | 0 | 0 | 0 | 0 | 0 | 1 | 0 | 16 | 2083978588
| D | 763 | Konstrukce suché výstavby |  |  |  | 0 |  |  |  |  | 0 |  | 1.9412 |  | 0 | 2 | D | 1 |  |  |  | ROZPOCET | [6 empty] | 0
77 | K | 763131491 | SDK podhled deska 1x akustická 12,5 TI 40 mm dvouvrstvá spodní kce profil CD+UD | m2 | 27.26 |  | 0 | CS ÚRS 2019 02 |  | základní |  | 0 | 0.01681 | 0.45824 | 0 | 0 | 16 | K | 2 |  |  |  | ROZPOCET | 0 | 0 | 0 | 0 | 0 | 1 | 0 | 16 | -15614283
| P |  | Poznámka k položce: "podhled vč. revizních otvorů dle požadavku VZT kapotáž VZT rozšířit o 50mm oproti skutečně instalované jednotce | [14 empty] | P | 2
| VV |  | dle v.č. D.1.1.3.1.-3 | [14 empty] | VV | 2 | 1 | True | 0 | ROZPOCET
| VV |  | 4,65*4 |  | 18.6 | [12 empty] | VV | 2 | 2 | True | 0 | ROZPOCET
| VV |  | 8,66 |  | 8.66 | [12 empty] | VV | 2 | 2 | True | 0 | ROZPOCET
| VV |  | Součet |  | 27.26 | [12 empty] | VV | 2 | 4 | True | 1 | ROZPOCET
78 | K | 763164545 | SDK obklad kovových kcí tvaru L š do 0,8 m desky 1xH2DF 12,5 | m | 167 |  | 0 | CS ÚRS 2019 02 |  | základní |  | 0 | 0.00888 | 1.483 | 0 | 0 | 16 | K | 2 |  |  |  | ROZPOCET | 0 | 0 | 0 | 0 | 0 | 1 | 0 | 16 | 504217122
| P |  | Poznámka k položce: kapotáž VZT rozšířit o 50mm oproti skutečně instalovaným rozvodům | [14 empty] | P | 2
| VV |  | dle v.č. D.1.1.3.1.-3 | [14 empty] | VV | 2 | 1 | True | 0 | ROZPOCET
| VV |  | 9,5*2+6*2 |  | 31 | [12 empty] | VV | 2 | 2 | True | 0 | ROZPOCET
| VV |  | 9,5*4+6*5 |  | 68 | [12 empty] | VV | 2 | 2 | True | 0 | ROZPOCET
| VV |  | 9,5*4+6*5 |  | 68 | [12 empty] | VV | 2 | 2 | True | 0 | ROZPOCET
| VV |  | Součet |  | 167 | [12 empty] | VV | 2 | 4 | True | 1 | ROZPOCET
79 | K | 998763302 | Přesun hmot tonážní pro sádrokartonové konstrukce v objektech v do 12 m | t | 1.941 |  | 0 | CS ÚRS 2019 02 |  | základní |  | 0 | 0 | 0 | 0 | 0 | 16 | K | 2 |  |  |  | ROZPOCET | 0 | 0 | 0 | 0 | 0 | 1 | 0 | 16 | 1897410634
| D | 764 | Konstrukce klempířské |  |  |  | 0 |  |  |  |  | 0 |  | 0.67514 |  | 0.28724 | 2 | D | 1 |  |  |  | ROZPOCET | [6 empty] | 0
80 | K | 764002851 | Demontáž oplechování parapetů do suti | m | 136.8 |  | 0 | CS ÚRS 2019 02 |  | základní |  | 0 | 0 | 0 | 0.00167 | 0.22846 | 16 | K | 2 |  |  |  | ROZPOCET | 0 | 0 | 0 | 0 | 0 | 1 | 0 | 16 | 982624129
| VV |  | parapet | [14 empty] | VV | 2 | 1 | True | 0 | ROZPOCET
| VV |  | 0,6 |  | 0.6 | [12 empty] | VV | 2 | 2 | True | 0 | ROZPOCET
| VV |  | 0,6 |  | 0.6 | [12 empty] | VV | 2 | 2 | True | 0 | ROZPOCET
| VV |  | 1,8*2 |  | 3.6 | [12 empty] | VV | 2 | 2 | True | 0 | ROZPOCET
| VV |  | 2,4*18 |  | 43.2 | [12 empty] | VV | 2 | 2 | True | 0 | ROZPOCET
| VV |  | 2,4*29 |  | 69.6 | [12 empty] | VV | 2 | 2 | True | 0 | ROZPOCET
| VV |  | 1,8*8 |  | 14.4 | [12 empty] | VV | 2 | 2 | True | 0 | ROZPOCET
| VV |  | 1,2*4 |  | 4.8 | [12 empty] | VV | 2 | 2 | True | 0 | ROZPOCET
| VV |  | Součet |  | 136.8 | [12 empty] | VV | 2 | 4 | True | 1 | ROZPOCET
81 | K | 764004801 | Demontáž podokapního žlabu do suti | m | 12 |  | 0 | CS ÚRS 2019 02 |  | základní |  | 0 | 0 | 0 | 0.0026 | 0.0312 | 16 | K | 2 |  |  |  | ROZPOCET | 0 | 0 | 0 | 0 | 0 | 1 | 0 | 16 | 609591077
| VV |  | 6*2 |  | 12 | [12 empty] | VV | 2 | 2 | True | 1 | ROZPOCET
82 | K | 764004861 | Demontáž svodu do suti | m | 7 |  | 0 | CS ÚRS 2019 02 |  | základní |  | 0 | 0 | 0 | 0.00394 | 0.02758 | 16 | K | 2 |  |  |  | ROZPOCET | 0 | 0 | 0 | 0 | 0 | 1 | 0 | 16 | -2025833616
| VV |  | 3,5*2 |  | 7 | [12 empty] | VV | 2 | 2 | True | 1 | ROZPOCET
83 | K | 764216645 | Oplechování rovných parapetů celoplošně lepené z Pz s povrchovou úpravou rš do 400 mm | m | 150.48 |  | 0 | CS ÚRS 2019 02 |  | základní |  | 0 | 0.00429 | 0.64556 | 0 | 0 | 16 | K | 2 |  |  |  | ROZPOCET | 0 | 0 | 0 | 0 | 0 | 1 | 0 | 16 | 1718543819
| P |  | Poznámka k položce: vše dle detailu příslušné klempířské práce ( RŠ a pod...) | [14 empty] | P | 2
| VV |  | "dle výpisu klempířských výrobků K/1 - 6 | [14 empty] | VV | 2 | 1 | True | 0 | ROZPOCET
| VV |  | 0,6*1 |  | 0.6 | [12 empty] | VV | 2 | 2 | True | 0 | ROZPOCET
| VV |  | 0,6*1 |  | 0.6 | [12 empty] | VV | 2 | 2 | True | 0 | ROZPOCET
| VV |  | 1,8*2 |  | 3.6 | [12 empty] | VV | 2 | 2 | True | 0 | ROZPOCET
| VV |  | 2,4*47 |  | 112.8 | [12 empty] | VV | 2 | 2 | True | 0 | ROZPOCET
| VV |  | 1,8*8 |  | 14.4 | [12 empty] | VV | 2 | 2 | True | 0 | ROZPOCET
| VV |  | 1,2*4 |  | 4.8 | [12 empty] | VV | 2 | 2 | True | 0 | ROZPOCET
| VV |  | Součet |  | 136.8 | [12 empty] | VV | 2 | 4 | True | 0 | ROZPOCET
| VV |  | 136,8*1,1 |  | 150.48 | [12 empty] | VV | 2 | 2 | True | 0 | ROZPOCET
| VV |  | Součet |  | 150.48 | [12 empty] | VV | 2 | 4 | True | 1 | ROZPOCET
84 | K | 764511601 | Žlab podokapní půlkruhový z Pz s povrchovou úpravou rš 250 mm | m | 12 |  | 0 | CS ÚRS 2019 02 |  | základní |  | 0 | 0.00137 | 0.01644 | 0 | 0 | 16 | K | 2 |  |  |  | ROZPOCET | 0 | 0 | 0 | 0 | 0 | 1 | 0 | 16 | 1982325849
| P |  | Poznámka k položce: vše dle detailu příslušné klempířské práce ( RŠ a pod...) | [14 empty] | P | 2
| VV |  | 6*2 |  | 12 | [12 empty] | VV | 2 | 2 | True | 1 | ROZPOCET
85 | K | 764511641 | Kotlík oválný (trychtýřový) pro podokapní žlaby z Pz s povrchovou úpravou do 250/90 mm | kus | 2 |  | 0 | CS ÚRS 2019 02 |  | základní |  | 0 | 0.0002 | 0.0004 | 0 | 0 | 16 | K | 2 |  |  |  | ROZPOCET | 0 | 0 | 0 | 0 | 0 | 1 | 0 | 16 | 1980026047
| P |  | Poznámka k položce: vše dle detailu příslušné klempířské práce ( RŠ a pod...) | [14 empty] | P | 2
86 | K | 764518621 | Svody kruhové včetně objímek, kolen, odskoků z Pz s povrchovou úpravou průměru do 90 mm | m | 7 |  | 0 | CS ÚRS 2019 02 |  | základní |  | 0 | 0.00182 | 0.01274 | 0 | 0 | 16 | K | 2 |  |  |  | ROZPOCET | 0 | 0 | 0 | 0 | 0 | 1 | 0 | 16 | 1163118635
| P |  | Poznámka k položce: vše dle detailu příslušné klempířské práce ( RŠ a pod...) | [14 empty] | P | 2
| VV |  | 3,5*2 |  | 7 | [12 empty] | VV | 2 | 2 | True | 1 | ROZPOCET
87 | K | 998764102 | Přesun hmot tonážní pro konstrukce klempířské v objektech v do 12 m | t | 0.675 |  | 0 | CS ÚRS 2019 02 |  | základní |  | 0 | 0 | 0 | 0 | 0 | 16 | K | 2 |  |  |  | ROZPOCET | 0 | 0 | 0 | 0 | 0 | 1 | 0 | 16 | 371310719
| D | 767 | Konstrukce zámečnické |  |  |  | 0 |  |  |  |  | 0 |  | 0 |  | 0 | 2 | D | 1 |  |  |  | ROZPOCET | [6 empty] | 0
88 | K | 767R1 | Dodávka a montáž nerezové vchodové stříšky a kompatibilní boční stěny ozn. A/5 kompletní provedení vč. přesunu hmot | kus | 1 |  | 0 | CS vlastní |  | základní |  | 0 | 0 | 0 | 0 | 0 | 16 | K | 2 |  |  |  | ROZPOCET | 0 | 0 | 0 | 0 | 0 | 1 | 0 | 16 | -1425411521
| P |  | Poznámka k položce: NEREZOVÁ VCHODOVÁ STŘÍŠKA A KOMPATIBILNÍ BOČNÍ STĚNY NOSNÁ KONSTRUKCE JE TVOŘENA Z NEREZU VÝPLŇ - AKRYLÁTOVÉ SKLO tl. min. 4 mm STŘÍŠKA JE DOPLNĚNÁ ODTOKOVÝM ŽLÁBKEM POČET - STŘÍŠKA - 1 KUS BOČNÍ STĚNY - 2 KUSY | [14 empty] | P | 2
| VV |  | 1 |  | 1 | [12 empty] | VV | 2 | 2 | True | 1 | ROZPOCET
| D | 784 | Dokončovací práce - malby a tapety |  |  |  | 0 |  |  |  |  | 0 |  | 3.5883 |  | 0.74655 | 2 | D | 1 |  |  |  | ROZPOCET | [6 empty] | 0
89 | K | 784111001 | Oprášení (ometení ) podkladu v místnostech výšky do 3,80 m | m2 | 2408.225 |  | 0 | CS ÚRS 2019 02 |  | základní |  | 0 | 0 | 0 | 0 | 0 | 16 | K | 2 |  |  |  | ROZPOCET | 0 | 0 | 0 | 0 | 0 | 1 | 0 | 16 | -1219704367
| VV |  | 873,19" stropy |  | 873.19 | [12 empty] | VV | 2 | 2 | True | 0 | ROZPOCET
| VV |  | 1535,035" stěny |  | 1535.035 | [12 empty] | VV | 2 | 2 | True | 0 | ROZPOCET
| VV |  | Součet |  | 2408.225 | [12 empty] | VV | 2 | 4 | True | 1 | ROZPOCET
90 | K | 784121001 | Oškrabání malby v mísnostech výšky do 3,80 m | m2 | 2408.225 |  | 0 | CS ÚRS 2019 02 |  | základní |  | 0 | 0.001 | 2.4082 | 0.00031 | 0.74655 | 16 | K | 2 |  |  |  | ROZPOCET | 0 | 0 | 0 | 0 | 0 | 1 | 0 | 16 | 239793571
91 | K | 784181101 | Základní akrylátová jednonásobná penetrace podkladu v místnostech výšky do 3,80m | m2 | 2408.225 |  | 0 | CS ÚRS 2019 02 |  | základní |  | 0 | 0.0002 | 0.48164 | 0 | 0 | 16 | K | 2 |  |  |  | ROZPOCET | 0 | 0 | 0 | 0 | 0 | 1 | 0 | 16 | -1190846578
92 | K | 784221101 | Dvojnásobné bílé malby ze směsí za sucha dobře otěruvzdorných v místnostech do 3,80 m | m2 | 2408.225 |  | 0 | CS ÚRS 2019 02 |  | základní |  | 0 | 0.00029 | 0.69839 | 0 | 0 | 16 | K | 2 |  |  |  | ROZPOCET | 0 | 0 | 0 | 0 | 0 | 1 | 0 | 16 | -1988420732
| D | HZS | Hodinové zúčtovací sazby |  |  |  | 0 |  |  |  |  | 0 |  | 0 |  | 0 | 4 | D | 0 |  |  |  | ROZPOCET | [6 empty] | 0
93 | K | HZS1291 | Hodinová zúčtovací sazba pomocný stavební dělník | hod | 50 |  | 0 | CS ÚRS 2019 02 |  | základní |  | 0 | 0 | 0 | 0 | 0 | 512 | K | 1 |  |  |  | ROZPOCET | 0 | 0 | 0 | 0 | 0 | 1 | 0 | 512 | 368112959
| VV |  | sejmutí doplňkových komponentů fas | [14 empty] | VV | 1 | 1 | True | 0 | ROZPOCET
| VV |  | odstranění jiných nežadoucích prvků na fasádě | [14 empty] | VV | 1 | 1 | True | 0 | ROZPOCET
| VV |  | 50 |  | 50 | [12 empty] | VV | 1 | 2 | True | 1 | ROZPOCET

## 02 - Výměna oken a dveří ...
{a56c9022-5a24-4150-893c-df2543264f40}
2
| KRYCÍ LIST SOUPISU PRACÍ | [7 empty] | v --- níže se nacházejí doplnkové a pomocné údaje k sestavám --- v | [8 empty] | False
Stavba:
Snížení energetické náročnosti budovy MŠ Slunečnice
Objekt:
02 - Výměna oken a dveří v obvodovém plášti
| KSO: |  |  |  |  | CC-CZ:
| Místo: |  | Hradec Králové |  |  | Datum: | 23. 12. 2019
| Zadavatel: |  |  |  |  | IČ:
|  | MŠ, speciální základní škola a praktická škola,HK |  |  |  | DIČ:
| Uchazeč: |  |  |  |  | IČ: | Vyplň údaj
|  | Vyplň údaj |  |  |  | DIČ: | Vyplň údaj
| Projektant: |  |  |  |  | IČ:
|  | Obchodní projekt Hradec Králové v.o.s. |  |  |  | DIČ:
| Zpracovatel: |  |  |  |  | IČ:
DIČ:
Poznámka:
NEDÍLNOU SOUČÁSTÍ ROZPOČTU JE PROJEKTOVÁ DOKUMENTACE! Soupis prací je sestaven s využitím položek Cenové soustavy ÚRS. Cenové a technické podmínky soustavy ÚRS, které nejsou součástí soupisu prací, jsou neomezeně dálkově k dispozici na www.cs-urs.cz. Položky soupisu prací, které nemají ve sloupci "Cenová soustava" uveden žádný údaj, nepochází s Cenové soustavy ÚRS. Dodávka akce se předpokládá včetně kompletní montáže, dopravy, vnitrostaveništní manipulace, veškerého souvisejícího doplňkového, podružného a montážního materiálu tak, aby celé zařízení bylo funkční a splňovalo všechny předpisy, které se na ně vztahují. Při zpracování nabídky je nutné vycházet ze všech částí dokumentace (textové i grafické části, všech schémat a specifikace materiálu). Součástí ceny musí být veškeré náklady, aby cena byla konečná a zahrnovala celou dodávku a montáž akce. Všechny použité výrobky musí mít osvědčení o schválení k provozu v České republice. V průběhu provádění prací budou respektovány všechny příslušné platné předpisy a požadavky BOZP. Náklady vyplývající z jejich dodržení jsou součástí jednotkové ceny a nebudou zvlášť hrazeny. Veškeré práce budou provedeny úhledně, řádně a kvalitně řemeslným způsobem. Zařízení bude uvedeno do provozu až po provedení všech výchozích zkouškách (revizích) el. instalace a pod. O provedených zkouškách budou vystaveny protokoly. POVINNOSTÍ DODAVATELE JE PŘEKONTROLOVAT SPECIFIKACI MATERIÁLŮ A CHYBĚJÍCÍ MATERIÁL NEBO VÝKON DOPLNIT A OCENIT!
| Cena bez DPH | [5 empty] | 0
|  |  | Základ daně |  |  | Sazba daně | Výše daně
| DPH | základní | 0 |  |  | 21% | 0
|  | snížená | 0 |  |  | 15% | 0
|  | zákl. přenesená | 0 |  |  | 21% | 0
|  | sníž. přenesená | 0 |  |  | 15% | 0
|  | nulová | 0 |  |  | 0% | 0
| Cena s DPH |  |  | v | CZK |  | 0
| Projektant |  |  | Zpracovatel
| Datum a podpis: |  | Razítko | Datum a podpis: |  |  | Razítko
| Objednavatel |  |  | Uchazeč
| Datum a podpis: |  | Razítko | Datum a podpis: |  |  | Razítko
REKAPITULACE ČLENĚNÍ SOUPISU PRACÍ
Stavba:
Snížení energetické náročnosti budovy MŠ Slunečnice
Objekt:
02 - Výměna oken a dveří v obvodovém plášti
Místo: |  |  | Hradec Králové |  |  | Datum: | 23. 12. 2019
Zadavatel: |  |  | MŠ, speciální základní škola a praktická škola,HK |  |  | Projektant: | Obchodní projekt Hradec Králové v.o.s.
Uchazeč: |  |  | Vyplň údaj |  |  | Zpracovatel:
Kód dílu - Popis | [6 empty] | Cena celkem [CZK]
Náklady ze soupisu prací | [6 empty] | 0 | [11 empty] | -1
| HSV - Práce a dodávky HSV | [5 empty] | 0
| 6 - Úpravy povrchů, podlahy a osazování výplní | [5 empty] | 0
| 9 - Ostatní konstrukce a práce, bourání | [5 empty] | 0
| 997 - Přesun sutě | [5 empty] | 0
| 998 - Přesun hmot | [5 empty] | 0
| PSV - Práce a dodávky PSV | [5 empty] | 0
| 766 - Konstrukce truhlářské | [5 empty] | 0
| 767 - Konstrukce zámečnické | [5 empty] | 0
| 784 - Dokončovací práce - malby | [5 empty] | 0
SOUPIS PRACÍ
Stavba:
Snížení energetické náročnosti budovy MŠ Slunečnice
Objekt:
02 - Výměna oken a dveří v obvodovém plášti
Místo: |  |  | Hradec Králové |  |  | Datum: | 23. 12. 2019
Zadavatel: |  |  | MŠ, speciální základní škola a praktická škola,HK |  |  | Projektant: | Obchodní projekt Hradec Králové v.o.s.
Uchazeč: |  |  | Vyplň údaj |  |  | Zpracovatel:
PČ | Typ | Kód | Popis | MJ | Množství | J.cena [CZK] | Cena celkem [CZK] | Cenová soustava |  | DPH | J. Nh [h] | Nh celkem [h] | J. hmotnost [t] | Hmotnost celkem [t] | J. suť [t] | Suť Celkem [t]
Náklady soupisu celkem | [6 empty] | 0 |  |  |  |  | 0 |  | 3.3517 |  | 17.8486 |  | D | -1 | [10 empty] | 0
| D | HSV | Práce a dodávky HSV |  |  |  | 0 |  |  |  |  | 0 |  | 2.5074 |  | 17.8117 | 1 | D | 0 |  |  |  | ROZPOCET | [6 empty] | 0
| D | 6 | Úpravy povrchů, podlahy a osazování výplní |  |  |  | 0 |  |  |  |  | 0 |  | 2.5026 |  | 0 | 1 | D | 1 |  |  |  | ROZPOCET | [6 empty] | 0
1 | K | 612325302 | Vápenocementová štuková omítka ostění nebo nadpraží | m2 | 71.341 |  | 0 | CS ÚRS 2019 02 |  | základní |  | 0 | 0.03358 | 2.3956 | 0 | 0 | 4 | K | 2 |  |  |  | ROZPOCET | 0 | 0 | 0 | 0 | 0 | 1 | 0 | 4 | 939660922
| VV |  | " práce spojené s výměnou okenních výplní - cca pruh 50 cm kolem oken | [14 empty] | VV | 2 | 1 | True | 0 | ROZPOCET
| VV |  | "dle popisu projektu - po výměně oken - dle tabulky výrobků ozn .D.1.1.3.1. | [14 empty] | VV | 2 | 1 | True | 0 | ROZPOCET
| VV |  | 1*0,53*0,6 |  | 0.318 | [12 empty] | VV | 2 | 2 | True | 0 | ROZPOCET
| VV |  | 1*1,5*0,6 |  | 0.9 | [12 empty] | VV | 2 | 2 | True | 0 | ROZPOCET
| VV |  | 2*1,5*1,8 |  | 5.4 | [12 empty] | VV | 2 | 2 | True | 0 | ROZPOCET
| VV |  | 18*0,9*2,4 |  | 38.88 | [12 empty] | VV | 2 | 2 | True | 0 | ROZPOCET
| VV |  | 29*2,1*2,4 |  | 146.16 | [12 empty] | VV | 2 | 2 | True | 0 | ROZPOCET
| VV |  | 8*2,1*1,8 |  | 30.24 | [12 empty] | VV | 2 | 2 | True | 0 | ROZPOCET
| VV |  | 4*2,1*1,2 |  | 10.08 | [12 empty] | VV | 2 | 2 | True | 0 | ROZPOCET
| VV |  | 1,45*2,5 |  | 3.625 | [12 empty] | VV | 2 | 2 | True | 0 | ROZPOCET
| VV |  | 1,1*2 |  | 2.2 | [12 empty] | VV | 2 | 2 | True | 0 | ROZPOCET
| VV |  | Součet |  | 237.803 | [12 empty] | VV | 2 | 4 | True | 0 | ROZPOCET
| VV |  | 237,803*0,3 |  | 71.341 | [12 empty] | VV | 2 | 2 | True | 0 | ROZPOCET
| VV |  | Součet |  | 71.341 | [12 empty] | VV | 2 | 4 | True | 1 | ROZPOCET
2 | K | 619991001 | Zakrytí podlah fólií přilepenou lepící páskou | m2 | 120 |  | 0 | CS ÚRS 2019 02 |  | základní |  | 0 | 0 | 0 | 0 | 0 | 4 | K | 2 |  |  |  | ROZPOCET | 0 | 0 | 0 | 0 | 0 | 1 | 0 | 4 | 1204481795
| VV |  | 120" práce spojené s výměnou výplní otvorů |  | 120 | [12 empty] | VV | 2 | 2 | True | 0 | ROZPOCET
| VV |  | Součet |  | 120 | [12 empty] | VV | 2 | 4 | True | 1 | ROZPOCET
3 | K | 619991011 | Obalení konstrukcí a prvků fólií přilepenou lepící páskou | m2 | 50 |  | 0 | CS ÚRS 2019 02 |  | základní |  | 0 | 0 | 0 | 0 | 0 | 4 | K | 2 |  |  |  | ROZPOCET | 0 | 0 | 0 | 0 | 0 | 1 | 0 | 4 | 1590734335
| VV |  | 50" práce spojené s výměnou výplní otvorů |  | 50 | [12 empty] | VV | 2 | 2 | True | 0 | ROZPOCET
| VV |  | Součet |  | 50 | [12 empty] | VV | 2 | 4 | True | 1 | ROZPOCET
4 | K | 619995001 | Začištění omítek kolem oken, dveří, podlah nebo obkladů | m | 71.341 |  | 0 | CS ÚRS 2019 02 |  | základní |  | 0 | 0.0015 | 0.10701 | 0 | 0 | 4 | K | 2 |  |  |  | ROZPOCET | 0 | 0 | 0 | 0 | 0 | 1 | 0 | 4 | -1455611411
| VV |  | " práce spojené s výměnou okenních výplní - cca pruh 50 cm kolem oken | [14 empty] | VV | 2 | 1 | True | 0 | ROZPOCET
| VV |  | "dle popisu projektu - po výměně oken - dle tabulky výrobků ozn .D.1.1.3.1. | [14 empty] | VV | 2 | 1 | True | 0 | ROZPOCET
| VV |  | 1*0,53*0,6 |  | 0.318 | [12 empty] | VV | 2 | 2 | True | 0 | ROZPOCET
| VV |  | 1*1,5*0,6 |  | 0.9 | [12 empty] | VV | 2 | 2 | True | 0 | ROZPOCET
| VV |  | 2*1,5*1,8 |  | 5.4 | [12 empty] | VV | 2 | 2 | True | 0 | ROZPOCET
| VV |  | 18*0,9*2,4 |  | 38.88 | [12 empty] | VV | 2 | 2 | True | 0 | ROZPOCET
| VV |  | 29*2,1*2,4 |  | 146.16 | [12 empty] | VV | 2 | 2 | True | 0 | ROZPOCET
| VV |  | 8*2,1*1,8 |  | 30.24 | [12 empty] | VV | 2 | 2 | True | 0 | ROZPOCET
| VV |  | 4*2,1*1,2 |  | 10.08 | [12 empty] | VV | 2 | 2 | True | 0 | ROZPOCET
| VV |  | 1,45*2,5 |  | 3.625 | [12 empty] | VV | 2 | 2 | True | 0 | ROZPOCET
| VV |  | 1,1*2 |  | 2.2 | [12 empty] | VV | 2 | 2 | True | 0 | ROZPOCET
| VV |  | Součet |  | 237.803 | [12 empty] | VV | 2 | 4 | True | 0 | ROZPOCET
| VV |  | 237,803*0,3 |  | 71.341 | [12 empty] | VV | 2 | 2 | True | 0 | ROZPOCET
| VV |  | Součet |  | 71.341 | [12 empty] | VV | 2 | 4 | True | 1 | ROZPOCET
| D | 9 | Ostatní konstrukce a práce, bourání |  |  |  | 0 |  |  |  |  | 0 |  | 0.0048 |  | 17.8117 | 1 | D | 1 |  |  |  | ROZPOCET | [6 empty] | 0
5 | K | 952901111 | Vyčištění budov bytové a občanské výstavby při výšce podlaží do 4 m | m2 | 120 |  | 0 | CS ÚRS 2019 02 |  | základní |  | 0 | 4e-05 | 0.0048 | 0 | 0 | 4 | K | 2 |  |  |  | ROZPOCET | 0 | 0 | 0 | 0 | 0 | 1 | 0 | 4 | -338804934
| VV |  | 120" práce spojené s výměnou výplní otvorů |  | 120 | [12 empty] | VV | 2 | 2 | True | 1 | ROZPOCET
6 | K | 968062355 | Vybourání dřevěných rámů oken dvojitých včetně křídel pl do 2 m2 | m2 | 231.978 |  | 0 | CS ÚRS 2019 02 |  | základní |  | 0 | 0 | 0 | 0.062 | 14.3826 | 4 | K | 2 |  |  |  | ROZPOCET | 0 | 0 | 0 | 0 | 0 | 1 | 0 | 4 | -1801782817
| VV |  | "dle výpisu výplní otvorů ozn. D.1.1.3.1 a výkresu č. D.1.1.2.1 - 1.1.3.9 | [14 empty] | VV | 2 | 1 | True | 0 | ROZPOCET
| VV |  | 1*0,53*0,6 |  | 0.318 | [12 empty] | VV | 2 | 2 | True | 0 | ROZPOCET
| VV |  | 1*1,5*0,6 |  | 0.9 | [12 empty] | VV | 2 | 2 | True | 0 | ROZPOCET
| VV |  | 2*1,5*1,8 |  | 5.4 | [12 empty] | VV | 2 | 2 | True | 0 | ROZPOCET
| VV |  | 18*0,9*2,4 |  | 38.88 | [12 empty] | VV | 2 | 2 | True | 0 | ROZPOCET
| VV |  | 29*2,1*2,4 |  | 146.16 | [12 empty] | VV | 2 | 2 | True | 0 | ROZPOCET
| VV |  | 8*2,1*1,8 |  | 30.24 | [12 empty] | VV | 2 | 2 | True | 0 | ROZPOCET
| VV |  | 4*2,1*1,2 |  | 10.08 | [12 empty] | VV | 2 | 2 | True | 0 | ROZPOCET
| VV |  | Součet |  | 231.978 | [12 empty] | VV | 2 | 4 | True | 1 | ROZPOCET
7 | K | 968062456 | Vybourání dřevěných dveřních zárubní pl přes 2 m2 | m2 | 2.2 |  | 0 | CS ÚRS 2019 02 |  | základní |  | 0 | 0 | 0 | 0.067 | 0.1474 | 4 | K | 2 |  |  |  | ROZPOCET | 0 | 0 | 0 | 0 | 0 | 1 | 0 | 4 | -557871405
| VV |  | 1,45*2,5 |  | 3.625 | [12 empty] | VV | 2 | 2 | True | 0 | ROZPOCET
| VV |  | 1,1*2 |  | 2.2 | [12 empty] | VV | 2 | 2 | True | 1 | ROZPOCET
8 | K | 978013191 | Otlučení (osekání) vnitřní vápenné nebo vápenocementové omítky stěn v rozsahu do 100 % | m2 | 71.341 |  | 0 | CS ÚRS 2019 02 |  | základní |  | 0 | 0 | 0 | 0.046 | 3.2817 | 4 | K | 2 |  |  |  | ROZPOCET | 0 | 0 | 0 | 0 | 0 | 1 | 0 | 4 | -1488182721
| VV |  | " práce spojené s výměnou okenních výplní - cca pruh 50 cm kolem oken | [14 empty] | VV | 2 | 1 | True | 0 | ROZPOCET
| VV |  | "dle popisu projektu - po výměně oken - dle tabulky výrobků ozn .D.1.1.3.1. | [14 empty] | VV | 2 | 1 | True | 0 | ROZPOCET
| VV |  | 1*0,53*0,6 |  | 0.318 | [12 empty] | VV | 2 | 2 | True | 0 | ROZPOCET
| VV |  | 1*1,5*0,6 |  | 0.9 | [12 empty] | VV | 2 | 2 | True | 0 | ROZPOCET
| VV |  | 2*1,5*1,8 |  | 5.4 | [12 empty] | VV | 2 | 2 | True | 0 | ROZPOCET
| VV |  | 18*0,9*2,4 |  | 38.88 | [12 empty] | VV | 2 | 2 | True | 0 | ROZPOCET
| VV |  | 29*2,1*2,4 |  | 146.16 | [12 empty] | VV | 2 | 2 | True | 0 | ROZPOCET
| VV |  | 8*2,1*1,8 |  | 30.24 | [12 empty] | VV | 2 | 2 | True | 0 | ROZPOCET
| VV |  | 4*2,1*1,2 |  | 10.08 | [12 empty] | VV | 2 | 2 | True | 0 | ROZPOCET
| VV |  | 1,45*2,5 |  | 3.625 | [12 empty] | VV | 2 | 2 | True | 0 | ROZPOCET
| VV |  | 1,1*2 |  | 2.2 | [12 empty] | VV | 2 | 2 | True | 0 | ROZPOCET
| VV |  | Součet |  | 237.803 | [12 empty] | VV | 2 | 4 | True | 0 | ROZPOCET
| VV |  | 237,803*0,3 |  | 71.341 | [12 empty] | VV | 2 | 2 | True | 0 | ROZPOCET
| VV |  | Součet |  | 71.341 | [12 empty] | VV | 2 | 4 | True | 1 | ROZPOCET
| D | 997 | Přesun sutě |  |  |  | 0 |  |  |  |  | 0 |  | 0 |  | 0 | 1 | D | 1 |  |  |  | ROZPOCET | [6 empty] | 0
9 | K | 997013114 | Vnitrostaveništní doprava suti a vybouraných hmot pro budovy v do 15 m s použitím mechanizace | t | 17.849 |  | 0 | CS ÚRS 2019 02 |  | základní |  | 0 | 0 | 0 | 0 | 0 | 4 | K | 2 |  |  |  | ROZPOCET | 0 | 0 | 0 | 0 | 0 | 1 | 0 | 4 | -1297318907
10 | K | 997013501 | Odvoz suti a vybouraných hmot na skládku nebo meziskládku do 1 km se složením | t | 17.849 |  | 0 | CS ÚRS 2019 02 |  | základní |  | 0 | 0 | 0 | 0 | 0 | 4 | K | 2 |  |  |  | ROZPOCET | 0 | 0 | 0 | 0 | 0 | 1 | 0 | 4 | 1706544504
11 | K | 997013509 | Příplatek k odvozu suti a vybouraných hmot na skládku ZKD 1 km přes 1 km | t | 178.49 |  | 0 | CS ÚRS 2019 02 |  | základní |  | 0 | 0 | 0 | 0 | 0 | 4 | K | 2 |  |  |  | ROZPOCET | 0 | 0 | 0 | 0 | 0 | 1 | 0 | 4 | 245354814
| VV |  | 17,849*10 'Přepočtené koeficientem množství |  | 178.49 | [12 empty] | VV | 2 | 2 | False | 1 | ROZPOCET
12 | K | 997013831 | Poplatek za uložení stavebního směsného odpadu na skládce (skládkovné) | t | 17.849 |  | 0 | CS ÚRS 2019 02 |  | základní |  | 0 | 0 | 0 | 0 | 0 | 4 | K | 2 |  |  |  | ROZPOCET | 0 | 0 | 0 | 0 | 0 | 1 | 0 | 4 | 1561832111
| D | 998 | Přesun hmot |  |  |  | 0 |  |  |  |  | 0 |  | 0 |  | 0 | 1 | D | 1 |  |  |  | ROZPOCET | [6 empty] | 0
13 | K | 998011002 | Přesun hmot pro budovy zděné v do 12 m | t | 2.507 |  | 0 | CS ÚRS 2019 02 |  | základní |  | 0 | 0 | 0 | 0 | 0 | 4 | K | 2 |  |  |  | ROZPOCET | 0 | 0 | 0 | 0 | 0 | 1 | 0 | 4 | 154063762
| D | PSV | Práce a dodávky PSV |  |  |  | 0 |  |  |  |  | 0 |  | 0.8443 |  | 0.03686 | 2 | D | 0 |  |  |  | ROZPOCET | [6 empty] | 0
| D | 766 | Konstrukce truhlářské |  |  |  | 0 |  |  |  |  | 0 |  | 0.66713 |  | 0 | 2 | D | 1 |  |  |  | ROZPOCET | [6 empty] | 0
14 | K | 766622135 | Montáž plastových oken plochy přes 1 m2 otevíravých výšky do 1,5m s rámem do celostěnových panelů | m2 | 231.978 |  | 0 | CS ÚRS 2019 02 |  | základní |  | 0 | 0.00027 | 0.062634 | 0 | 0 | 16 | K | 2 |  |  |  | ROZPOCET | 0 | 0 | 0 | 0 | 0 | 1 | 0 | 16 | -1260802388
| P |  | Poznámka k položce: součástí montáže bude i montáž parotěsných a vodotěsných pásek a akrylátového tmelu | [14 empty] | P | 2
| VV |  | "dle výpisu výplní otvorů ozn. D.1.1.3.1 a výkresu č. D.1.1.2.1 - 1.1.3.9 - | [14 empty] | VV | 2 | 1 | True | 0 | ROZPOCET
| VV |  | 1*0,53*0,6 |  | 0.318 | [12 empty] | VV | 2 | 2 | True | 0 | ROZPOCET
| VV |  | 1*1,5*0,6 |  | 0.9 | [12 empty] | VV | 2 | 2 | True | 0 | ROZPOCET
| VV |  | 2*1,5*1,8 |  | 5.4 | [12 empty] | VV | 2 | 2 | True | 0 | ROZPOCET
| VV |  | 18*0,9*2,4 |  | 38.88 | [12 empty] | VV | 2 | 2 | True | 0 | ROZPOCET
| VV |  | 29*2,1*2,4 |  | 146.16 | [12 empty] | VV | 2 | 2 | True | 0 | ROZPOCET
| VV |  | 8*2,1*1,8 |  | 30.24 | [12 empty] | VV | 2 | 2 | True | 0 | ROZPOCET
| VV |  | 4*2,1*1,2 |  | 10.08 | [12 empty] | VV | 2 | 2 | True | 0 | ROZPOCET
| VV |  | Součet |  | 231.978 | [12 empty] | VV | 2 | 4 | True | 1 | ROZPOCET
15 | M | 61140021R1 | okno plastové jednokřídlé 530 x 600 mm vč. vnitřního plastového parapetu a táhla ozn. ON/1 | kus | 1 |  | 0 | CS vlastní |  | základní |  | 0 | 0.0093 | 0.0093 | 0 | 0 | 32 | M | 2 |  |  |  | ROZPOCET | 0 | 0 | 0 | 0 | 0 | 1 | 0 | 16 | 241477638
| P |  | Poznámka k položce: OKENNÍ VÝPLŇ JEDNOKŘÍDLÁ - křídlo vertikálně sklopné a otvíravé - rám plastový s kovovou výztuhou - interiér / exteriér PVC - celoobvodové kování - táhlo v barvě rámu - barva rámu bílá - zasklení průhledným izolačním trojsklem - součinitel prostupu celého okna Uw,max = 0,9 Wm-2K-1 součástí dodávky bude i parotěsná a vodotěsná páska a akrylátový tmel | [14 empty] | P | 2
| VV |  | 1 |  | 1 | [12 empty] | VV | 2 | 2 | True | 1 | ROZPOCET
16 | M | 61140021R2 | okno plastové jednokřídlé 1500 x 600 mm vč. vnitřního plastového parapetu ozn. ON/2 | kus | 1 |  | 0 | CS vlastní |  | základní |  | 0 | 0.0093 | 0.0093 | 0 | 0 | 32 | M | 2 |  |  |  | ROZPOCET | 0 | 0 | 0 | 0 | 0 | 1 | 0 | 16 | 757778695
| P |  | Poznámka k položce: OKENNÍ VÝPLŇ JEDNOKŘÍDLÁ - křídlo vertikálně sklopné a otvíravé - rám plastový s kovovou výztuhou - interiér / exteriér PVC - celoobvodové kování - táhlo v barvě rámu - barva rámu bílá - zasklení průhledným izolačním trojsklem - součinitel prostupu celého okna Uw,max = 0,9 Wm-2K- součástí dodávky bude i parotěsná a vodotěsná páska a akrylátový tmel | [14 empty] | P | 2
| VV |  | 1 |  | 1 | [12 empty] | VV | 2 | 2 | True | 1 | ROZPOCET
17 | M | 61140021R3 | okno plastové jednokřídlé 1500 x 1800 mm vč. vnitřního plastového parapetu ozn. ON/3 | kus | 2 |  | 0 | CS vlastní |  | základní |  | 0 | 0.0093 | 0.0186 | 0 | 0 | 32 | M | 2 |  |  |  | ROZPOCET | 0 | 0 | 0 | 0 | 0 | 1 | 0 | 16 | 1391572164
| P |  | Poznámka k položce: OKENNÍ VÝPLŇ DVOUKŘÍDLÁ - křídla vertikálně sklopná a otvíravá - rám plastový s kovovou výztuhou - interiér / exteriér PVC - celoobvodové kování - kliky v barvě rámu - barva rámu bílá - zasklení průhledným izolačním trojsklem - součinitel prostupu celého okna Uw,max = 0,9 Wm-2K-1 součástí dodávky bude i parotěsná a vodotěsná páska a akrylátový tmel | [14 empty] | P | 2
| VV |  | 2 |  | 2 | [12 empty] | VV | 2 | 2 | True | 1 | ROZPOCET
18 | M | 61140021R4 | okno plastové jednokřídlé 900 x 2400 mm vč. vnitřního plastového parapetu ozn. ON/4 | kus | 18 |  | 0 | CS vlastní |  | základní |  | 0 | 0.0093 | 0.1674 | 0 | 0 | 32 | M | 2 |  |  |  | ROZPOCET | 0 | 0 | 0 | 0 | 0 | 1 | 0 | 16 | 115698663
| P |  | Poznámka k položce: OKENNÍ VÝPLŇ DVOUKŘÍDLÁ - křídla vertikálně sklopná a otvíravá - rám plastový s kovovou výztuhou - interiér / exteriér PVC - celoobvodové kování - kliky v barvě rámu - barva rámu bílá - zasklení průhledným izolačním trojsklem - součinitel prostupu celého okna Uw,max = 0,9 Wm-2K-1 součástí dodávky bude i parotěsná a vodotěsná páska a akrylátový tmel | [14 empty] | P | 2
| VV |  | 18 |  | 18 | [12 empty] | VV | 2 | 2 | True | 1 | ROZPOCET
19 | M | 61140021R5 | okno plastové jednokřídlé 2100 x 2400 mm vč. vnitřního plastového parapetu ozn. ON/5 | kus | 29 |  | 0 | CS vlastní |  | základní |  | 0 | 0.0093 | 0.2697 | 0 | 0 | 32 | M | 2 |  |  |  | ROZPOCET | 0 | 0 | 0 | 0 | 0 | 1 | 0 | 16 | -597192497
| P |  | Poznámka k položce: OKENNÍ VÝPLŇ ČTYŘKŘÍDLÁ - křídla vertikálně sklopná a otvíravá - rám plastový s kovovou výztuhou - interiér / exteriér PVC - celoobvodové kování - kliky/táhla v barvě rámu - barva rámu bílá - zasklení průhledným izolačním trojsklem - součinitel prostupu celého okna Uw,max = 0,9 Wm-2K-1 součástí dodávky bude i parotěsná a vodotěsná páska a akrylátový tmel | [14 empty] | P | 2
| VV |  | 29 |  | 29 | [12 empty] | VV | 2 | 2 | True | 1 | ROZPOCET
20 | M | 61140021R6 | okno plastové jednokřídlé 2100 x 1800 mm vč. vnitřního plastového parapetu ozn. ON/6 | kus | 8 |  | 0 | CS vlastní |  | základní |  | 0 | 0.0093 | 0.0744 | 0 | 0 | 32 | M | 2 |  |  |  | ROZPOCET | 0 | 0 | 0 | 0 | 0 | 1 | 0 | 16 | 1273575611
| P |  | Poznámka k položce: OKENNÍ VÝPLŇ ČTYŘKŘÍDLÁ - křídla vertikálně sklopná a otvíravá - rám plastový s kovovou výztuhou - interiér / exteriér PVC - celoobvodové kování - kliky/táhla v barvě rámu - barva rámu bílá - zasklení průhledným izolačním trojsklem - součinitel prostupu celého okna Uw,max = 0,9 Wm-2K-1 součástí dodávky bude i parotěsná a vodotěsná páska a akrylátový tmel | [14 empty] | P | 2
| VV |  | 8 |  | 8 | [12 empty] | VV | 2 | 2 | True | 1 | ROZPOCET
21 | M | 61140021R7 | okno plastové jednokřídlé 2100 x 1200 mm vč. vnitřního plastového parapetu ozn. ON/7 | kus | 4 |  | 0 | CS vlastní |  | základní |  | 0 | 0.0093 | 0.0372 | 0 | 0 | 32 | M | 2 |  |  |  | ROZPOCET | 0 | 0 | 0 | 0 | 0 | 1 | 0 | 16 | -1724034861
| P |  | Poznámka k položce: OKENNÍ VÝPLŇ ČTYŘKŘÍDLÁ - křídla vertikálně sklopná a otvíravá - rám plastový s kovovou výztuhou - interiér / exteriér PVC - celoobvodové kování - kliky/táhla v barvě rámu - barva rámu bílá - zasklení průhledným izolačním trojsklem - součinitel prostupu celého okna Uw,max = 0,9 Wm-2K-1 součástí dodávky bude i parotěsná a vodotěsná páska a akrylátový tmel | [14 empty] | P | 2
| VV |  | 4 |  | 4 | [12 empty] | VV | 2 | 2 | True | 1 | ROZPOCET
22 | K | 766660002 | Montáž dveřních křídel otvíravých jednokřídlových š přes 0,8 m | kus | 2.2 |  | 0 | CS ÚRS 2019 02 |  | základní |  | 0 | 0 | 0 | 0 | 0 | 16 | K | 2 |  |  |  | ROZPOCET | 0 | 0 | 0 | 0 | 0 | 1 | 0 | 16 | 2024945810
| P |  | Poznámka k položce: součástí montáže bude i montáž parotěsných a vodotěsných pásek a akrylátového tmelu | [14 empty] | P | 2
| VV |  | dle tabulky výrobků D.1.1.3.1 a výkresu č. D1.1.2.1. - 1.1.3.9 | [14 empty] | VV | 2 | 1 | True | 0 | ROZPOCET
| VV |  | 1,1*2 |  | 2.2 | [12 empty] | VV | 2 | 2 | True | 1 | ROZPOCET
23 | M | 61140021R9 | Venkovní plastové dveře 1100 x 2000 mm ozn. DN/2 | kus | 1 |  | 0 | CS vlastní |  | základní |  | 0 | 0.0093 | 0.0093 | 0 | 0 | 32 | M | 2 |  |  |  | ROZPOCET | 0 | 0 | 0 | 0 | 0 | 1 | 0 | 16 | 1223370931
| P |  | Poznámka k položce: VENKOVNÍ PLASTOVÉ DVEŘE JEDNOKŘÍDLÉ PRAVÉ - plné - plastová zárubeň s ocelovým výztuženým rámem - exterier povrch - bílý plast - interiér povrch - bílý plast - dodávky dveři vč. přechodové lišty/prahu - bezpečnostní zámek - dveře osadit pevnými závěsy proti vysazení - součinitel prostupu tepla celých dveří Ud,max = 1,20 Wm-2K-1 součástí dodávky bude i parotěsná a vodotěsná páska a akrylátový tmel | [14 empty] | P | 2
| VV |  | 1 |  | 1 | [12 empty] | VV | 2 | 2 | True | 1 | ROZPOCET
24 | K | 766660011 | Montáž dveřních křídel otvíravých dvoukřídlových š do 1,45 m | kus | 3.625 |  | 0 | CS ÚRS 2019 02 |  | základní |  | 0 | 0 | 0 | 0 | 0 | 16 | K | 2 |  |  |  | ROZPOCET | 0 | 0 | 0 | 0 | 0 | 1 | 0 | 16 | 1887857104
| P |  | Poznámka k položce: součástí montáže bude i montáž parotěsných a vodotěsných pásek a akrylátového tmelu | [14 empty] | P | 2
| VV |  | dle tabulky výrobků D.1.1.3.1 a výkresu č. D1.1.2.1. - 1.1.3.9 | [14 empty] | VV | 2 | 1 | True | 0 | ROZPOCET
| VV |  | 1,45*2,5 |  | 3.625 | [12 empty] | VV | 2 | 2 | True | 1 | ROZPOCET
25 | M | 61140021R8 | Vstupní plastové dveře dvoukřídlé s nadsvětlíkem1450 x 2500 mm ozn. DN/1 | kus | 1 |  | 0 | CS vlastní |  | základní |  | 0 | 0.0093 | 0.0093 | 0 | 0 | 32 | M | 2 |  |  |  | ROZPOCET | 0 | 0 | 0 | 0 | 0 | 1 | 0 | 16 | -633351351
| P |  | Poznámka k položce: VSTUPNÍ PLASTOVÉ PROSKLENÉ DVEŘE DVOUKŘÍDLÉ S NADSVĚTLÍKEM - primárně průchozí křídlo pravé - vedlejší křídlo levé - plastová zárubeň s ocelovým výztuženým rámem - exterier povrch - bílý plast - interiér povrch - bílý plast - dodávky dveři vč. přechodové lišty/prahu - bezpečnostní zámek - dveře osadit pevnými závěsy proti vysazení - přIpojení slaboproudých zařízení - součinitel prostupu tepla celých dveří Ud,max = 1,20 Wm-2K-1 součástí dodávky bude i parotěsná a vodotěsná páska a akrylátový tmel | [14 empty] | P | 2
| VV |  | 1 |  | 1 | [12 empty] | VV | 2 | 2 | True | 1 | ROZPOCET
26 | K | 998766102 | Přesun hmot tonážní pro konstrukce truhlářské v objektech v do 12 m | t | 0.667 |  | 0 | CS ÚRS 2019 02 |  | základní |  | 0 | 0 | 0 | 0 | 0 | 16 | K | 2 |  |  |  | ROZPOCET | 0 | 0 | 0 | 0 | 0 | 1 | 0 | 16 | 268088389
| D | 767 | Konstrukce zámečnické |  |  |  | 0 |  |  |  |  | 0 |  | 0 |  | 0 | 2 | D | 1 |  |  |  | ROZPOCET | [6 empty] | 0
27 | K | 767R1 | Dodávka a montáž podomítkových venkovních žaluzií 2100 x 2400 mm ozn. ZE/01 kompletní provedení vč, přesunu hmot stavebních přípomocí | kus | 28 |  | 0 | CS vlastní |  | základní |  | 0 | 0 | 0 | 0 | 0 | 16 | K | 2 |  |  |  | ROZPOCET | 0 | 0 | 0 | 0 | 0 | 1 | 0 | 16 | 1992785278
| P |  | Poznámka k položce: VENKOVNÍ ŽALUZIE - s podomítkovým krycím plechem - osazené v rovině zateplovacího systému - ovládání - elektropohon - větrné čidlo vč. podomítkových elektroinstalačních krabic | [14 empty] | P | 2
| VV |  | 28 |  | 28 | [12 empty] | VV | 2 | 2 | True | 1 | ROZPOCET
28 | K | 767R2 | Dodávka a montáž vnitřní horizontální žaluzie 900 x 2400 mm ozn. ZE/02 kompletní provedení vč. přesunu hmot a stavebních přípomocí | kus | 3 |  | 0 | CS vlastní |  | základní |  | 0 | 0 | 0 | 0 | 0 | 16 | K | 2 |  |  |  | ROZPOCET | 0 | 0 | 0 | 0 | 0 | 1 | 0 | 16 | 1088263301
| P |  | Poznámka k položce: VNITŘNÍ ŽALUZIE - horizontální žaluzie - lamely v šířce 25 mm - ovládání pomocí řetízku | [14 empty] | P | 2
| VV |  | 3 |  | 3 | [12 empty] | VV | 2 | 2 | True | 1 | ROZPOCET
| D | 784 | Dokončovací práce - malby |  |  |  | 0 |  |  |  |  | 0 |  | 0.17716 |  | 0.03686 | 2 | D | 1 |  |  |  | ROZPOCET | [6 empty] | 0
29 | K | 784121001 | Oškrabání malby v mísnostech výšky do 3,80 m | m2 | 118.902 |  | 0 | CS ÚRS 2019 02 |  | základní |  | 0 | 0.001 | 0.1189 | 0.00031 | 0.03686 | 16 | K | 2 |  |  |  | ROZPOCET | 0 | 0 | 0 | 0 | 0 | 1 | 0 | 16 | 553094195
| VV |  | " práce spojené s výměnou okenních výplní - cca pruh 50 cm kolem oken | [14 empty] | VV | 2 | 1 | True | 0 | ROZPOCET
| VV |  | "dle popisu projektu - po výměně oken - dle tabulky výrobků ozn .D.1.1.3.1. | [14 empty] | VV | 2 | 1 | True | 0 | ROZPOCET
| VV |  | 1*0,53*0,6 |  | 0.318 | [12 empty] | VV | 2 | 2 | True | 0 | ROZPOCET
| VV |  | 1*1,5*0,6 |  | 0.9 | [12 empty] | VV | 2 | 2 | True | 0 | ROZPOCET
| VV |  | 2*1,5*1,8 |  | 5.4 | [12 empty] | VV | 2 | 2 | True | 0 | ROZPOCET
| VV |  | 18*0,9*2,4 |  | 38.88 | [12 empty] | VV | 2 | 2 | True | 0 | ROZPOCET
| VV |  | 29*2,1*2,4 |  | 146.16 | [12 empty] | VV | 2 | 2 | True | 0 | ROZPOCET
| VV |  | 8*2,1*1,8 |  | 30.24 | [12 empty] | VV | 2 | 2 | True | 0 | ROZPOCET
| VV |  | 4*2,1*1,2 |  | 10.08 | [12 empty] | VV | 2 | 2 | True | 0 | ROZPOCET
| VV |  | 1,45*2,5 |  | 3.625 | [12 empty] | VV | 2 | 2 | True | 0 | ROZPOCET
| VV |  | 1,1*2 |  | 2.2 | [12 empty] | VV | 2 | 2 | True | 0 | ROZPOCET
| VV |  | Součet |  | 237.803 | [12 empty] | VV | 2 | 4 | True | 0 | ROZPOCET
| VV |  | 237,803*0,5 |  | 118.902 | [12 empty] | VV | 2 | 2 | True | 0 | ROZPOCET
| VV |  | Součet |  | 118.902 | [12 empty] | VV | 2 | 4 | True | 1 | ROZPOCET
30 | K | 784181121 | Hloubková jednonásobná penetrace podkladu v místnostech výšky do 3,80 m | m2 | 118.902 |  | 0 | CS ÚRS 2019 02 |  | základní |  | 0 | 0.0002 | 0.02378 | 0 | 0 | 16 | K | 2 |  |  |  | ROZPOCET | 0 | 0 | 0 | 0 | 0 | 1 | 0 | 16 | -1815042423
| VV |  | 118,902 |  | 118.902 | [12 empty] | VV | 2 | 2 | True | 1 | ROZPOCET
31 | K | 784221101 | Dvojnásobné bílé malby ze směsí za sucha dobře otěruvzdorných v místnostech do 3,80 m | m2 | 118.902 |  | 0 | CS ÚRS 2019 02 |  | základní |  | 0 | 0.00029 | 0.034482 | 0 | 0 | 16 | K | 2 |  |  |  | ROZPOCET | 0 | 0 | 0 | 0 | 0 | 1 | 0 | 16 | -1930805667
| VV |  | 118,902 |  | 118.902 | [12 empty] | VV | 2 | 2 | True | 1 | ROZPOCET

## 03 - Rekonstrukce střešní...
{4a27cbe2-6277-4e29-82f3-54c26b5cb239}
2
| KRYCÍ LIST SOUPISU PRACÍ | [7 empty] | v --- níže se nacházejí doplnkové a pomocné údaje k sestavám --- v | [8 empty] | False
Stavba:
Snížení energetické náročnosti budovy MŠ Slunečnice
Objekt:
03 - Rekonstrukce střešního pláště
| KSO: |  |  |  |  | CC-CZ:
| Místo: |  | Hradec Králové |  |  | Datum: | 23. 12. 2019
| Zadavatel: |  |  |  |  | IČ:
|  | MŠ, speciální základní škola a praktická škola,HK |  |  |  | DIČ:
| Uchazeč: |  |  |  |  | IČ: | Vyplň údaj
|  | Vyplň údaj |  |  |  | DIČ: | Vyplň údaj
| Projektant: |  |  |  |  | IČ:
|  | Obchodní projekt Hradec Králové v.o.s. |  |  |  | DIČ:
| Zpracovatel: |  |  |  |  | IČ:
DIČ:
Poznámka:
NEDÍLNOU SOUČÁSTÍ ROZPOČTU JE PROJEKTOVÁ DOKUMENTACE! Soupis prací je sestaven s využitím položek Cenové soustavy ÚRS. Cenové a technické podmínky soustavy ÚRS, které nejsou součástí soupisu prací, jsou neomezeně dálkově k dispozici na www.cs-urs.cz. Položky soupisu prací, které nemají ve sloupci "Cenová soustava" uveden žádný údaj, nepochází s Cenové soustavy ÚRS. Dodávka akce se předpokládá včetně kompletní montáže, dopravy, vnitrostaveništní manipulace, veškerého souvisejícího doplňkového, podružného a montážního materiálu tak, aby celé zařízení bylo funkční a splňovalo všechny předpisy, které se na ně vztahují. Při zpracování nabídky je nutné vycházet ze všech částí dokumentace (textové i grafické části, všech schémat a specifikace materiálu). Součástí ceny musí být veškeré náklady, aby cena byla konečná a zahrnovala celou dodávku a montáž akce. Všechny použité výrobky musí mít osvědčení o schválení k provozu v České republice. V průběhu provádění prací budou respektovány všechny příslušné platné předpisy a požadavky BOZP. Náklady vyplývající z jejich dodržení jsou součástí jednotkové ceny a nebudou zvlášť hrazeny. Veškeré práce budou provedeny úhledně, řádně a kvalitně řemeslným způsobem. Zařízení bude uvedeno do provozu až po provedení všech výchozích zkouškách (revizích) el. instalace a pod. O provedených zkouškách budou vystaveny protokoly. POVINNOSTÍ DODAVATELE JE PŘEKONTROLOVAT SPECIFIKACI MATERIÁLŮ A CHYBĚJÍCÍ MATERIÁL NEBO VÝKON DOPLNIT A OCENIT!
| Cena bez DPH | [5 empty] | 0
|  |  | Základ daně |  |  | Sazba daně | Výše daně
| DPH | základní | 0 |  |  | 21% | 0
|  | snížená | 0 |  |  | 15% | 0
|  | zákl. přenesená | 0 |  |  | 21% | 0
|  | sníž. přenesená | 0 |  |  | 15% | 0
|  | nulová | 0 |  |  | 0% | 0
| Cena s DPH |  |  | v | CZK |  | 0
| Projektant |  |  | Zpracovatel
| Datum a podpis: |  | Razítko | Datum a podpis: |  |  | Razítko
| Objednavatel |  |  | Uchazeč
| Datum a podpis: |  | Razítko | Datum a podpis: |  |  | Razítko
REKAPITULACE ČLENĚNÍ SOUPISU PRACÍ
Stavba:
Snížení energetické náročnosti budovy MŠ Slunečnice
Objekt:
03 - Rekonstrukce střešního pláště
Místo: |  |  | Hradec Králové |  |  | Datum: | 23. 12. 2019
Zadavatel: |  |  | MŠ, speciální základní škola a praktická škola,HK |  |  | Projektant: | Obchodní projekt Hradec Králové v.o.s.
Uchazeč: |  |  | Vyplň údaj |  |  | Zpracovatel:
Kód dílu - Popis | [6 empty] | Cena celkem [CZK]
Náklady ze soupisu prací | [6 empty] | 0 | [11 empty] | -1
| HSV - Práce a dodávky HSV | [5 empty] | 0
| 997 - Přesun sutě | [5 empty] | 0
| PSV - Práce a dodávky PSV | [5 empty] | 0
| 711 - Izolace proti vodě, vlhkosti a plynům | [5 empty] | 0
| 712 - Povlakové krytiny | [5 empty] | 0
| 713 - Izolace tepelné | [5 empty] | 0
| 721 - Zdravotechnika - vnitřní kanalizace | [5 empty] | 0
| 762 - Konstrukce tesařské | [5 empty] | 0
| 764 - Konstrukce klempířské | [5 empty] | 0
| 767 - Konstrukce zámečnické | [5 empty] | 0
| HZS - Hodinové zúčtovací sazby | [5 empty] | 0
SOUPIS PRACÍ
Stavba:
Snížení energetické náročnosti budovy MŠ Slunečnice
Objekt:
03 - Rekonstrukce střešního pláště
Místo: |  |  | Hradec Králové |  |  | Datum: | 23. 12. 2019
Zadavatel: |  |  | MŠ, speciální základní škola a praktická škola,HK |  |  | Projektant: | Obchodní projekt Hradec Králové v.o.s.
Uchazeč: |  |  | Vyplň údaj |  |  | Zpracovatel:
PČ | Typ | Kód | Popis | MJ | Množství | J.cena [CZK] | Cena celkem [CZK] | Cenová soustava |  | DPH | J. Nh [h] | Nh celkem [h] | J. hmotnost [t] | Hmotnost celkem [t] | J. suť [t] | Suť Celkem [t]
Náklady soupisu celkem | [6 empty] | 0 |  |  |  |  | 0 |  | 7.8143 |  | 47.3757 |  | D | -1 | [10 empty] | 0
| D | HSV | Práce a dodávky HSV |  |  |  | 0 |  |  |  |  | 0 |  | 0 |  | 0 | 1 | D | 0 |  |  |  | ROZPOCET | [6 empty] | 0
| D | 997 | Přesun sutě |  |  |  | 0 |  |  |  |  | 0 |  | 0 |  | 0 | 1 | D | 1 |  |  |  | ROZPOCET | [6 empty] | 0
1 | K | 997013114 | Vnitrostaveništní doprava suti a vybouraných hmot pro budovy v do 15 m s použitím mechanizace | t | 47.376 |  | 0 | CS ÚRS 2019 02 |  | základní |  | 0 | 0 | 0 | 0 | 0 | 4 | K | 2 |  |  |  | ROZPOCET | 0 | 0 | 0 | 0 | 0 | 1 | 0 | 4 | 888044405
2 | K | 997013501 | Odvoz suti a vybouraných hmot na skládku nebo meziskládku do 1 km se složením | t | 47.376 |  | 0 | CS ÚRS 2019 02 |  | základní |  | 0 | 0 | 0 | 0 | 0 | 4 | K | 2 |  |  |  | ROZPOCET | 0 | 0 | 0 | 0 | 0 | 1 | 0 | 4 | -586486010
3 | K | 997013509 | Příplatek k odvozu suti a vybouraných hmot na skládku ZKD 1 km přes 1 km | t | 473.76 |  | 0 | CS ÚRS 2019 02 |  | základní |  | 0 | 0 | 0 | 0 | 0 | 4 | K | 2 |  |  |  | ROZPOCET | 0 | 0 | 0 | 0 | 0 | 1 | 0 | 4 | -804681390
| VV |  | 47,376*10 'Přepočtené koeficientem množství |  | 473.76 | [12 empty] | VV | 2 | 2 | False | 1 | ROZPOCET
4 | K | 997013831 | Poplatek za uložení stavebního směsného odpadu na skládce (skládkovné) | t | 47.376 |  | 0 | CS ÚRS 2019 02 |  | základní |  | 0 | 0 | 0 | 0 | 0 | 4 | K | 2 |  |  |  | ROZPOCET | 0 | 0 | 0 | 0 | 0 | 1 | 0 | 4 | 2128136397
| D | PSV | Práce a dodávky PSV |  |  |  | 0 |  |  |  |  | 0 |  | 7.8143 |  | 47.3757 | 2 | D | 0 |  |  |  | ROZPOCET | [6 empty] | 0
| D | 711 | Izolace proti vodě, vlhkosti a plynům |  |  |  | 0 |  |  |  |  | 0 |  | 0.0126 |  | 0 | 2 | D | 1 |  |  |  | ROZPOCET | [6 empty] | 0
5 | K | 711113117 | Izolace proti zemní vlhkosti vodorovná za studena těsnicí stěrkou nepružnou | m2 | 3.6 |  | 0 | CS ÚRS 2019 02 |  | základní |  | 0 | 0.0035 | 0.0126 | 0 | 0 | 16 | K | 2 |  |  |  | ROZPOCET | 0 | 0 | 0 | 0 | 0 | 1 | 0 | 16 | -898392406
| VV |  | 1,5*1,2*2" nátěr spodní strany konstrukčních desek na VZT komory |  | 3.6 | [12 empty] | VV | 2 | 2 | True | 1 | ROZPOCET
6 | K | 998711103 | Přesun hmot tonážní pro izolace proti vodě, vlhkosti a plynům v objektech výšky do 60 m | t | 0.013 |  | 0 | CS ÚRS 2019 02 |  | základní |  | 0 | 0 | 0 | 0 | 0 | 16 | K | 2 |  |  |  | ROZPOCET | 0 | 0 | 0 | 0 | 0 | 1 | 0 | 16 | -350226095
| D | 712 | Povlakové krytiny |  |  |  | 0 |  |  |  |  | 0 |  | 1.8863 |  | 37.6536 | 2 | D | 1 |  |  |  | ROZPOCET | [6 empty] | 0
7 | K | 712300831 | Odstranění povlakové krytiny střech do 10° jednovrstvé | m2 | 388.065 |  | 0 | CS ÚRS 2019 02 |  | základní |  | 0 | 0 | 0 | 0.006 | 2.3284 | 16 | K | 2 |  |  |  | ROZPOCET | 0 | 0 | 0 | 0 | 0 | 1 | 0 | 16 | -1435826125
| VV |  | demontáž stávající krytiny ploché střech dle popisu v TZ a PD | [14 empty] | VV | 2 | 1 | True | 0 | ROZPOCET
| VV |  | 10,7*32,55 |  | 348.285 | [12 empty] | VV | 2 | 2 | True | 0 | ROZPOCET
| VV |  | 6,8*5,85 |  | 39.78 | [12 empty] | VV | 2 | 2 | True | 0 | ROZPOCET
| VV |  | Součet |  | 388.065 | [12 empty] | VV | 2 | 4 | True | 1 | ROZPOCET
8 | K | 712300834 | Příplatek k odstranění povlakové krytiny střech do 10° ZKD vrstvu | m2 | 388.065 |  | 0 | CS ÚRS 2019 02 |  | základní |  | 0 | 0 | 0 | 0.006 | 2.3284 | 16 | K | 2 |  |  |  | ROZPOCET | 0 | 0 | 0 | 0 | 0 | 1 | 0 | 16 | -1330225898
| VV |  | 388,065 |  | 388.065 | [12 empty] | VV | 2 | 2 | True | 1 | ROZPOCET
9 | K | 712300843 | Odstranění povlakové krytiny střech do 10° od zbytkového asfaltového pásu odsekáním | m2 | 194.033 |  | 0 | CS ÚRS 2019 02 |  | základní |  | 0 | 0 | 0 | 0.002 | 0.38807 | 16 | K | 2 |  |  |  | ROZPOCET | 0 | 0 | 0 | 0 | 0 | 1 | 0 | 16 | 1246538349
| VV |  | očištění plochy z 50% | [14 empty] | VV | 2 | 1 | True | 0 | ROZPOCET
| VV |  | 388,065/2 |  | 194.033 | [12 empty] | VV | 2 | 2 | True | 1 | ROZPOCET
10 | K | 712300845 | Demontáž ventilační hlavice na ploché střeše sklonu do 10° | kus | 4 |  | 0 | CS ÚRS 2019 02 |  | základní |  | 0 | 0 | 0 | 0.0003 | 0.0012 | 16 | K | 2 |  |  |  | ROZPOCET | 0 | 0 | 0 | 0 | 0 | 1 | 0 | 16 | -2115182694
| VV |  | 4 |  | 4 | [12 empty] | VV | 2 | 2 | True | 1 | ROZPOCET
11 | K | 712300852 | Demontáž ukončujícího kovového profilu rohového | kus | 84.5 |  | 0 | CS ÚRS 2019 02 |  | základní |  | 0 | 0 | 0 | 0.00012 | 0.01014 | 16 | K | 2 |  |  |  | ROZPOCET | 0 | 0 | 0 | 0 | 0 | 1 | 0 | 16 | 150084745
| VV |  | 10,7+10,7+31,55+31,55 |  | 84.5 | [12 empty] | VV | 2 | 2 | True | 1 | ROZPOCET
12 | K | 712300921 | Příplatek k opravě povlakové krytiny do 10° za správkový kus NAIP přitavením | kus | 350 |  | 0 | CS ÚRS 2019 02 |  | základní |  | 0 | 0.00045 | 0.1575 | 0 | 0 | 16 | K | 2 |  |  |  | ROZPOCET | 0 | 0 | 0 | 0 | 0 | 1 | 0 | 16 | -302856548
| VV |  | 350 |  | 350 | [12 empty] | VV | 2 | 2 | True | 1 | ROZPOCET
13 | K | 7123009-R100 | Vyrovnání nerovností střechy | m2 | 150 |  | 0 | CS vlastní |  | základní |  | 0 | 0.00045 | 0.0675 | 0 | 0 | 16 | K | 2 |  |  |  | ROZPOCET | 0 | 0 | 0 | 0 | 0 | 1 | 0 | 16 | -1221510893
| VV |  | 150 |  | 150 | [12 empty] | VV | 2 | 2 | True | 1 | ROZPOCET
14 | K | 712363115 | Provedení povlakové krytiny střech do 10° zaizolování prostupů kruhového průřezu D do 300 mm | kus | 9 |  | 0 | CS ÚRS 2019 02 |  | základní |  | 0 | 0.0075 | 0.0675 | 0 | 0 | 16 | K | 2 |  |  |  | ROZPOCET | 0 | 0 | 0 | 0 | 0 | 1 | 0 | 16 | -1449308889
| P |  | Poznámka k položce: Prostup odvětrávací hlavice skrze konstrukční desky a tepelnou izolaci bude opracován proti vniku vodních par do konstrukce pomocí hydroizolace (asfaltový pás, mPVC folie, hydroizolační stěrka) | [14 empty] | P | 2
| VV |  | " kolem sanační vpusti - spodní a horní opracování | [14 empty] | VV | 2 | 1 | True | 0 | ROZPOCET
| VV |  | 2*2 |  | 4 | [12 empty] | VV | 2 | 2 | True | 0 | ROZPOCET
| VV |  | " komínek odvětráni kanalizace | [14 empty] | VV | 2 | 1 | True | 0 | ROZPOCET
| VV |  | 4 |  | 4 | [12 empty] | VV | 2 | 2 | True | 0 | ROZPOCET
| VV |  | " opracování hlavic VZT | [14 empty] | VV | 2 | 1 | True | 0 | ROZPOCET
| VV |  | 1 |  | 1 | [12 empty] | VV | 2 | 2 | True | 0 | ROZPOCET
| VV |  | Součet |  | 9 | [12 empty] | VV | 2 | 4 | True | 1 | ROZPOCET
15 | M | 28342965 | fólie hydroizolační střešní na bázi mPVC nevyztužená tl 1,8mm, určená na detaily | m2 | 4.5 |  | 0 | CS ÚRS 2019 02 |  | základní |  | 0 | 0.0013 | 0.00585 | 0 | 0 | 32 | M | 2 |  |  |  | ROZPOCET | 0 | 0 | 0 | 0 | 0 | 1 | 0 | 16 | -879941096
| VV |  | 0,5*9 |  | 4.5 | [12 empty] | VV | 2 | 2 | True | 1 | ROZPOCET
16 | K | 712363122 | Provedení povlakové krytiny střech do 10° provedení rohů a koutů navařením izolačních tvarovek | kus | 20 |  | 0 | CS ÚRS 2019 02 |  | základní |  | 0 | 0 | 0 | 0 | 0 | 16 | K | 2 |  |  |  | ROZPOCET | 0 | 0 | 0 | 0 | 0 | 1 | 0 | 16 | -1126351900
| VV |  | kouty | [14 empty] | VV | 2 | 1 | True | 0 | ROZPOCET
| VV |  | 8 |  | 8 | [12 empty] | VV | 2 | 2 | True | 0 | ROZPOCET
| VV |  | rohy | [14 empty] | VV | 2 | 1 | True | 0 | ROZPOCET
| VV |  | 12 |  | 12 | [12 empty] | VV | 2 | 2 | True | 0 | ROZPOCET
| VV |  | Součet |  | 20 | [12 empty] | VV | 2 | 4 | True | 1 | ROZPOCET
17 | M | 283220-R | roh vnitřní nebo vnější pro střešní fólie mPVC | kus | 20 |  | 0 | CS vlastní |  | základní |  | 0 | 0.0002 | 0.004 | 0 | 0 | 32 | M | 2 |  |  |  | ROZPOCET | 0 | 0 | 0 | 0 | 0 | 1 | 0 | 16 | 1376445031
| VV |  | 20 |  | 20 | [12 empty] | VV | 2 | 2 | True | 1 | ROZPOCET
18 | K | 712363352 | Povlakové krytiny střech do 10° z tvarovaných poplastovaných lišt délky 2 m koutová lišta vnitřní rš 100 mm | m | 112.18 |  | 0 | CS ÚRS 2019 02 |  | základní |  | 0 | 0.0006 | 0.067308 | 0 | 0 | 16 | K | 2 |  |  |  | ROZPOCET | 0 | 0 | 0 | 0 | 0 | 1 | 0 | 16 | -1872852904
| VV |  | " dle popisu TZ a v.č.D.1.1.3.4. | [14 empty] | VV | 2 | 1 | True | 0 | ROZPOCET
| VV |  | 10,7+10,7+31,55+31,55 |  | 84.5 | [12 empty] | VV | 2 | 2 | True | 0 | ROZPOCET
| VV |  | 1,5*4 |  | 6 | [12 empty] | VV | 2 | 2 | True | 0 | ROZPOCET
| VV |  | 1,2*4 |  | 4.8 | [12 empty] | VV | 2 | 2 | True | 0 | ROZPOCET
| VV |  | 0,9*4 |  | 3.6 | [12 empty] | VV | 2 | 2 | True | 0 | ROZPOCET
| VV |  | 6,64*2 |  | 13.28 | [12 empty] | VV | 2 | 2 | True | 0 | ROZPOCET
| VV |  | Součet |  | 112.18 | [12 empty] | VV | 2 | 4 | True | 1 | ROZPOCET
19 | K | 712363352 | Povlakové krytiny střech do 10° z tvarovaných poplastovaných lišt délky 2 m koutová lišta vnitřní rš 100 mm | m | 112.18 |  | 0 | CS ÚRS 2019 02 |  | základní |  | 0 | 0.0006 | 0.067308 | 0 | 0 | 16 | K | 2 |  |  |  | ROZPOCET | 0 | 0 | 0 | 0 | 0 | 1 | 0 | 16 | 1855579009
| P |  | Poznámka k položce: vše dle detailu příslušné klempířské práce ( RŠ a pod...) | [14 empty] | P | 2
| VV |  | " dle popisu TZ a v.č.D.1.1.3.4. | [14 empty] | VV | 2 | 1 | True | 0 | ROZPOCET
| VV |  | 10,7+10,7+31,55+31,55 |  | 84.5 | [12 empty] | VV | 2 | 2 | True | 0 | ROZPOCET
| VV |  | 1,5*4 |  | 6 | [12 empty] | VV | 2 | 2 | True | 0 | ROZPOCET
| VV |  | 1,2*4 |  | 4.8 | [12 empty] | VV | 2 | 2 | True | 0 | ROZPOCET
| VV |  | 0,9*4 |  | 3.6 | [12 empty] | VV | 2 | 2 | True | 0 | ROZPOCET
| VV |  | 6,64*2 |  | 13.28 | [12 empty] | VV | 2 | 2 | True | 0 | ROZPOCET
| VV |  | Součet |  | 112.18 | [12 empty] | VV | 2 | 4 | True | 1 | ROZPOCET
20 | K | 712363359 | Povlakové krytiny střech do 10° z tvarovaných poplastovaných lišt délky 2 m závětrná lišta rš 300 mm | m | 42.25 |  | 0 | CS ÚRS 2019 02 |  | základní |  | 0 | 0.00162 | 0.068445 | 0 | 0 | 16 | K | 2 |  |  |  | ROZPOCET | 0 | 0 | 0 | 0 | 0 | 1 | 0 | 16 | -925025311
| P |  | Poznámka k položce: vše dle detailu příslušné klempířské práce ( RŠ a pod...) | [14 empty] | P | 2
| VV |  | " dle popisu TZ a v.č.D.1.1.3.4. | [14 empty] | VV | 2 | 1 | True | 0 | ROZPOCET
| VV |  | 31,55*2+10,7*2 |  | 84.5 | [12 empty] | VV | 2 | 2 | True | 0 | ROZPOCET
| VV |  | Součet |  | 84.5 | [12 empty] | VV | 2 | 4 | True | 0 | ROZPOCET
| VV |  | 84,5/2 |  | 42.25 | [12 empty] | VV | 2 | 2 | True | 0 | ROZPOCET
| VV |  | Součet |  | 42.25 | [12 empty] | VV | 2 | 4 | True | 1 | ROZPOCET
21 | K | 712363355 | Povlakové krytiny střech do 10° z tvarovaných poplastovaných lišt délky 2 m okapnice široká rš 150 mm | m | 88 |  | 0 | CS ÚRS 2019 02 |  | základní |  | 0 | 0.0009 | 0.0792 | 0 | 0 | 16 | K | 2 |  |  |  | ROZPOCET | 0 | 0 | 0 | 0 | 0 | 1 | 0 | 16 | -810117137
| P |  | Poznámka k položce: vše dle detailu příslušné klempířské práce ( RŠ a pod...) | [14 empty] | P | 2
| VV |  | dle tabulky výrobků ozn. KL/12 | [14 empty] | VV | 2 | 1 | True | 0 | ROZPOCET
| VV |  | 88 |  | 88 | [12 empty] | VV | 2 | 2 | True | 1 | ROZPOCET
22 | K | 712363384 | Povlakové krytiny střech do 10° z tvarovaných poplastovaných lišt pro profily atypické výroby o větší rš | m2 | 11.218 |  | 0 | CS ÚRS 2019 02 |  | základní |  | 0 | 0.0108 | 0.12115 | 0 | 0 | 16 | K | 2 |  |  |  | ROZPOCET | 0 | 0 | 0 | 0 | 0 | 1 | 0 | 16 | -1498574739
| P |  | Poznámka k položce: vše dle detailu příslušné klempířské práce ( RŠ a pod...) | [14 empty] | P | 2
| VV |  | 112,18*0,05*2 |  | 11.218 | [12 empty] | VV | 2 | 2 | True | 1 | ROZPOCET
23 | K | 712363545 | Provedení povlak krytiny mechanicky kotvenou do betonu TI tl do 240 mm krajní pole, budova v do 18m | m2 | 420.13 |  | 0 | CS ÚRS 2019 02 |  | základní |  | 0 | 0.00028 | 0.11764 | 0 | 0 | 16 | K | 2 |  |  |  | ROZPOCET | 0 | 0 | 0 | 0 | 0 | 1 | 0 | 16 | 651623391
| VV |  | dle popisu projektu v.č. D.1.1.3.4. | [14 empty] | VV | 2 | 1 | True | 0 | ROZPOCET
| VV |  | 10,7*32,55 |  | 348.285 | [12 empty] | VV | 2 | 2 | True | 0 | ROZPOCET
| VV |  | 6,8*5,85 |  | 39.78 | [12 empty] | VV | 2 | 2 | True | 0 | ROZPOCET
| VV |  | boky atiky | [14 empty] | VV | 2 | 1 | True | 0 | ROZPOCET
| VV |  | 32,55*0,25*2 |  | 16.275 | [12 empty] | VV | 2 | 2 | True | 0 | ROZPOCET
| VV |  | 10,7*0,25*2 |  | 5.35 | [12 empty] | VV | 2 | 2 | True | 0 | ROZPOCET
| VV |  | výlez | [14 empty] | VV | 2 | 1 | True | 0 | ROZPOCET
| VV |  | 0,9*4*0,5 |  | 1.8 | [12 empty] | VV | 2 | 2 | True | 0 | ROZPOCET
| VV |  | ventilační nástavce | [14 empty] | VV | 2 | 1 | True | 0 | ROZPOCET
| VV |  | 1,2*2*2*0,8 |  | 3.84 | [12 empty] | VV | 2 | 2 | True | 0 | ROZPOCET
| VV |  | 1,5*2*2*0,8 |  | 4.8 | [12 empty] | VV | 2 | 2 | True | 0 | ROZPOCET
| VV |  | Součet |  | 420.13 | [12 empty] | VV | 2 | 4 | True | 1 | ROZPOCET
24 | M | 28322012 | fólie hydroizolační střešní mPVC, tl. 1,5 mm š 1300 mm šedá | m2 | 483.15 |  | 0 | CS ÚRS 2019 02 |  | základní |  | 0 | 0.0019 | 0.91798 | 0 | 0 | 32 | M | 2 |  |  |  | ROZPOCET | 0 | 0 | 0 | 0 | 0 | 1 | 0 | 16 | -871040115
| VV |  | 420,13*1,15 |  | 483.15 | [12 empty] | VV | 2 | 2 | True | 1 | ROZPOCET
25 | K | 712391172 | Provedení povlakové krytiny střech do 10° ochranné textilní vrstvy | m2 | 420.13 |  | 0 | CS ÚRS 2019 02 |  | základní |  | 0 | 0 | 0 | 0 | 0 | 16 | K | 2 |  |  |  | ROZPOCET | 0 | 0 | 0 | 0 | 0 | 1 | 0 | 16 | 1224709860
| VV |  | "dle popisu projektu v.č. D.1.1.3.4. a popisu TZ | [14 empty] | VV | 2 | 1 | True | 0 | ROZPOCET
| VV |  | 10,7*32,55 |  | 348.285 | [12 empty] | VV | 2 | 2 | True | 0 | ROZPOCET
| VV |  | 6,8*5,85 |  | 39.78 | [12 empty] | VV | 2 | 2 | True | 0 | ROZPOCET
| VV |  | boky atiky | [14 empty] | VV | 2 | 1 | True | 0 | ROZPOCET
| VV |  | 32,55*0,25*2 |  | 16.275 | [12 empty] | VV | 2 | 2 | True | 0 | ROZPOCET
| VV |  | 10,7*0,25*2 |  | 5.35 | [12 empty] | VV | 2 | 2 | True | 0 | ROZPOCET
| VV |  | boky výlez | [14 empty] | VV | 2 | 1 | True | 0 | ROZPOCET
| VV |  | 0,9*4*0,5 |  | 1.8 | [12 empty] | VV | 2 | 2 | True | 0 | ROZPOCET
| VV |  | boky ventilační nástavce | [14 empty] | VV | 2 | 1 | True | 0 | ROZPOCET
| VV |  | 1,2*2*2*0,8 |  | 3.84 | [12 empty] | VV | 2 | 2 | True | 0 | ROZPOCET
| VV |  | 1,5*2*2*0,8 |  | 4.8 | [12 empty] | VV | 2 | 2 | True | 0 | ROZPOCET
| VV |  | Součet |  | 420.13 | [12 empty] | VV | 2 | 4 | True | 1 | ROZPOCET
26 | M | 693112290 | textilie netkaná 300 g/m2 | m2 | 483.15 |  | 0 | CS ÚRS 2019 02 |  | základní |  | 0 | 0.0003 | 0.14494 | 0 | 0 | 32 | M | 2 |  |  |  | ROZPOCET | 0 | 0 | 0 | 0 | 0 | 1 | 0 | 16 | 968814428
| VV |  | 420,13*1,15 |  | 483.15 | [12 empty] | VV | 2 | 2 | True | 1 | ROZPOCET
27 | K | 712990812 | Odstranění povlakové krytiny střech do 10° násypu nebo nánosu tloušťky do 50 mm | m2 | 388.065 |  | 0 | CS ÚRS 2019 02 |  | základní |  | 0 | 0 | 0 | 0.084 | 32.5975 | 16 | K | 2 |  |  |  | ROZPOCET | 0 | 0 | 0 | 0 | 0 | 1 | 0 | 16 | -511134293
| VV |  | demontáž stávající krytiny ploché střech dle popisu v TZ a PD | [14 empty] | VV | 2 | 1 | True | 0 | ROZPOCET
| VV |  | 10,7*32,55 |  | 348.285 | [12 empty] | VV | 2 | 2 | True | 0 | ROZPOCET
| VV |  | 6,8*5,85 |  | 39.78 | [12 empty] | VV | 2 | 2 | True | 0 | ROZPOCET
| VV |  | Součet |  | 388.065 | [12 empty] | VV | 2 | 4 | True | 1 | ROZPOCET
28 | K | 998712102 | Přesun hmot tonážní tonážní pro krytiny povlakové v objektech v do 12 m | t | 1.886 |  | 0 | CS ÚRS 2019 02 |  | základní |  | 0 | 0 | 0 | 0 | 0 | 16 | K | 2 |  |  |  | ROZPOCET | 0 | 0 | 0 | 0 | 0 | 1 | 0 | 16 | 284900747
| D | 713 | Izolace tepelné |  |  |  | 0 |  |  |  |  | 0 |  | 4.7928 |  | 9.5076 | 2 | D | 1 |  |  |  | ROZPOCET | [6 empty] | 0
29 | K | 713131141 | Montáž izolace tepelné stěn a základů lepením celoplošně rohoží, pásů, dílců, desek | m2 | 31.565 |  | 0 | CS ÚRS 2019 02 |  | základní |  | 0 | 0.006 | 0.18939 | 0 | 0 | 16 | K | 2 |  |  |  | ROZPOCET | 0 | 0 | 0 | 0 | 0 | 1 | 0 | 16 | 944725072
| VV |  | " zateplení stěn VZT komor a výlezů dle v.č. D.1.1.3.4. a dle popisu TZ | [14 empty] | VV | 2 | 1 | True | 0 | ROZPOCET
| VV |  | 0,9*4*0,5 |  | 1.8 | [12 empty] | VV | 2 | 2 | True | 0 | ROZPOCET
| VV |  | 1,2*2*0,8*2 |  | 3.84 | [12 empty] | VV | 2 | 2 | True | 0 | ROZPOCET
| VV |  | 1,5*2*0,8*2 |  | 4.8 | [12 empty] | VV | 2 | 2 | True | 0 | ROZPOCET
| VV |  | zateplení vnitřní části atiky | [14 empty] | VV | 2 | 1 | True | 0 | ROZPOCET
| VV |  | (10,7+10,7+31,55+31,55)*0,25 |  | 21.125 | [12 empty] | VV | 2 | 2 | True | 0 | ROZPOCET
| VV |  | Součet |  | 31.565 | [12 empty] | VV | 2 | 4 | True | 1 | ROZPOCET
30 | M | 28375926 | deska EPS 200 do plochých střech a podlah tl 100mm | m2 | 33.143 |  | 0 | CS ÚRS 2019 02 |  | základní |  | 0 | 0.0035 | 0.116 | 0 | 0 | 32 | M | 2 |  |  |  | ROZPOCET | 0 | 0 | 0 | 0 | 0 | 1 | 0 | 16 | -537622046
| VV |  | 31,565*1,05 |  | 33.143 | [12 empty] | VV | 2 | 2 | True | 1 | ROZPOCET
31 | K | 713141136 | Montáž izolace tepelné střech plochých lepené za studena nízkoexpanzní (PUR) pěnou 1 vrstva desek | m2 | 344.879 |  | 0 | CS ÚRS 2020 01 |  | základní |  | 0 | 0.00012 | 0.041385 | 0 | 0 | 16 | K | 2 |  |  |  | ROZPOCET | 0 | 0 | 0 | 0 | 0 | 1 | 0 | 16 | 997401223
32 | K | 713141152 | Montáž izolace tepelné střech plochých kladené volně 2 vrstvy rohoží, pásů, dílců, desek | m2 | 344.879 |  | 0 | CS ÚRS 2019 02 |  | základní |  | 0 | 0 | 0 | 0 | 0 | 16 | K | 2 |  |  |  | ROZPOCET | 0 | 0 | 0 | 0 | 0 | 1 | 0 | 16 | 1337461137
| VV |  | dle popisu v TZ a PD | [14 empty] | VV | 2 | 1 | True | 0 | ROZPOCET
| VV |  | 9,7*31,55 |  | 306.035 | [12 empty] | VV | 2 | 2 | True | 0 | ROZPOCET
| VV |  | 6,64*5,85 |  | 38.844 | [12 empty] | VV | 2 | 2 | True | 0 | ROZPOCET
| VV |  | Součet |  | 344.879 | [12 empty] | VV | 2 | 4 | True | 1 | ROZPOCET
33 | M | 28375961 | deska EPS 200 do plochých střech a podlah tl 160mm | m2 | 758.734 |  | 0 | CS ÚRS 2019 02 |  | základní |  | 0 | 0.0056 | 4.2489 | 0 | 0 | 32 | M | 2 |  |  |  | ROZPOCET | 0 | 0 | 0 | 0 | 0 | 1 | 0 | 16 | -4515862
| VV |  | dvě vrstvy | [14 empty] | VV | 2 | 1 | True | 0 | ROZPOCET
| VV |  | 344,879*2*1,1 |  | 758.734 | [12 empty] | VV | 2 | 2 | True | 1 | ROZPOCET
34 | K | 713141263 | Přikotvení tepelné izolace šrouby do betonu pro izolaci tl přes 240 mm | m2 | 344.879 |  | 0 | CS ÚRS 2019 02 |  | základní |  | 0 | 0.0001 | 0.034488 | 0 | 0 | 16 | K | 2 |  |  |  | ROZPOCET | 0 | 0 | 0 | 0 | 0 | 1 | 0 | 16 | 2027149237
| VV |  | 344,879 |  | 344.879 | [12 empty] | VV | 2 | 2 | True | 1 | ROZPOCET
35 | K | 713141331 | Montáž izolace tepelné střech plochých lepené za studena zplna, spádová vrstva | m2 | 48.1 |  | 0 | CS ÚRS 2019 02 |  | základní |  | 0 | 0.00116 | 0.055796 | 0 | 0 | 16 | K | 2 |  |  |  | ROZPOCET | 0 | 0 | 0 | 0 | 0 | 1 | 0 | 16 | 2112881363
| VV |  | "zateplení horní stěny atiky dle v.č.D.1.1.3.4. a dle popisu TZ | [14 empty] | VV | 2 | 1 | True | 0 | ROZPOCET
| VV |  | (10,7+10,7+31,55+31,55)*0,5 |  | 42.25 | [12 empty] | VV | 2 | 2 | True | 0 | ROZPOCET
| VV |  | zateplení konstrukce u okapové hrany krčku | [14 empty] | VV | 2 | 1 | True | 0 | ROZPOCET
| VV |  | 5,85*2*0,5 |  | 5.85 | [12 empty] | VV | 2 | 2 | True | 0 | ROZPOCET
| VV |  | Součet |  | 48.1 | [12 empty] | VV | 2 | 4 | True | 1 | ROZPOCET
36 | M | 28376143 | klín izolační z pěnového polystyrenu EPS 200 spádový | m3 | 2.405 |  | 0 | CS ÚRS 2019 02 |  | základní |  | 0 | 0.03 | 0.07215 | 0 | 0 | 32 | M | 2 |  |  |  | ROZPOCET | 0 | 0 | 0 | 0 | 0 | 1 | 0 | 16 | 265197708
| VV |  | 48,1*0,05 |  | 2.405 | [12 empty] | VV | 2 | 2 | True | 1 | ROZPOCET
37 | K | 713141331 | Montáž izolace tepelné střech plochých lepené za studena zplna, spádová vrstva | m2 | 10 |  | 0 | CS ÚRS 2019 02 |  | základní |  | 0 | 0.00116 | 0.0116 | 0 | 0 | 16 | K | 2 |  |  |  | ROZPOCET | 0 | 0 | 0 | 0 | 0 | 1 | 0 | 16 | 272065389
| P |  | Poznámka k položce: Dle popisu TZ: V pohledu od střešní vpusti navrhuji za každým střešním objektem (VZT komory, střešní výlezy, komínky) provést lokální vyspádování prostoru za objekty nejlépe spádovými klíny z EPS. | [14 empty] | P | 2
| VV |  | " dle popisu PD a v.č. D1.1.3.4. - lokální vyspádování | [14 empty] | VV | 2 | 1 | True | 0 | ROZPOCET
| VV |  | 10 |  | 10 | [12 empty] | VV | 2 | 2 | True | 0 | ROZPOCET
| VV |  | Součet |  | 10 | [12 empty] | VV | 2 | 4 | True | 1 | ROZPOCET
38 | M | 28376143 | klín izolační z pěnového polystyrenu EPS 200 spádový | m3 | 0.77 |  | 0 | CS ÚRS 2019 02 |  | základní |  | 0 | 0.03 | 0.0231 | 0 | 0 | 32 | M | 2 |  |  |  | ROZPOCET | 0 | 0 | 0 | 0 | 0 | 1 | 0 | 16 | 415547227
| VV |  | 10*0,07*1,1 |  | 0.77 | [12 empty] | VV | 2 | 2 | True | 0 | ROZPOCET
| VV |  | Součet |  | 0.77 | [12 empty] | VV | 2 | 4 | True | 1 | ROZPOCET
39 | K | 713141813 | Odstranění tepelné izolace střech volně kladené mezi rošt z vláknitých materiálů suchých tl přes 100 mm | m2 | 388.065 |  | 0 | CS ÚRS 2019 02 |  | základní |  | 0 | 0 | 0 | 0.0245 | 9.5076 | 16 | K | 2 |  |  |  | ROZPOCET | 0 | 0 | 0 | 0 | 0 | 1 | 0 | 16 | -1758841194
| VV |  | demontáž stávající krytiny ploché střech dle popisu v TZ a PD | [14 empty] | VV | 2 | 1 | True | 0 | ROZPOCET
| VV |  | 10,7*32,55 |  | 348.285 | [12 empty] | VV | 2 | 2 | True | 0 | ROZPOCET
| VV |  | 6,8*5,85 |  | 39.78 | [12 empty] | VV | 2 | 2 | True | 0 | ROZPOCET
| VV |  | Součet |  | 388.065 | [12 empty] | VV | 2 | 4 | True | 1 | ROZPOCET
40 | K | 998713103 | Přesun hmot tonážní pro izolace tepelné v objektech v do 24 m | t | 4.793 |  | 0 | CS ÚRS 2019 02 |  | základní |  | 0 | 0 | 0 | 0 | 0 | 16 | K | 2 |  |  |  | ROZPOCET | 0 | 0 | 0 | 0 | 0 | 1 | 0 | 16 | 438397300
| D | 721 | Zdravotechnika - vnitřní kanalizace |  |  |  | 0 |  |  |  |  | 0 |  | 0.0064216 |  | 0.0341 | 2 | D | 1 |  |  |  | ROZPOCET | [6 empty] | 0
41 | K | 713191321 | Montáž izolace tepelné střech plochých osazení odvětrávacích komínků | kus | 4 |  | 0 | CS ÚRS 2019 02 |  | základní |  | 0 | 0 | 0 | 0 | 0 | 4 | K | 2 |  |  |  | ROZPOCET | 0 | 0 | 0 | 0 | 0 | 1 | 0 | 4 | 2016808712
| P |  | Poznámka k položce: na každý nástřešní výdech nastavené roury odpadního svodu bude instalována koncovka s krycím větracím kloboučkem - Ø roury výdechu 200 mm - PŘESNOU VELIKOST DOMĚŘIT NA STAVBĚ | [14 empty] | P | 2
| VV |  | 4 "dle tabulky výrobků v.č. A/2 |  | 4 | [12 empty] | VV | 2 | 2 | True | 1 | ROZPOCET
42 | M | 562312R-1 | krycí větrací klobouček | kus | 4.16 |  | 0 |  |  | základní |  | 0 | 0.00026 | 0.0010816 | 0 | 0 | 32 | M | 2 |  |  |  | ROZPOCET | 0 | 0 | 0 | 0 | 0 | 1 | 0 | 16 | -537781798
| VV |  | 4 |  | 4 | [12 empty] | VV | 2 | 2 | True | 1 | ROZPOCET
| VV |  | 4*1,04 'Přepočtené koeficientem množství |  | 4.16 | [12 empty] | VV | 2 | 2 | False | 1 | ROZPOCET
43 | K | 721210822 | Demontáž vpustí střešních DN 100 | kus | 2 |  | 0 | CS ÚRS 2019 02 |  | základní |  | 0 | 0 | 0 | 0.01705 | 0.0341 | 16 | K | 2 |  |  |  | ROZPOCET | 0 | 0 | 0 | 0 | 0 | 1 | 0 | 16 | 547340624
| VV |  | 2 |  | 2 | [12 empty] | VV | 2 | 2 | True | 1 | ROZPOCET
44 | K | 721233114 | Střešní vtok polypropylen PP pro ploché střechy svislý odtok DN 150 | kus | 2 |  | 0 | CS ÚRS 2019 02 |  | základní |  | 0 | 0.00267 | 0.00534 | 0 | 0 | 16 | K | 2 |  |  |  | ROZPOCET | 0 | 0 | 0 | 0 | 0 | 1 | 0 | 16 | 1357466026
| P |  | Poznámka k položce: NÁSTAVEC DEŠŤOVÉ VPUSTI - na každý dešťový svod bude instalována střešní sanační vpusť s integrovanou manžetou a ochranným košem - vpusť určená k přímému napojení do stávajících střešních vpustí - Ø roury výdechu 150 mm - PŘESNOU VELIKOST DOMĚŘIT NA STAVBĚ | [14 empty] | P | 2
| VV |  | 2"dle ozn. A/1 |  | 2 | [12 empty] | VV | 2 | 2 | True | 1 | ROZPOCET
45 | K | 998721103 | Přesun hmot tonážní pro vnitřní kanalizace v objektech v do 24 m | t | 0.006 |  | 0 | CS ÚRS 2019 02 |  | základní |  | 0 | 0 | 0 | 0 | 0 | 16 | K | 2 |  |  |  | ROZPOCET | 0 | 0 | 0 | 0 | 0 | 1 | 0 | 16 | 1359792160
| D | 762 | Konstrukce tesařské |  |  |  | 0 |  |  |  |  | 0 |  | 1.1161 |  | 0 | 2 | D | 1 |  |  |  | ROZPOCET | [6 empty] | 0
46 | K | 762512255 | Montáž podlahové kce podkladové z desek dřevotřískových kotvením do betonového podkladu | m2 | 47.6 |  | 0 | CS ÚRS 2019 02 |  | základní |  | 0 | 3e-05 | 0.001428 | 0 | 0 | 16 | K | 2 |  |  |  | ROZPOCET | 0 | 0 | 0 | 0 | 0 | 1 | 0 | 16 | -1118534392
| VV |  | " konstrukční deska na atice krčku | [14 empty] | VV | 2 | 1 | True | 0 | ROZPOCET
| VV |  | 0,5*(5,35+5,35) |  | 5.35 | [12 empty] | VV | 2 | 2 | True | 0 | ROZPOCET
| VV |  | konstrukční deska na atice | [14 empty] | VV | 2 | 1 | True | 0 | ROZPOCET
| VV |  | (10,7+10,7+31,55+31,55)*0,5 |  | 42.25 | [12 empty] | VV | 2 | 2 | True | 0 | ROZPOCET
| VV |  | Součet |  | 47.6 | [12 empty] | VV | 2 | 4 | True | 1 | ROZPOCET
47 | M | 60722285 | deska dřevotřísková tl. 22 mm 2070 x 2800 mm | m2 | 54.74 |  | 0 | CS ÚRS 2019 02 |  | základní |  | 0 | 0.02019 | 1.1052 | 0 | 0 | 32 | M | 2 |  |  |  | ROZPOCET | 0 | 0 | 0 | 0 | 0 | 1 | 0 | 16 | 217503143
| VV |  | 47,6*1,15 |  | 54.74 | [12 empty] | VV | 2 | 2 | True | 1 | ROZPOCET
48 | K | 762595001 | Spojovací prostředky pro položení dřevěných podlah a zakrytí kanálů | m2 | 47.6 |  | 0 | CS ÚRS 2019 02 |  | základní |  | 0 | 0.0002 | 0.00952 | 0 | 0 | 16 | K | 2 |  |  |  | ROZPOCET | 0 | 0 | 0 | 0 | 0 | 1 | 0 | 16 | -1301725943
| VV |  | 47,6 |  | 47.6 | [12 empty] | VV | 2 | 2 | True | 1 | ROZPOCET
49 | K | 762-R01 | Dodávka a montáž poklopu vč. úpravy střešního výlezu dle popisu projektu ozn. A/3 Kompletní provedení vč. přesunu hmot. | kus | 1 |  | 0 | CS vlastní |  | základní |  | 0 | 0 | 0 | 0 | 0 | 4 | K | 2 |  |  |  | ROZPOCET | 0 | 0 | 0 | 0 | 0 | 1 | 0 | 4 | -363110612
| P |  | Poznámka k položce: ZATEPLENÝ STŘEŠNÍ POKLOP - VÝLEZ NA PLOCHOU STŘECHU - typový systémový střešní poklop celokovový zateplený - poklop s pomocnými teleskopy - zamykatelný - zvýšená obruba - rozměry upřesněny po zaměření na stavbě - součinitel prostupu tepla UW = 0,67 W/m2/K | [14 empty] | P | 2
| VV |  | 1 |  | 1 | [12 empty] | VV | 2 | 2 | True | 1 | ROZPOCET
50 | K | 998762103 | Přesun hmot tonážní pro kce tesařské v objektech v do 24 m | t | 1.116 |  | 0 | CS ÚRS 2019 02 |  | základní |  | 0 | 0 | 0 | 0 | 0 | 16 | K | 2 |  |  |  | ROZPOCET | 0 | 0 | 0 | 0 | 0 | 1 | 0 | 16 | 1860312210
| D | 764 | Konstrukce klempířské |  |  |  | 0 |  |  |  |  | 0 |  | 0 |  | 0.1614 | 2 | D | 1 |  |  |  | ROZPOCET | [6 empty] | 0
51 | K | 764002841 | Demontáž oplechování horních ploch zdí a nadezdívek do suti | m | 84.5 |  | 0 | CS ÚRS 2019 02 |  | základní |  | 0 | 0 | 0 | 0.00191 | 0.1614 | 16 | K | 2 |  |  |  | ROZPOCET | 0 | 0 | 0 | 0 | 0 | 1 | 0 | 16 | 412771589
| VV |  | 10,7+10,7+31,55+31,55 "demontáž oplechování atiky |  | 84.5 | [12 empty] | VV | 2 | 2 | True | 1 | ROZPOCET
| D | 767 | Konstrukce zámečnické |  |  |  | 0 |  |  |  |  | 0 |  | 0 |  | 0.019 | 2 | D | 1 |  |  |  | ROZPOCET | [6 empty] | 0
52 | K | 767-R1 | Dodávka a montáží stožáru na střeše dle popisu projektu tabulky výrobků pozice A/4 vč. nožiček. Kompletní provedení vč. přesunu hmot. | kus | 1 |  | 0 | CS vlastní |  | základní |  | 0 | 0 | 0 | 0.019 | 0.019 | 16 | K | 2 |  |  |  | ROZPOCET | 0 | 0 | 0 | 0 | 0 | 1 | 0 | 16 | 454909326
| P |  | Poznámka k položce: ANTÉNNÍ STATIV NA PLOCHOU STŘECHU SKLÁDACÍ MASIVNÍ KONSTRUKCE VE SPODNÍCH RAMENECH ZÁVAŽÍ VÝŠKA DO 2 m POVRCHOVÁ ÚPRAVA- ŽÁROVÝ POZINK POČET - 1 KUS | [14 empty] | P | 2
| VV |  | 1 |  | 1 | [12 empty] | VV | 2 | 2 | True | 1 | ROZPOCET
| D | HZS | Hodinové zúčtovací sazby |  |  |  | 0 |  |  |  |  | 0 |  | 0 |  | 0 | 4 | D | 0 |  |  |  | ROZPOCET | [6 empty] | 0
53 | K | HZS1291 | Hodinová zúčtovací sazba pomocný stavební dělník | hod | 20 |  | 0 | CS ÚRS 2019 02 |  | základní |  | 0 | 0 | 0 | 0 | 0 | 512 | K | 1 |  |  |  | ROZPOCET | 0 | 0 | 0 | 0 | 0 | 1 | 0 | 512 | -1595745000
| VV |  | 10*2" vyčištění VZT komory |  | 20 | [12 empty] | VV | 1 | 2 | True | 1 | ROZPOCET
54 | K | HZS2131 | Hodinová zúčtovací sazba zámečník | hod | 9 |  | 0 | CS ÚRS 2019 02 |  | základní |  | 0 | 0 | 0 | 0 | 0 | 512 | K | 1 |  |  |  | ROZPOCET | 0 | 0 | 0 | 0 | 0 | 1 | 0 | 512 | 1212838697
| P |  | Poznámka k položce: Z anténního stožáru budou odstraněna všechna nefunkční zařízení. Kompletní provedení vč. přesunu hmot. | [14 empty] | P | 1
| VV |  | 5" Z anténního stožáru budou odstraněna všechna nefunkční zařízení. Kompletní provedení vč. přesunu hmot. |  | 5 | [12 empty] | VV | 1 | 2 | True | 0 | ROZPOCET
| VV |  | 2*2 " demontáž anténního stožáru a pomocného stožáru |  | 4 | [12 empty] | VV | 1 | 2 | True | 0 | ROZPOCET
| VV |  | Součet |  | 9 | [12 empty] | VV | 1 | 4 | True | 1 | ROZPOCET
55 | K | HZS2151 | Hodinová zúčtovací sazba klempíř | hod | 15 |  | 0 | CS ÚRS 2019 02 |  | základní |  | 0 | 0 | 0 | 0 | 0 | 512 | K | 1 |  |  |  | ROZPOCET | 0 | 0 | 0 | 0 | 0 | 1 | 0 | 512 | -1046643846
| VV |  | " demontáž střešních prvků kusových více nespecifikovaných souvisejících s rekonstrukcí střechy vč. jejich likvidace (st. aerátor, stříšky a pod) | [14 empty] | VV | 1 | 1 | True | 0 | ROZPOCET
| VV |  | 15 |  | 15 | [12 empty] | VV | 1 | 2 | True | 0 | ROZPOCET
| VV |  | Součet |  | 15 | [12 empty] | VV | 1 | 4 | True | 1 | ROZPOCET

## 04 - Vzduchotechnika
{da108daa-ad57-4168-98d4-693408de697b}
2
| KRYCÍ LIST SOUPISU PRACÍ | [7 empty] | v --- níže se nacházejí doplnkové a pomocné údaje k sestavám --- v | [8 empty] | False
Stavba:
Snížení energetické náročnosti budovy MŠ Slunečnice
Objekt:
04 - Vzduchotechnika
| KSO: |  |  |  |  | CC-CZ:
| Místo: |  | Hradec Králové |  |  | Datum: | 23. 12. 2019
| Zadavatel: |  |  |  |  | IČ:
|  | MŠ, speciální základní škola a praktická škola,HK |  |  |  | DIČ:
| Uchazeč: |  |  |  |  | IČ: | Vyplň údaj
|  | Vyplň údaj |  |  |  | DIČ: | Vyplň údaj
| Projektant: |  |  |  |  | IČ:
|  | Obchodní projekt Hradec Králové v.o.s. |  |  |  | DIČ:
| Zpracovatel: |  |  |  |  | IČ:
DIČ:
Poznámka:
Výkazy výměr (též Soupis prací a dodávek včetně nabídkového ocenění): Výkaz výměr je zpracován v souladu se zák. č.137/2006 Sb. (§44, odst. (4), písm. b). Při vyplňování výkazu výměr je nutné respektovat dále uvedené pokyny: 1) Při zpracování nabídky je nutné využít všech částí (dílů) projektu pro provádění stavby (zák. č. 137/2006 Sb., §44, odst. (4), písm. a), tj. technické zprávy, seznamu pozic, všech výkresů, tabulek a specifikací materiálů. 2) Součástí nabídkové ceny musí být veškeré náklady, aby cena byla konečná a zahrnovala celou dodávku a montáž. 3) Dodávky a montáže uvedené v nabídce musí být, včetně veškerého souvisejícího doplňkového, podružného a montážního materiálu, tak, aby celé zařízení bylo funkční a splňovalo všechny předpisy, které se na ně vztahují. 4) Všechny položky jsou uvedeny bez DPH. 5) Uvedené jednotkové a celkové ceny jsou ceny včetně montáže. NEDÍLNOU SOUČÁSTÍ ROZPOČTU JE PROJEKTOVÁ DOKUMENTACE! Soupis prací je sestaven s využitím položek Cenové soustavy ÚRS. Cenové a technické podmínky soustavy ÚRS, které nejsou součástí soupisu prací, jsou neomezeně dálkově k dispozici na www.cs-urs.cz. Položky soupisu prací, které nemají ve sloupci "Cenová soustava" uveden žádný údaj, nepochází s Cenové soustavy ÚRS. Dodávka akce se předpokládá včetně kompletní montáže, dopravy, vnitrostaveništní manipulace, veškerého souvisejícího doplňkového, podružného a montážního materiálu tak, aby celé zařízení bylo funkční a splňovalo všechny předpisy, které se na ně vztahují. Při zpracování nabídky je nutné vycházet ze všech částí dokumentace (textové i grafické části, všech schémat a specifikace materiálu). Součástí ceny musí být veškeré náklady, aby cena byla konečná a zahrnovala celou dodávku a montáž akce. Všechny použité výrobky musí mít osvědčení o schválení k provozu v České republice. V průběhu provádění prací budou respektovány všechny příslušné platné předpisy a požadavky BOZP. Náklady vyplývající z jejich dodržení jsou součástí jednotkové ceny a nebudou zvlášť hrazeny. Veškeré práce budou provedeny úhledně, řádně a kvalitně řemeslným způsobem. Zařízení bude uvedeno do provozu až po provedení všech výchozích zkouškách (revizích) el. instalace a pod. O provedených zkouškách budou vystaveny protokoly. POVINNOSTÍ DODAVATELE JE PŘEKONTROLOVAT SPECIFIKACI MATERIÁLŮ A CHYBĚJÍCÍ MATERIÁL NEBO VÝKON DOPLNIT A OCENIT!
| Cena bez DPH | [5 empty] | 0
|  |  | Základ daně |  |  | Sazba daně | Výše daně
| DPH | základní | 0 |  |  | 21% | 0
|  | snížená | 0 |  |  | 15% | 0
|  | zákl. přenesená | 0 |  |  | 21% | 0
|  | sníž. přenesená | 0 |  |  | 15% | 0
|  | nulová | 0 |  |  | 0% | 0
| Cena s DPH |  |  | v | CZK |  | 0
| Projektant |  |  | Zpracovatel
| Datum a podpis: |  | Razítko | Datum a podpis: |  |  | Razítko
| Objednavatel |  |  | Uchazeč
| Datum a podpis: |  | Razítko | Datum a podpis: |  |  | Razítko
REKAPITULACE ČLENĚNÍ SOUPISU PRACÍ
Stavba:
Snížení energetické náročnosti budovy MŠ Slunečnice
Objekt:
04 - Vzduchotechnika
Místo: |  |  | Hradec Králové |  |  | Datum: | 23. 12. 2019
Zadavatel: |  |  | MŠ, speciální základní škola a praktická škola,HK |  |  | Projektant: | Obchodní projekt Hradec Králové v.o.s.
Uchazeč: |  |  | Vyplň údaj |  |  | Zpracovatel:
Kód dílu - Popis | [6 empty] | Cena celkem [CZK]
Náklady ze soupisu prací | [6 empty] | 0 | [11 empty] | -1
| D1 - Ostatní | [5 empty] | 0
| D2 - ZAŘÍZENÍ Č.1 – REKUPERAČNÍ VĚTRÁNÍ | [5 empty] | 0
SOUPIS PRACÍ
Stavba:
Snížení energetické náročnosti budovy MŠ Slunečnice
Objekt:
04 - Vzduchotechnika
Místo: |  |  | Hradec Králové |  |  | Datum: | 23. 12. 2019
Zadavatel: |  |  | MŠ, speciální základní škola a praktická škola,HK |  |  | Projektant: | Obchodní projekt Hradec Králové v.o.s.
Uchazeč: |  |  | Vyplň údaj |  |  | Zpracovatel:
PČ | Typ | Kód | Popis | MJ | Množství | J.cena [CZK] | Cena celkem [CZK] | Cenová soustava |  | DPH | J. Nh [h] | Nh celkem [h] | J. hmotnost [t] | Hmotnost celkem [t] | J. suť [t] | Suť Celkem [t]
Náklady soupisu celkem | [6 empty] | 0 |  |  |  |  | 0 |  | 0 |  | 0 |  | D | -1 | [7 empty] | 0
| D | D1 | Ostatní |  |  |  | 0 |  |  |  |  | 0 |  | 0 |  | 0 | 1 | D | 0 | ROZPOCET | [6 empty] | 0
1 | K | Pol1 | Přesun hmot vnitrostaveništní | kus | 1 |  | 0 | CS vlastní |  | základní |  | 0 | 0 | 0 | 0 | 0 | 4 | K | 1 | ROZPOCET | 0 | 0 | 0 | 0 | 0 | 1 | 0 | 4 | 2
2 | K | Pol2 | Příplatek k přesunu hmot za zvětšený přesun do 500 m | kus | 1 |  | 0 | CS vlastní |  | základní |  | 0 | 0 | 0 | 0 | 0 | 4 | K | 1 | ROZPOCET | 0 | 0 | 0 | 0 | 0 | 1 | 0 | 4 | 4
3 | K | Pol3 | Zprovoznění zařízení, zaregulování a uvedení do provozu | kus | 5 |  | 0 | CS vlastní |  | základní |  | 0 | 0 | 0 | 0 | 0 | 4 | K | 1 | ROZPOCET | 0 | 0 | 0 | 0 | 0 | 1 | 0 | 4 | 6
4 | K | Pol4 | Dopravní a režijní náklady | kus | 1 |  | 0 | CS vlastní |  | základní |  | 0 | 0 | 0 | 0 | 0 | 4 | K | 1 | ROZPOCET | 0 | 0 | 0 | 0 | 0 | 1 | 0 | 4 | 8
5 | K | Pol5 | Měření a zaregulování průtoků VZT | kus | 1 |  | 0 | CS vlastní |  | základní |  | 0 | 0 | 0 | 0 | 0 | 4 | K | 1 | ROZPOCET | 0 | 0 | 0 | 0 | 0 | 1 | 0 | 4 | 10
6 | K | Pol6 | Montážní plošina přenosná vč. její montáže a demontáže | kus | 1 |  | 0 | CS vlastní |  | základní |  | 0 | 0 | 0 | 0 | 0 | 4 | K | 1 | ROZPOCET | 0 | 0 | 0 | 0 | 0 | 1 | 0 | 4 | 12
7 | K | Pol7 | Úklid a příprava staveniště | hod | 16 |  | 0 | CS vlastní |  | základní |  | 0 | 0 | 0 | 0 | 0 | 4 | K | 1 | ROZPOCET | 0 | 0 | 0 | 0 | 0 | 1 | 0 | 4 | 14
8 | K | Pol8 | Stavební přípomoce vč. zhotovení prostupů a zpětného zapravení | hod | 80 |  | 0 | CS vlastní |  | základní |  | 0 | 0 | 0 | 0 | 0 | 4 | K | 1 | ROZPOCET | 0 | 0 | 0 | 0 | 0 | 1 | 0 | 4 | 16
| D | D2 | ZAŘÍZENÍ Č.1 – REKUPERAČNÍ VĚTRÁNÍ |  |  |  | 0 |  |  |  |  | 0 |  | 0 |  | 0 | 1 | D | 0 | ROZPOCET | [6 empty] | 0
9 | K | Pol22 | Vnitřní kompaktní vzduchotechnická jednotka s rekuperací tepla s elektrickým ohřevem, uzavírací klapky, filtry G4, by-pass, cirkulace vč.příslušenství a digitální regulace ( Parametry: Ve=600 m3/h,∆ppřív=150 Pa; ∆podvod=150 Pa; přív.vent 0,116 kW / 230 V; | kus | 5 |  | 0 | CS vlastní |  | základní |  | 0 | 0 | 0 | 0 | 0 | 4 | K | 1 | ROZPOCET | 0 | 0 | 0 | 0 | 0 | 1 | 0 | 4 | 18
10 | K | Pol23 | IR senzor - infračervené čidlo CO2 včetně montáže a kabelového propojení s VZT jednotkou. Ovládací jednotka, snímač koncentrace oxidu uhličitého CO2 s instalalcí na stěně v prostoru herny. | kus | 5 |  | 0 | CS vlastní |  | základní |  | 0 | 0 | 0 | 0 | 0 | 4 | K | 1 | ROZPOCET | 0 | 0 | 0 | 0 | 0 | 1 | 0 | 4 | 20
11 | K | Pol9 | Pružná vložka rozměr 350x200 mm | kus | 10 |  | 0 | CS vlastní |  | základní |  | 0 | 0 | 0 | 0 | 0 | 4 | K | 1 | ROZPOCET | 0 | 0 | 0 | 0 | 0 | 1 | 0 | 4 | 22
12 | K | Pol10 | Pružná vložka kruhová pr. 250 mm | kus | 10 |  | 0 | CS vlastní |  | základní |  | 0 | 0 | 0 | 0 | 0 | 4 | K | 1 | ROZPOCET | 0 | 0 | 0 | 0 | 0 | 1 | 0 | 4 | 24
13 | K | 1.2 | Výustka pro kruhové potrubí dvouřadá 325x85 mm s regulací (V=100 m3/h) | kus | 24 |  | 0 | CS vlastní |  | základní |  | 0 | 0 | 0 | 0 | 0 | 4 | K | 1 | ROZPOCET | 0 | 0 | 0 | 0 | 0 | 1 | 0 | 4 | 26
14 | K | 1.3 | Výustka pro kruhové potrubí jednořadá 425x85 mm s regulací (V=200 m3/h) | kus | 15 |  | 0 | CS vlastní |  | základní |  | 0 | 0 | 0 | 0 | 0 | 4 | K | 1 | ROZPOCET | 0 | 0 | 0 | 0 | 0 | 1 | 0 | 4 | 28
15 | K | 1.4 | Výustka pro kruhové potrubí dvouřadá 525x85 mm s regulací (V=200 m3/h) | kus | 3 |  | 0 | CS vlastní |  | základní |  | 0 | 0 | 0 | 0 | 0 | 4 | K | 1 | ROZPOCET | 0 | 0 | 0 | 0 | 0 | 1 | 0 | 4 | 30
16 | K | Pol11 | Uzavírací klapka pr. 250 mm se servopohonem | kus | 5 |  | 0 | CS vlastní |  | základní |  | 0 | 0 | 0 | 0 | 0 | 4 | K | 1 | ROZPOCET | 0 | 0 | 0 | 0 | 0 | 1 | 0 | 4 | 32
17 | K | Pol12 | Protidešťová žaluzie pr. 250 mm | kus | 10 |  | 0 | CS vlastní |  | základní |  | 0 | 0 | 0 | 0 | 0 | 4 | K | 1 | ROZPOCET | 0 | 0 | 0 | 0 | 0 | 1 | 0 | 4 | 34
18 | K | Pol13 | Kruhové potrubí SPIRO Ø 200 z pozinkovaného plechu vč. tvarovek, montážního, závěsového, spojovacího a těsnícího materiálu | m | 130 |  | 0 | CS vlastní |  | základní |  | 0 | 0 | 0 | 0 | 0 | 4 | K | 1 | ROZPOCET | 0 | 0 | 0 | 0 | 0 | 1 | 0 | 4 | 36
19 | K | Pol14 | Kruhové potrubí SPIRO Ø 250 z pozinkovaného plechu vč. tvarovek, montážního, závěsového, spojovacího a těsnícího materiálu | m | 40 |  | 0 | CS vlastní |  | základní |  | 0 | 0 | 0 | 0 | 0 | 4 | K | 1 | ROZPOCET | 0 | 0 | 0 | 0 | 0 | 1 | 0 | 4 | 38
20 | K | Pol15 | Ohebná hliníková tepelně a hlukově izolovaná hadice, průměr 200 mm, tloušťka izolace 25 mm vč. montážního, závěsového, spojovacího a těsnícího materiálu | m | 50 |  | 0 | CS vlastní |  | základní |  | 0 | 0 | 0 | 0 | 0 | 4 | K | 1 | ROZPOCET | 0 | 0 | 0 | 0 | 0 | 1 | 0 | 4 | 40
21 | K | Pol16 | Ohebná hliníková tepelně a hlukově izolovaná hadice, průměr 250 mm, tloušťka izolace 50 mm vč. montážního, závěsového, spojovacího a těsnícího materiálu | m | 40 |  | 0 | CS vlastní |  | základní |  | 0 | 0 | 0 | 0 | 0 | 4 | K | 1 | ROZPOCET | 0 | 0 | 0 | 0 | 0 | 1 | 0 | 4 | 42
22 | K | Pol17 | Izolace tepelná z minerální vaty o tl. 50 mm s AL polepem | m2 | 5 |  | 0 | CS vlastní |  | základní |  | 0 | 0 | 0 | 0 | 0 | 4 | K | 1 | ROZPOCET | 0 | 0 | 0 | 0 | 0 | 1 | 0 | 4 | 44
23 | K | Pol18 | Vsazení odbočky do stávajícího umyvadlového sifonu pro odvod kondenzátu | kus | 5 |  | 0 | CS vlastní |  | základní |  | 0 | 0 | 0 | 0 | 0 | 4 | K | 1 | ROZPOCET | 0 | 0 | 0 | 0 | 0 | 1 | 0 | 4 | 46
24 | K | Pol19 | Potrubí kanalizační z PP připojovací DN 32 | m | 30 |  | 0 | CS vlastní |  | základní |  | 0 | 0 | 0 | 0 | 0 | 4 | K | 1 | ROZPOCET | 0 | 0 | 0 | 0 | 0 | 1 | 0 | 4 | 48
25 | K | Pol20 | Vyvedení a upevnění odpadních výpustek DN 32 | kus | 5 |  | 0 | CS vlastní |  | základní |  | 0 | 0 | 0 | 0 | 0 | 4 | K | 1 | ROZPOCET | 0 | 0 | 0 | 0 | 0 | 1 | 0 | 4 | 50
26 | K | Pol21 | Kuličkový sifon ke vzduchotechnické jenodtce transparentní s vodní hladinou | kus | 5 |  | 0 | CS vlastní |  | základní |  | 0 | 0 | 0 | 0 | 0 | 4 | K | 1 | ROZPOCET | 0 | 0 | 0 | 0 | 0 | 1 | 0 | 4 | 52

## 05 - Zařízení pro vytápěn...
{064b0c2b-77d6-4ca3-bf2a-622d56926aa8}
2
| KRYCÍ LIST SOUPISU PRACÍ | [7 empty] | v --- níže se nacházejí doplnkové a pomocné údaje k sestavám --- v | [8 empty] | False
Stavba:
Snížení energetické náročnosti budovy MŠ Slunečnice
Objekt:
05 - Zařízení pro vytápění staveb
| KSO: |  |  |  |  | CC-CZ:
| Místo: |  | Hradec Králové |  |  | Datum: | 23. 12. 2019
| Zadavatel: |  |  |  |  | IČ:
|  | MŠ, speciální základní škola a praktická škola,HK |  |  |  | DIČ:
| Uchazeč: |  |  |  |  | IČ: | Vyplň údaj
|  | Vyplň údaj |  |  |  | DIČ: | Vyplň údaj
| Projektant: |  |  |  |  | IČ:
|  | Obchodní projekt Hradec Králové v.o.s. |  |  |  | DIČ:
| Zpracovatel: |  |  |  |  | IČ:
DIČ:
Poznámka:
NEDÍLNOU SOUČÁSTÍ ROZPOČTU JE PROJEKTOVÁ DOKUMENTACE! Soupis prací je sestaven s využitím položek Cenové soustavy ÚRS. Cenové a technické podmínky soustavy ÚRS, které nejsou součástí soupisu prací, jsou neomezeně dálkově k dispozici na www.cs-urs.cz. Položky soupisu prací, které nemají ve sloupci "Cenová soustava" uveden žádný údaj, nepochází s Cenové soustavy ÚRS. Dodávka akce se předpokládá včetně kompletní montáže, dopravy, vnitrostaveništní manipulace, veškerého souvisejícího doplňkového, podružného a montážního materiálu tak, aby celé zařízení bylo funkční a splňovalo všechny předpisy, které se na ně vztahují. Při zpracování nabídky je nutné vycházet ze všech částí dokumentace (textové i grafické části, všech schémat a specifikace materiálu). Součástí ceny musí být veškeré náklady, aby cena byla konečná a zahrnovala celou dodávku a montáž akce. Všechny použité výrobky musí mít osvědčení o schválení k provozu v České republice. V průběhu provádění prací budou respektovány všechny příslušné platné předpisy a požadavky BOZP. Náklady vyplývající z jejich dodržení jsou součástí jednotkové ceny a nebudou zvlášť hrazeny. Veškeré práce budou provedeny úhledně, řádně a kvalitně řemeslným způsobem. Zařízení bude uvedeno do provozu až po provedení všech výchozích zkouškách (revizích) el. instalace a pod. O provedených zkouškách budou vystaveny protokoly. POVINNOSTÍ DODAVATELE JE PŘEKONTROLOVAT SPECIFIKACI MATERIÁLŮ A CHYBĚJÍCÍ MATERIÁL NEBO VÝKON DOPLNIT A OCENIT!
| Cena bez DPH | [5 empty] | 0
|  |  | Základ daně |  |  | Sazba daně | Výše daně
| DPH | základní | 0 |  |  | 21% | 0
|  | snížená | 0 |  |  | 15% | 0
|  | zákl. přenesená | 0 |  |  | 21% | 0
|  | sníž. přenesená | 0 |  |  | 15% | 0
|  | nulová | 0 |  |  | 0% | 0
| Cena s DPH |  |  | v | CZK |  | 0
| Projektant |  |  | Zpracovatel
| Datum a podpis: |  | Razítko | Datum a podpis: |  |  | Razítko
| Objednavatel |  |  | Uchazeč
| Datum a podpis: |  | Razítko | Datum a podpis: |  |  | Razítko
REKAPITULACE ČLENĚNÍ SOUPISU PRACÍ
Stavba:
Snížení energetické náročnosti budovy MŠ Slunečnice
Objekt:
05 - Zařízení pro vytápění staveb
Místo: |  |  | Hradec Králové |  |  | Datum: | 23. 12. 2019
Zadavatel: |  |  | MŠ, speciální základní škola a praktická škola,HK |  |  | Projektant: | Obchodní projekt Hradec Králové v.o.s.
Uchazeč: |  |  | Vyplň údaj |  |  | Zpracovatel:
Kód dílu - Popis | [6 empty] | Cena celkem [CZK]
Náklady ze soupisu prací | [6 empty] | 0 | [11 empty] | -1
| PSV - PSV | [5 empty] | 0
| 733 - Ústřední vytápění - rozvodné potrubí | [5 empty] | 0
| 734 - Ústřední vytápění - armatury | [5 empty] | 0
| 735 - Ústřední vytápění - otopná tělesa | [5 empty] | 0
| 783 - Dokončovací práce - nátěry | [5 empty] | 0
| 800 - Ostatní a vedlejší náklady | [5 empty] | 0
SOUPIS PRACÍ
Stavba:
Snížení energetické náročnosti budovy MŠ Slunečnice
Objekt:
05 - Zařízení pro vytápění staveb
Místo: |  |  | Hradec Králové |  |  | Datum: | 23. 12. 2019
Zadavatel: |  |  | MŠ, speciální základní škola a praktická škola,HK |  |  | Projektant: | Obchodní projekt Hradec Králové v.o.s.
Uchazeč: |  |  | Vyplň údaj |  |  | Zpracovatel:
PČ | Typ | Kód | Popis | MJ | Množství | J.cena [CZK] | Cena celkem [CZK] | Cenová soustava |  | DPH | J. Nh [h] | Nh celkem [h] | J. hmotnost [t] | Hmotnost celkem [t] | J. suť [t] | Suť Celkem [t]
Náklady soupisu celkem | [6 empty] | 0 |  |  |  |  | 0 |  | 0.17819 |  | 0.29176 |  | D | -1 | [10 empty] | 0
| D | PSV | PSV |  |  |  | 0 |  |  |  |  | 0 |  | 0.17819 |  | 0.29176 | 2 | D | 0 |  |  |  | ROZPOCET | [6 empty] | 0
| D | 733 | Ústřední vytápění - rozvodné potrubí |  |  |  | 0 |  |  |  |  | 0 |  | 0.06088 |  | 0.02 | 2 | D | 1 |  |  |  | ROZPOCET | [6 empty] | 0
1 | K | 733110803 | Demontáž potrubí ocelového závitového do DN 15 | m | 20 |  | 0 | CS ÚRS 2019 01 |  | základní |  | 0 | 1e-05 | 0.0002 | 0.001 | 0.02 | 16 | K | 2 |  |  |  | ROZPOCET | 0 | 0 | 0 | 0 | 0 | 1 | 0 | 16 | 132301945
2 | K | 733111103 | Potrubí z trubek ocelových závitových bezešvých běžných nízkotlakých DN 15 | m | 30 |  | 0 | CS ÚRS 2019 01 |  | základní |  | 0 | 0.00148 | 0.0444 | 0 | 0 | 16 | K | 2 |  |  |  | ROZPOCET | 0 | 0 | 0 | 0 | 0 | 1 | 0 | 16 | 255787154
3 | K | 733113113 | Potrubí z trubek ocelových závitových Příplatek k ceně za zhotovení přípojky z ocelových trubek závitových do DN 25 | kus | 10 |  | 0 | CS ÚRS 2019 01 |  | základní |  | 0 | 0 | 0 | 0 | 0 | 16 | K | 2 |  |  |  | ROZPOCET | 0 | 0 | 0 | 0 | 0 | 1 | 0 | 16 | 492176911
4 | K | 733190107 | Zkoušky těsnosti potrubí, manžety prostupové z trubek ocelových zkoušky těsnosti potrubí (za provozu) z trubek ocelových závitových DN do 40 | m | 30 |  | 0 | CS ÚRS 2019 01 |  | základní |  | 0 | 0 | 0 | 0 | 0 | 16 | K | 2 |  |  |  | ROZPOCET | 0 | 0 | 0 | 0 | 0 | 1 | 0 | 16 | -1725532554
5 | K | 733191925 | Navaření odbočky na potrubí ocelové závitové do DN 25 | kus | 10 |  | 0 | CS ÚRS 2019 01 |  | základní |  | 0 | 0.0007 | 0.007 | 0 | 0 | 16 | K | 2 |  |  |  | ROZPOCET | 0 | 0 | 0 | 0 | 0 | 1 | 0 | 16 | -1783158583
6 | K | 733POX01 | Topná, dilatační a provozní zkouška | h | 24 |  | 0 | CS vlastní |  | základní |  | 0 | 0.00029 | 0.00696 | 0 | 0 | 16 | K | 2 |  |  |  | ROZPOCET | 0 | 0 | 0 | 0 | 0 | 1 | 0 | 16 | 1138970278
7 | K | 733POX02 | Stavební přípomoci a ostatní pomocné práce | h | 8 |  | 0 | CS vlastní |  | základní |  | 0 | 0.00029 | 0.00232 | 0 | 0 | 16 | K | 2 |  |  |  | ROZPOCET | 0 | 0 | 0 | 0 | 0 | 1 | 0 | 16 | -593457643
8 | K | 998733103 | Přesun hmot pro rozvody potrubí stanovený z hmotnosti přesunovaného materiálu vodorovná dopravní vzdálenost do 50 m v objektech výšky přes 12 do 24 m | t | 0.061 |  | 0 | CS ÚRS 2019 01 |  | základní |  | 0 | 0 | 0 | 0 | 0 | 16 | K | 2 |  |  |  | ROZPOCET | 0 | 0 | 0 | 0 | 0 | 1 | 0 | 16 | -987459330
9 | K | 998733193 | Příplatek k přesunu hmot 733 za zvětšený přesun do 500 m | t | 0.061 |  | 0 | CS vlastní |  | základní |  | 0 | 0 | 0 | 0 | 0 | 16 | K | 2 |  |  |  | ROZPOCET | 0 | 0 | 0 | 0 | 0 | 1 | 0 | 16 | 652089355
| D | 734 | Ústřední vytápění - armatury |  |  |  | 0 |  |  |  |  | 0 |  | 0.00497 |  | 0.011 | 2 | D | 1 |  |  |  | ROZPOCET | [6 empty] | 0
10 | K | 734200822 | Demontáž armatur závitových se dvěma závity přes 1/2 do G 1 | kus | 10 |  | 0 | CS ÚRS 2019 01 |  | základní |  | 0 | 0.00013 | 0.0013 | 0.0011 | 0.011 | 16 | K | 2 |  |  |  | ROZPOCET | 0 | 0 | 0 | 0 | 0 | 1 | 0 | 16 | -1153420188
11 | M | 734OTX01 | Termostatická hlavice otopných těles se zajištěním proti zcizení pomocí bezpečnostního kroužku s regulačním rozsahem 6°C - 28°C vč. instalace na termostatický ventil | kus | 5 |  | 0 | CS vlastní |  | základní |  | 0 | 0.00023 | 0.00115 | 0 | 0 | 32 | M | 2 |  |  |  | ROZPOCET | 0 | 0 | 0 | 0 | 0 | 1 | 0 | 16 | -1839508931
12 | M | 734OTX02 | Termostatický radiátorový ventil přímý 1/2" pro samotížné a jednotrubkové soustavy bronz poniklovaný, PN1.0MPa, TS110°C | kus | 5 |  | 0 | vlastní položka - běžná katalogová cena |  | základní |  | 0 | 0.00023 | 0.00115 | 0 | 0 | 32 | M | 2 |  |  |  | ROZPOCET | 0 | 0 | 0 | 0 | 0 | 1 | 0 | 16 | -1915881454
13 | M | 734OTX03 | Radiátorové šroubení uzavírací a regulační rohové 1/2" bronz poniklovyný s vypouštěním, PN1.0MPa, TS110°C | kus | 5 |  | 0 | CS vlastní |  | základní |  | 0 | 0.00023 | 0.00115 | 0 | 0 | 32 | M | 2 |  |  |  | ROZPOCET | 0 | 0 | 0 | 0 | 0 | 1 | 0 | 16 | 741044982
14 | K | 734291123 | Kohout plnící a vypouštěcí G 1/2 PN 10 do 110°C závitový | kus | 1 |  | 0 | CS ÚRS 2019 01 |  | základní |  | 0 | 0.00022 | 0.00022 | 0 | 0 | 16 | K | 2 |  |  |  | ROZPOCET | 0 | 0 | 0 | 0 | 0 | 1 | 0 | 16 | -16395080
15 | K | 998734103 | Přesun hmot pro armatury stanovený z hmotnosti přesunovaného materiálu vodorovná dopravní vzdálenost do 50 m v objektech výšky přes 12 do 24 m | t | 0.005 |  | 0 | CS ÚRS 2019 01 |  | základní |  | 0 | 0 | 0 | 0 | 0 | 16 | K | 2 |  |  |  | ROZPOCET | 0 | 0 | 0 | 0 | 0 | 1 | 0 | 16 | -1693542984
16 | K | 998734193 | Přesun hmot pro armatury stanovený z hmotnosti přesunovaného materiálu Příplatek k cenám za zvětšený přesun přes vymezenou největší dopravní vzdálenost do 500 m | t | 0.005 |  | 0 | CS ÚRS 2019 01 |  | základní |  | 0 | 0 | 0 | 0 | 0 | 16 | K | 2 |  |  |  | ROZPOCET | 0 | 0 | 0 | 0 | 0 | 1 | 0 | 16 | 478464535
| D | 735 | Ústřední vytápění - otopná tělesa |  |  |  | 0 |  |  |  |  | 0 |  | 0.10904 |  | 0.26076 | 2 | D | 1 |  |  |  | ROZPOCET | [6 empty] | 0
17 | K | 735000912 | Vyregulování ventilu radiátorového s termostatickým ovládáním a regulačního radiátorového šroubení | kus | 10 |  | 0 | CS ÚRS 2019 01 |  | základní |  | 0 | 0 | 0 | 0 | 0 | 16 | K | 2 |  |  |  | ROZPOCET | 0 | 0 | 0 | 0 | 0 | 1 | 0 | 16 | -2144861064
| VV |  | 5*2 |  | 10 | [12 empty] | VV | 2 | 2 | True | 1 | ROZPOCET
18 | K | 735111810 | Demontáž otopných těles litinových článkových | m2 | 10.2 |  | 0 | CS ÚRS 2019 01 |  | základní |  | 0 | 0 | 0 | 0.0238 | 0.24276 | 16 | K | 2 |  |  |  | ROZPOCET | 0 | 0 | 0 | 0 | 0 | 1 | 0 | 16 | 1945273856
| VV |  | 40*0,255 |  | 10.2 | [12 empty] | VV | 2 | 2 | True | 1 | ROZPOCET
19 | K | 735151573 | Otopná tělesa panelová dvoudesková PN 1,0 MPa, T do 110°C se dvěma přídavnými přestupními plochami výšky tělesa 600 mm stavební délk 600 mm | kus | 5 |  | 0 | CS ÚRS 2019 01 |  | základní |  | 0 | 0.02176 | 0.1088 | 0 | 0 | 16 | K | 2 |  |  |  | ROZPOCET | 0 | 0 | 0 | 0 | 0 | 1 | 0 | 16 | -1296279848
20 | K | 735191905 | Odvzdušnění otopných těles | kus | 80 |  | 0 | CS ÚRS 2019 01 |  | základní |  | 0 | 0 | 0 | 0 | 0 | 16 | K | 2 |  |  |  | ROZPOCET | 0 | 0 | 0 | 0 | 0 | 1 | 0 | 16 | -1954427615
21 | K | 735191910 | Napuštění vody do otopných těles | m2 | 1000 |  | 0 | CS vlastní |  | základní |  | 0 | 0 | 0 | 0 | 0 | 16 | K | 2 |  |  |  | ROZPOCET | 0 | 0 | 0 | 0 | 0 | 1 | 0 | 16 | -48274040
22 | K | 735291800 | Demontáž konzoly nebo držáku otopných těles do odpadu | kus | 24 |  | 0 | CS ÚRS 2019 01 |  | základní |  | 0 | 1e-05 | 0.00024 | 0.00075 | 0.018 | 16 | K | 2 |  |  |  | ROZPOCET | 0 | 0 | 0 | 0 | 0 | 1 | 0 | 16 | -881710735
23 | K | 735494811 | Vypuštění vody z otopných těles a rozvodných potrubí | m2 | 1000 |  | 0 | CS ÚRS 2019 01 |  | základní |  | 0 | 0 | 0 | 0 | 0 | 16 | K | 2 |  |  |  | ROZPOCET | 0 | 0 | 0 | 0 | 0 | 1 | 0 | 16 | 1145486811
24 | K | 735890803 | Vnitrostaveništní přemístění vybouraných (demontovaných) hmot otopných těles vodorovně do 100 m v objektech výšky přes 12 do 24 m | t | 0.178 |  | 0 | CS ÚRS 2019 01 |  | základní |  | 0 | 0 | 0 | 0 | 0 | 16 | K | 2 |  |  |  | ROZPOCET | 0 | 0 | 0 | 0 | 0 | 1 | 0 | 16 | -839441180
25 | K | 998735103 | Přesun hmot pro otopná tělesa stanovený z hmotnosti přesunovaného materiálu vodorovná dopravní vzdálenost do 50 m v objektech výšky přes 12 do 24 m | t | 0.109 |  | 0 | CS ÚRS 2019 01 |  | základní |  | 0 | 0 | 0 | 0 | 0 | 16 | K | 2 |  |  |  | ROZPOCET | 0 | 0 | 0 | 0 | 0 | 1 | 0 | 16 | 271269417
26 | K | 998735193 | Příplatek k přesunu hmot 735 za zvětšený přesun do 500 m | t | 0.109 |  | 0 | CS vlastní |  | základní |  | 0 | 0 | 0 | 0 | 0 | 16 | K | 2 |  |  |  | ROZPOCET | 0 | 0 | 0 | 0 | 0 | 1 | 0 | 16 | -1613833995
| D | 783 | Dokončovací práce - nátěry |  |  |  | 0 |  |  |  |  | 0 |  | 0.0033 |  | 0 | 2 | D | 1 |  |  |  | ROZPOCET | [6 empty] | 0
27 | K | 783425422.1 | Nátěry syntetické potrubí do DN 50 barva dražší základní a antikorozní, matný povrch 2x email připojovacích potrubí | m | 30 |  | 0 | CS vlastní |  | základní |  | 0 | 0.00011 | 0.0033 | 0 | 0 | 16 | K | 2 |  |  |  | ROZPOCET | 0 | 0 | 0 | 0 | 0 | 1 | 0 | 16 | -1855536267
| D | 800 | Ostatní a vedlejší náklady |  |  |  | 0 |  |  |  |  | 0 |  | 0 |  | 0 | 2 | D | 1 |  |  |  | ROZPOCET | [6 empty] | 0
28 | K | OSTX101 | Mimostaveništní doprava | kus | 1 |  | 0 | CS vlastní |  | základní |  | 0 | 0 | 0 | 0 | 0 | 16 | K | 2 |  |  |  | ROZPOCET | 0 | 0 | 0 | 0 | 0 | 1 | 0 | 16 | 1559396527
29 | K | OSTX102 | Uložení demontovaného materiálu na skládku | kus | 1 |  | 0 | CS vlastní |  | základní |  | 0 | 0 | 0 | 0 | 0 | 16 | K | 2 |  |  |  | ROZPOCET | 0 | 0 | 0 | 0 | 0 | 1 | 0 | 16 | 864019861

## 06 - Elektroinstalace. hr...
{b9f77d45-5a13-47a4-85ff-b79ae495ed1b}
2
| KRYCÍ LIST SOUPISU PRACÍ | [7 empty] | v --- níže se nacházejí doplnkové a pomocné údaje k sestavám --- v | [8 empty] | False
Stavba:
Snížení energetické náročnosti budovy MŠ Slunečnice
Objekt:
06 - Elektroinstalace. hromosvody
| KSO: |  |  |  |  | CC-CZ:
| Místo: |  | Hradec Králové |  |  | Datum: | 23. 12. 2019
| Zadavatel: |  |  |  |  | IČ:
|  | MŠ, speciální základní škola a praktická škola,HK |  |  |  | DIČ:
| Uchazeč: |  |  |  |  | IČ: | Vyplň údaj
|  | Vyplň údaj |  |  |  | DIČ: | Vyplň údaj
| Projektant: |  |  |  |  | IČ:
|  | Obchodní projekt Hradec Králové v.o.s. |  |  |  | DIČ:
| Zpracovatel: |  |  |  |  | IČ:
DIČ:
Poznámka:
Zemní práce pro uložení zemnícího pásku nejsou v této části uvažovány, bude využito obkopání celého objektu ( část stavební). Pásek musí být obklopen vodivou zeminou (nikoliv výkopkem, či pískem). NEDÍLNOU SOUČÁSTÍ ROZPOČTU JE PROJEKTOVÁ DOKUMENTACE! Soupis prací je sestaven s využitím položek Cenové soustavy ÚRS. Cenové a technické podmínky soustavy ÚRS, které nejsou součástí soupisu prací, jsou neomezeně dálkově k dispozici na www.cs-urs.cz. Položky soupisu prací, které nemají ve sloupci "Cenová soustava" uveden žádný údaj, nepochází s Cenové soustavy ÚRS. Dodávka akce se předpokládá včetně kompletní montáže, dopravy, vnitrostaveništní manipulace, veškerého souvisejícího doplňkového, podružného a montážního materiálu tak, aby celé zařízení bylo funkční a splňovalo všechny předpisy, které se na ně vztahují. Při zpracování nabídky je nutné vycházet ze všech částí dokumentace (textové i grafické části, všech schémat a specifikace materiálu). Součástí ceny musí být veškeré náklady, aby cena byla konečná a zahrnovala celou dodávku a montáž akce. Všechny použité výrobky musí mít osvědčení o schválení k provozu v České republice. V průběhu provádění prací budou respektovány všechny příslušné platné předpisy a požadavky BOZP. Náklady vyplývající z jejich dodržení jsou součástí jednotkové ceny a nebudou zvlášť hrazeny. Veškeré práce budou provedeny úhledně, řádně a kvalitně řemeslným způsobem. Zařízení bude uvedeno do provozu až po provedení všech výchozích zkouškách (revizích) el. instalace a pod. O provedených zkouškách budou vystaveny protokoly. POVINNOSTÍ DODAVATELE JE PŘEKONTROLOVAT SPECIFIKACI MATERIÁLŮ A CHYBĚJÍCÍ MATERIÁL NEBO VÝKON DOPLNIT A OCENIT!
| Cena bez DPH | [5 empty] | 0
|  |  | Základ daně |  |  | Sazba daně | Výše daně
| DPH | základní | 0 |  |  | 21% | 0
|  | snížená | 0 |  |  | 15% | 0
|  | zákl. přenesená | 0 |  |  | 21% | 0
|  | sníž. přenesená | 0 |  |  | 15% | 0
|  | nulová | 0 |  |  | 0% | 0
| Cena s DPH |  |  | v | CZK |  | 0
| Projektant |  |  | Zpracovatel
| Datum a podpis: |  | Razítko | Datum a podpis: |  |  | Razítko
| Objednavatel |  |  | Uchazeč
| Datum a podpis: |  | Razítko | Datum a podpis: |  |  | Razítko
REKAPITULACE ČLENĚNÍ SOUPISU PRACÍ
Stavba:
Snížení energetické náročnosti budovy MŠ Slunečnice
Objekt:
06 - Elektroinstalace. hromosvody
Místo: |  |  | Hradec Králové |  |  | Datum: | 23. 12. 2019
Zadavatel: |  |  | MŠ, speciální základní škola a praktická škola,HK |  |  | Projektant: | Obchodní projekt Hradec Králové v.o.s.
Uchazeč: |  |  | Vyplň údaj |  |  | Zpracovatel:
Kód dílu - Popis | [6 empty] | Cena celkem [CZK]
Náklady ze soupisu prací | [6 empty] | 0 | [11 empty] | -1
| PSV - Práce a dodávky PSV | [5 empty] | 0
| 741 - Elektroinstalace - silnoproud | [5 empty] | 0
| M - Práce a dodávky M | [5 empty] | 0
| 46-M - Zemní práce při extr.mont.pracích | [5 empty] | 0
| HZS - Hodinové zúčtovací sazby | [5 empty] | 0
SOUPIS PRACÍ
Stavba:
Snížení energetické náročnosti budovy MŠ Slunečnice
Objekt:
06 - Elektroinstalace. hromosvody
Místo: |  |  | Hradec Králové |  |  | Datum: | 23. 12. 2019
Zadavatel: |  |  | MŠ, speciální základní škola a praktická škola,HK |  |  | Projektant: | Obchodní projekt Hradec Králové v.o.s.
Uchazeč: |  |  | Vyplň údaj |  |  | Zpracovatel:
PČ | Typ | Kód | Popis | MJ | Množství | J.cena [CZK] | Cena celkem [CZK] | Cenová soustava |  | DPH | J. Nh [h] | Nh celkem [h] | J. hmotnost [t] | Hmotnost celkem [t] | J. suť [t] | Suť Celkem [t]
Náklady soupisu celkem | [6 empty] | 0 |  |  |  |  | 0 |  | 78.8606 |  | 0 |  | D | -1 | [10 empty] | 0
| D | PSV | Práce a dodávky PSV |  |  |  | 0 |  |  |  |  | 0 |  | 77.4037 |  | 0 | 2 | D | 0 |  |  |  | ROZPOCET | [6 empty] | 0
| D | 741 | Elektroinstalace - silnoproud |  |  |  | 0 |  |  |  |  | 0 |  | 77.4037 |  | 0 | 2 | D | 1 |  |  |  | ROZPOCET | [6 empty] | 0
1 | K | 741110042 | Montáž trubka plastová ohebná D přes 23 do 35 mm uložená pevně | m | 10 |  | 0 | CS ÚRS 2019 01 |  | základní |  | 0 | 0 | 0 | 0 | 0 | 16 | K | 2 |  |  |  | ROZPOCET | 0 | 0 | 0 | 0 | 0 | 1 | 0 | 16 | -1891661391
2 | M | 34571065 | trubka elektroinstalační ohebná z PVC (ČSN) 2336 | m | 10 |  | 0 | CS ÚRS 2019 01 |  | základní |  | 0 | 0.00012 | 0.0012 | 0 | 0 | 32 | M | 2 |  |  |  | ROZPOCET | 0 | 0 | 0 | 0 | 0 | 1 | 0 | 16 | -690063208
3 | M | 34572010 | závěs jednoduchý z PH pro vodiče D 8-18 mm, 157x19 mm | kus | 120 |  | 0 | CS ÚRS 2019 01 |  | základní |  | 0 | 0 | 0 | 0 | 0 | 32 | M | 2 |  |  |  | ROZPOCET | 0 | 0 | 0 | 0 | 0 | 1 | 0 | 16 | 2059681149
4 | K | 741110511 | Montáž lišta a kanálek vkládací šířky do 60 mm s víčkem | m | 50 |  | 0 | CS ÚRS 2019 01 |  | základní |  | 0 | 0 | 0 | 0 | 0 | 16 | K | 2 |  |  |  | ROZPOCET | 0 | 0 | 0 | 0 | 0 | 1 | 0 | 16 | -782562990
5 | M | 34571008 | lišta elektroinstalační hranatá bílá 40 x 40 | m | 50 |  | 0 | CS ÚRS 2019 01 |  | základní |  | 0 | 0.00039 | 0.0195 | 0 | 0 | 32 | M | 2 |  |  |  | ROZPOCET | 0 | 0 | 0 | 0 | 0 | 1 | 0 | 16 | -68737881
6 | K | 741112101 | Montáž rozvodka zapuštěná plastová kruhová | kus | 28 |  | 0 | CS ÚRS 2019 01 |  | základní |  | 0 | 0 | 0 | 0 | 0 | 16 | K | 2 |  |  |  | ROZPOCET | 0 | 0 | 0 | 0 | 0 | 1 | 0 | 16 | -627082812
7 | M | 34571521 | krabice univerzální rozvodná z PH s víčkem a svorkovnicí krabicovou šroubovací s vodiči 12x4mm2 D 73,5mm x 43mm | kus | 28 |  | 0 | CS ÚRS 2019 01 |  | základní |  | 0 | 9e-05 | 0.00252 | 0 | 0 | 32 | M | 2 |  |  |  | ROZPOCET | 0 | 0 | 0 | 0 | 0 | 1 | 0 | 16 | 644293880
8 | K | 741120001 | Montáž vodič Cu izolovaný plný a laněný žíla 0,35-6 mm2 pod omítku (CY) | m | 100 |  | 0 | CS ÚRS 2019 01 |  | základní |  | 0 | 0 | 0 | 0 | 0 | 16 | K | 2 |  |  |  | ROZPOCET | 0 | 0 | 0 | 0 | 0 | 1 | 0 | 16 | -1321837256
9 | M | 34140825 | vodič silový s Cu jádrem 4mm2 | m | 100 |  | 0 | CS ÚRS 2019 01 |  | základní |  | 0 | 5e-05 | 0.005 | 0 | 0 | 32 | M | 2 |  |  |  | ROZPOCET | 0 | 0 | 0 | 0 | 0 | 1 | 0 | 16 | 1809477260
10 | K | 741120001 | Montáž vodič Cu izolovaný plný a laněný žíla 0,35-6 mm2 pod omítku (CY) | m | 210 |  | 0 | CS ÚRS 2019 01 |  | základní |  | 0 | 0 | 0 | 0 | 0 | 16 | K | 2 |  |  |  | ROZPOCET | 0 | 0 | 0 | 0 | 0 | 1 | 0 | 16 | 734427345
11 | M | 34140826 | vodič silový s Cu jádrem 6mm2 | m | 210 |  | 0 | CS ÚRS 2019 01 |  | základní |  | 0 | 7e-05 | 0.0147 | 0 | 0 | 32 | M | 2 |  |  |  | ROZPOCET | 0 | 0 | 0 | 0 | 0 | 1 | 0 | 16 | 1364110734
12 | K | 741120005 | Montáž vodič Cu izolovaný plný a laněný žíla 25-35 mm2 pod omítku (CY) | m | 20 |  | 0 | CS ÚRS 2019 01 |  | základní |  | 0 | 0 | 0 | 0 | 0 | 16 | K | 2 |  |  |  | ROZPOCET | 0 | 0 | 0 | 0 | 0 | 1 | 0 | 16 | 2088642323
13 | M | 34140850 | vodič izolovaný s Cu jádrem 25mm2 | m | 20 |  | 0 | CS ÚRS 2019 01 |  | základní |  | 0 | 0.0003 | 0.006 | 0 | 0 | 32 | M | 2 |  |  |  | ROZPOCET | 0 | 0 | 0 | 0 | 0 | 1 | 0 | 16 | -1675608927
14 | K | 741122015 | Montáž kabel Cu bez ukončení uložený pod omítku plný kulatý 3x1,5 mm2 (CYKY) | m | 265 |  | 0 | CS ÚRS 2019 01 |  | základní |  | 0 | 0 | 0 | 0 | 0 | 16 | K | 2 |  |  |  | ROZPOCET | 0 | 0 | 0 | 0 | 0 | 1 | 0 | 16 | -762559908
15 | M | 34111030 | kabel silový s Cu jádrem 1 kV 3x1,5mm2 | m | 318 |  | 0 | CS ÚRS 2019 01 |  | základní |  | 0 | 0.00012 | 0.03816 | 0 | 0 | 32 | M | 2 |  |  |  | ROZPOCET | 0 | 0 | 0 | 0 | 0 | 1 | 0 | 16 | -1011912762
| VV |  | 265*1,2 'Přepočtené koeficientem množství |  | 318 | [12 empty] | VV | 2 | 2 | False | 1 | ROZPOCET
16 | K | 741122031 | Montáž kabel Cu bez ukončení uložený pod omítku plný kulatý 5x1,5 až 2,5 mm2 (CYKY) | m | 210 |  | 0 | CS ÚRS 2019 01 |  | základní |  | 0 | 0 | 0 | 0 | 0 | 16 | K | 2 |  |  |  | ROZPOCET | 0 | 0 | 0 | 0 | 0 | 1 | 0 | 16 | -334717312
17 | M | 34111090 | kabel silový s Cu jádrem 1 kV 5x1,5mm2 | m | 252 |  | 0 | CS ÚRS 2019 01 |  | základní |  | 0 | 0.00016 | 0.04032 | 0 | 0 | 32 | M | 2 |  |  |  | ROZPOCET | 0 | 0 | 0 | 0 | 0 | 1 | 0 | 16 | -1880573443
| VV |  | 210*1,2 'Přepočtené koeficientem množství |  | 252 | [12 empty] | VV | 2 | 2 | False | 1 | ROZPOCET
18 | K | 741210002 | Montáž rozvodnice oceloplechová nebo plastová běžná do 50 kg | kus | 4 |  | 0 | CS ÚRS 2019 01 |  | základní |  | 0 | 0 | 0 | 0 | 0 | 16 | K | 2 |  |  |  | ROZPOCET | 0 | 0 | 0 | 0 | 0 | 1 | 0 | 16 | 680632413
19 | M | 1453684 | ROZVADEC RPO/NVP7P-V | kus | 1 |  | 0 | CS vlastní |  | základní |  | 0 | 0 | 0 | 0 | 0 | 32 | M | 2 |  |  |  | ROZPOCET | 0 | 0 | 0 | 0 | 0 | 1 | 0 | 16 | 87560300
| P |  | Poznámka k položce: skříň v samostatném pilíři, 25kA, T1/3 připravené k zaplombování | [14 empty] | P | 2
20 | M | 145368R | Skříňka s přepěťovou ochranou | kus | 3 |  | 0 | CS vlastní |  | základní |  | 0 | 0 | 0 | 0 | 0 | 32 | M | 2 |  |  |  | ROZPOCET | 0 | 0 | 0 | 0 | 0 | 1 | 0 | 16 | -1373443435
| P |  | Poznámka k položce: pod stropem při vstupu ze střechy - pro povětrnostní čidla, pro svody z antény | [14 empty] | P | 2
21 | K | 741210201 | Montáž rozváděč skříňový nebo panelový dělitelný pole do 200 kg | kus | 1 |  | 0 | CS ÚRS 2019 01 |  | základní |  | 0 | 0 | 0 | 0 | 0 | 16 | K | 2 |  |  |  | ROZPOCET | 0 | 0 | 0 | 0 | 0 | 1 | 0 | 16 | -965854615
22 | M | 35713112 | Rozvaděč skříňový - R1 | kus | 1 |  | 0 | CS ÚRS 2019 01 |  | základní |  | 0 | 0.00353 | 0.00353 | 0 | 0 | 32 | M | 2 |  |  |  | ROZPOCET | 0 | 0 | 0 | 0 | 0 | 1 | 0 | 16 | 1897034664
| P |  | Poznámka k položce: Oceloplechová rozvodnicová nástěnná skříň 610x1650x250mm vč. roštu pro DIN lišty, krytu s výřezem i bez výřezu,lišty s nastavitelnými držáky, 3-1x, 32B/3-1x,40B/3 - 2x, 100A/3-1x, 40/4p/0,03 - 2x, svodič bleskových proudů T1+T2/3, 25kA, pomocný materiál, dodávka ( vč. montáže) | [14 empty] | P | 2
23 | K | 741231012 | Montáž svorkovnice do rozvaděčů - ochranná | kus | 1 |  | 0 | CS ÚRS 2019 01 |  | základní |  | 0 | 0 | 0 | 0 | 0 | 16 | K | 2 |  |  |  | ROZPOCET | 0 | 0 | 0 | 0 | 0 | 1 | 0 | 16 | 1179186188
24 | M | 34571428 | krabice pancéřová z PH 117x117x58 mm svorkovnicí krabicovou šroubovací s vodiči 16x4 mm2 | kus | 1 |  | 0 | CS ÚRS 2019 01 |  | základní |  | 0 | 0.00043 | 0.00043 | 0 | 0 | 32 | M | 2 |  |  |  | ROZPOCET | 0 | 0 | 0 | 0 | 0 | 1 | 0 | 16 | 699123706
25 | K | 741231027 | Montáž svorkovnice do rozvaděčů - zkušební | kus | 28 |  | 0 | CS ÚRS 2019 01 |  | základní |  | 0 | 0 | 0 | 0 | 0 | 16 | K | 2 |  |  |  | ROZPOCET | 0 | 0 | 0 | 0 | 0 | 1 | 0 | 16 | 670050428
26 | M | 111112R | Externí přiímač | kus | 28 |  | 0 | CS vlastní |  | základní |  | 0 | 0.0001 | 0.0028 | 0 | 0 | 32 | M | 2 |  |  |  | ROZPOCET | 0 | 0 | 0 | 0 | 0 | 1 | 0 | 16 | -860454815
| P |  | Poznámka k položce: externí prijímač dálkového ovládání pro ovládání venkovních žaluzií pro osazení pod krycí plech žaluzie | [14 empty] | P | 2
27 | K | 741310001 | Montáž vypínač nástěnný 1-jednopólový prostředí normální | kus | 28 |  | 0 | CS ÚRS 2019 01 |  | základní |  | 0 | 0 | 0 | 0 | 0 | 16 | K | 2 |  |  |  | ROZPOCET | 0 | 0 | 0 | 0 | 0 | 1 | 0 | 16 | 2031584166
28 | M | 111111R | vysílač nástěnný | kus | 28 |  | 0 | CS vlastní |  | základní |  | 0 | 0.0001 | 0.0028 | 0 | 0 | 32 | M | 2 |  |  |  | ROZPOCET | 0 | 0 | 0 | 0 | 0 | 1 | 0 | 16 | 1230611950
| P |  | Poznámka k položce: vysílač nástěnný, žaluziový, vč. rámečku, baterie 3V, krytí min. IP20, radiová freivence 433,42 MHz. (baterie, upevňovací patice je součástí) | [14 empty] | P | 2
29 | K | 741310001 | Montáž vypínač nástěnný 1-jednopólový prostředí normální | kus | 2 |  | 0 | CS ÚRS 2019 01 |  | základní |  | 0 | 0 | 0 | 0 | 0 | 16 | K | 2 |  |  |  | ROZPOCET | 0 | 0 | 0 | 0 | 0 | 1 | 0 | 16 | 2113947963
30 | M | 111113R | Povětrnostní čidlo | kus | 2 |  | 0 | CS vlastní |  | základní |  | 0 | 0.0001 | 0.0002 | 0 | 0 | 32 | M | 2 |  |  |  | ROZPOCET | 0 | 0 | 0 | 0 | 0 | 1 | 0 | 16 | -1750786720
| P |  | Poznámka k položce: umístěné na střeše, napájení 230V | [14 empty] | P | 2
31 | K | 741410021 | Montáž vodič uzemňovací pásek průřezu do 120 mm2 v městské zástavbě v zemi | m | 140 |  | 0 | CS ÚRS 2019 01 |  | základní |  | 0 | 0 | 0 | 0 | 0 | 16 | K | 2 |  |  |  | ROZPOCET | 0 | 0 | 0 | 0 | 0 | 1 | 0 | 16 | 948721353
32 | M | 35442062 | pás zemnící 30x4mm FeZn | kg | 140 |  | 0 | CS ÚRS 2019 01 |  | základní |  | 0 | 0.001 | 0.14 | 0 | 0 | 32 | M | 2 |  |  |  | ROZPOCET | 0 | 0 | 0 | 0 | 0 | 1 | 0 | 16 | 596919924
33 | K | 741410041 | Montáž vodič uzemňovací drát nebo lano D do 10 mm v městské zástavbě | m | 80 |  | 0 | CS ÚRS 2019 01 |  | základní |  | 0 | 0 | 0 | 0 | 0 | 16 | K | 2 |  |  |  | ROZPOCET | 0 | 0 | 0 | 0 | 0 | 1 | 0 | 16 | 655597880
34 | M | 35441073 | drát D 10mm FeZn | kg | 49.6 |  | 0 | CS ÚRS 2019 01 |  | základní |  | 0 | 0.001 | 0.0496 | 0 | 0 | 32 | M | 2 |  |  |  | ROZPOCET | 0 | 0 | 0 | 0 | 0 | 1 | 0 | 16 | -2038134243
| VV |  | 80*0,62 'Přepočtené koeficientem množství |  | 49.6 | [12 empty] | VV | 2 | 2 | False | 1 | ROZPOCET
35 | K | 741440032 | Montáž tyč zemnicí délky do 4,5 m | kus | 4 |  | 0 | CS ÚRS 2019 01 |  | základní |  | 0 | 0 | 0 | 0 | 0 | 16 | K | 2 |  |  |  | ROZPOCET | 0 | 0 | 0 | 0 | 0 | 1 | 0 | 16 | -205105450
36 | M | 35442090 | tyč zemnící 2 m FeZn | kus | 4 |  | 0 | CS ÚRS 2019 01 |  | základní |  | 0 | 0.00958 | 0.03832 | 0 | 0 | 32 | M | 2 |  |  |  | ROZPOCET | 0 | 0 | 0 | 0 | 0 | 1 | 0 | 16 | -1025784237
37 | K | 741420001 | Montáž drát nebo lano hromosvodné svodové D do 10 mm s podpěrou | m | 330 |  | 0 | CS ÚRS 2019 01 |  | základní |  | 0 | 0 | 0 | 0 | 0 | 16 | K | 2 |  |  |  | ROZPOCET | 0 | 0 | 0 | 0 | 0 | 1 | 0 | 16 | -927338646
38 | M | 35441077 | drát D 8mm AlMgSi | kg | 46.4 |  | 0 | CS ÚRS 2019 01 |  | základní |  | 0 | 0.001 | 0.0464 | 0 | 0 | 32 | M | 2 |  |  |  | ROZPOCET | 0 | 0 | 0 | 0 | 0 | 1 | 0 | 16 | 1351243301
| VV |  | 320*0,145 'Přepočtené koeficientem množství |  | 46.4 | [12 empty] | VV | 2 | 2 | False | 1 | ROZPOCET
39 | M | 35441550 | podpěra vedení FeZn na lepenkovou krytinu a eternit 100 mm | kus | 80 |  | 0 | CS ÚRS 2019 01 |  | základní |  | 0 | 0.0003 | 0.024 | 0 | 0 | 32 | M | 2 |  |  |  | ROZPOCET | 0 | 0 | 0 | 0 | 0 | 1 | 0 | 16 | -63702559
40 | M | 35441890 | podpěra na atiku | kus | 120 |  | 0 | CS vlastní |  | základní |  | 0 | 0.00016 | 0.0192 | 0 | 0 | 32 | M | 2 |  |  |  | ROZPOCET | 0 | 0 | 0 | 0 | 0 | 1 | 0 | 16 | 18974926
41 | M | 1685185 | PODPERA VEDENI NIRO-CLIP | kus | 100 |  | 0 | CS vlastní |  | základní |  | 0 | 4e-05 | 0.004 | 0 | 0 | 32 | M | 2 |  |  |  | ROZPOCET | 0 | 0 | 0 | 0 | 0 | 1 | 0 | 16 | 1430035230
| P |  | Poznámka k položce: Pro svislé svody | [14 empty] | P | 2
42 | M | 35441895 | svorka připojovací k připojení kovových částí | kus | 5 |  | 0 | CS ÚRS 2019 01 |  | základní |  | 0 | 0.00016 | 0.0008 | 0 | 0 | 32 | M | 2 |  |  |  | ROZPOCET | 0 | 0 | 0 | 0 | 0 | 1 | 0 | 16 | 957363408
43 | K | 741420051 | Montáž vedení hromosvodné-úhelník nebo trubka s držáky do zdiva | kus | 10 |  | 0 | CS ÚRS 2019 01 |  | základní |  | 0 | 0 | 0 | 0 | 0 | 16 | K | 2 |  |  |  | ROZPOCET | 0 | 0 | 0 | 0 | 0 | 1 | 0 | 16 | 2091061673
44 | M | 1232170 | ZAVADECI TYC TZ 1.5 | kus | 10 |  | 0 | CS vlastní |  | základní |  | 0 | 3.8 | 38 | 0 | 0 | 32 | M | 2 |  |  |  | ROZPOCET | 0 | 0 | 0 | 0 | 0 | 1 | 0 | 16 | 727893101
45 | M | 123217R | Izolační tyč, km=0,7, 1m | kus | 10 |  | 0 | CS vlastní |  | základní |  | 0 | 3.8 | 38 | 0 | 0 | 32 | M | 2 |  |  |  | ROZPOCET | 0 | 0 | 0 | 0 | 0 | 1 | 0 | 16 | 1070805670
46 | K | 741420021 | Montáž svorka hromosvodná se 2 šrouby | kus | 25 |  | 0 | CS ÚRS 2019 01 |  | základní |  | 0 | 0 | 0 | 0 | 0 | 16 | K | 2 |  |  |  | ROZPOCET | 0 | 0 | 0 | 0 | 0 | 1 | 0 | 16 | -1394046932
47 | M | 35441986 | svorka odbočovací a spojovací pro pásek 30x4 mm, FeZn | kus | 25 |  | 0 | CS ÚRS 2019 01 |  | základní |  | 0 | 0.00026 | 0.0065 | 0 | 0 | 32 | M | 2 |  |  |  | ROZPOCET | 0 | 0 | 0 | 0 | 0 | 1 | 0 | 16 | -1021789616
48 | K | 741430005 | Montáž tyč jímací délky do 3 m na stojan | kus | 4 |  | 0 | CS ÚRS 2019 01 |  | základní |  | 0 | 0 | 0 | 0 | 0 | 16 | K | 2 |  |  |  | ROZPOCET | 0 | 0 | 0 | 0 | 0 | 1 | 0 | 16 | 656218583
49 | M | 1387115 | JIMACI TYC ALU 3,0M 101 ALU-3000 | kus | 2 |  | 0 | CS vlastní |  | základní |  | 0 | 0.00136 | 0.00272 | 0 | 0 | 32 | M | 2 |  |  |  | ROZPOCET | 0 | 0 | 0 | 0 | 0 | 1 | 0 | 16 | -1183855091
50 | M | 10.341.836 | Podstavec k jím.tyči-beton | kus | 4 |  | 0 | CS vlastní |  | základní |  | 0 | 0 | 0 | 0 | 0 | 32 | M | 2 |  |  |  | ROZPOCET | 0 | 0 | 0 | 0 | 0 | 1 | 0 | 16 | -1836793441
51 | M | 35441050 | tyč jímací s kovaným hrotem 1000 mm FeZn | kus | 6 |  | 0 | CS ÚRS 2019 01 |  | základní |  | 0 | 0.002 | 0.012 | 0 | 0 | 32 | M | 2 |  |  |  | ROZPOCET | 0 | 0 | 0 | 0 | 0 | 1 | 0 | 16 | -1706820785
52 | K | 741420021 | Montáž svorka hromosvodná se 2 šrouby | kus | 58 |  | 0 | CS ÚRS 2019 01 |  | základní |  | 0 | 0 | 0 | 0 | 0 | 16 | K | 2 |  |  |  | ROZPOCET | 0 | 0 | 0 | 0 | 0 | 1 | 0 | 16 | 411060422
53 | M | 35431160 | svorka univerzální 669101 pro lano 4-16mm2 | kus | 25 |  | 0 | CS ÚRS 2019 01 |  | základní |  | 0 | 0.00012 | 0.003 | 0 | 0 | 32 | M | 2 |  |  |  | ROZPOCET | 0 | 0 | 0 | 0 | 0 | 1 | 0 | 16 | -47665709
54 | M | 35441860 | svorka FeZn k jímací tyči - 4 šrouby | kus | 8 |  | 0 | CS ÚRS 2019 01 |  | základní |  | 0 | 0.00043 | 0.00344 | 0 | 0 | 32 | M | 2 |  |  |  | ROZPOCET | 0 | 0 | 0 | 0 | 0 | 1 | 0 | 16 | -1327967670
55 | M | 35441925 | svorka zkušební pro lano D 6-12 mm, FeZn | kus | 10 |  | 0 | CS ÚRS 2019 01 |  | základní |  | 0 | 0.0002 | 0.002 | 0 | 0 | 32 | M | 2 |  |  |  | ROZPOCET | 0 | 0 | 0 | 0 | 0 | 1 | 0 | 16 | 755857105
56 | M | 35441865 | svorka FeZn k zemnící tyči - D 28 mm | kus | 4 |  | 0 | CS ÚRS 2019 01 |  | základní |  | 0 | 0.00045 | 0.0018 | 0 | 0 | 32 | M | 2 |  |  |  | ROZPOCET | 0 | 0 | 0 | 0 | 0 | 1 | 0 | 16 | 1490782354
57 | M | 35441905 | svorka připojovací k připojení okapových žlabů | kus | 2 |  | 0 | CS ÚRS 2019 01 |  | základní |  | 0 | 0.00013 | 0.00026 | 0 | 0 | 32 | M | 2 |  |  |  | ROZPOCET | 0 | 0 | 0 | 0 | 0 | 1 | 0 | 16 | -983424393
58 | M | 11111124R | Požární ucpávky | soubor | 1 |  | 0 | CS vlastní |  | základní |  | 0 | 0.9125 | 0.9125 | 0 | 0 | 32 | M | 2 |  |  |  | ROZPOCET | 0 | 0 | 0 | 0 | 0 | 1 | 0 | 16 | -797675285
| D | M | Práce a dodávky M |  |  |  | 0 |  |  |  |  | 0 |  | 1.4569 |  | 0 | 3 | D | 0 |  |  |  | ROZPOCET | [6 empty] | 0
| D | 46-M | Zemní práce při extr.mont.pracích |  |  |  | 0 |  |  |  |  | 0 |  | 1.4569 |  | 0 | 3 | D | 1 |  |  |  | ROZPOCET | [6 empty] | 0
59 | K | 460270141 | Pilíř z cihel s koncovým dílem včetně výkopu a základu pro skříň nn výšky do 105 a šířky do 75 cm | kus | 1 |  | 0 | CS ÚRS 2019 01 |  | základní |  | 0 | 1.4569 | 1.4569 | 0 | 0 | 64 | K | 2 |  |  |  | ROZPOCET | 0 | 0 | 0 | 0 | 0 | 1 | 0 | 64 | -1381007612
60 | K | 460680322 | Vybourání otvorů stropech a klenbách želbet plochy do 0,09 m2, tloušťky do 20 cm | kus | 3 |  | 0 | CS ÚRS 2019 01 |  | základní |  | 0 | 0 | 0 | 0 | 0 | 64 | K | 2 |  |  |  | ROZPOCET | 0 | 0 | 0 | 0 | 0 | 1 | 0 | 64 | 1724887219
61 | K | 460680514 | Vysekání rýh pro montáž trubek a kabelů ve zdivu betonovém hloubky do 5 cm a šířky do 10 cm | m | 10 |  | 0 | CS ÚRS 2019 01 |  | základní |  | 0 | 0 | 0 | 0 | 0 | 64 | K | 2 |  |  |  | ROZPOCET | 0 | 0 | 0 | 0 | 0 | 1 | 0 | 64 | 726775005
| D | HZS | Hodinové zúčtovací sazby |  |  |  | 0 |  |  |  |  | 0 |  | 0 |  | 0 | 4 | D | 0 |  |  |  | ROZPOCET | [6 empty] | 0
62 | K | HZS2221 | Hodinová zúčtovací sazba elektrikář | hod | 25 |  | 0 | CS ÚRS 2019 01 |  | základní |  | 0 | 0 | 0 | 0 | 0 | 512 | K | 1 |  |  |  | ROZPOCET | 0 | 0 | 0 | 0 | 0 | 1 | 0 | 512 | -2138857407
| P |  | Poznámka k položce: Prověření vývodů, případné jejich naspojkování pro zapojení do nového rozvaděče, následná demontáž R1 | [14 empty] | P | 1
63 | K | HZS2222 | Hodinová zúčtovací sazba elektrikář odborný | hod | 10 |  | 0 | CS ÚRS 2019 01 |  | základní |  | 0 | 0 | 0 | 0 | 0 | 512 | K | 1 |  |  |  | ROZPOCET | 0 | 0 | 0 | 0 | 0 | 1 | 0 | 512 | 730607899
| P |  | Poznámka k položce: koordinace s ostatními profesemi | [14 empty] | P | 1
64 | K | HZS4212 | Hodinová zúčtovací sazba revizní technik specialista | hod | 15 |  | 0 | CS ÚRS 2019 01 |  | základní |  | 0 | 0 | 0 | 0 | 0 | 512 | K | 1 |  |  |  | ROZPOCET | 0 | 0 | 0 | 0 | 0 | 1 | 0 | 512 | -1005838249
| P |  | Poznámka k položce: Výchozí revize | [14 empty] | P | 1
65 | K | HZS4232 | Hodinová zúčtovací sazba technik odborný | hod | 25 |  | 0 | CS ÚRS 2019 01 |  | základní |  | 0 | 0 | 0 | 0 | 0 | 512 | K | 1 |  |  |  | ROZPOCET | 0 | 0 | 0 | 0 | 0 | 1 | 0 | 512 | -228550405

## VRN - Vedlejší rozpočtové...
{bca5cbbb-41f3-4d81-8ca8-f2fee1d7f928}
2
| KRYCÍ LIST SOUPISU PRACÍ | [7 empty] | v --- níže se nacházejí doplnkové a pomocné údaje k sestavám --- v | [8 empty] | False
Stavba:
Snížení energetické náročnosti budovy MŠ Slunečnice
Objekt:
VRN - Vedlejší rozpočtové náklady
| KSO: |  |  |  |  | CC-CZ:
| Místo: |  | Hradec Králové |  |  | Datum: | 23. 12. 2019
| Zadavatel: |  |  |  |  | IČ:
|  | MŠ, speciální základní škola a praktická škola,HK |  |  |  | DIČ:
| Uchazeč: |  |  |  |  | IČ: | Vyplň údaj
|  | Vyplň údaj |  |  |  | DIČ: | Vyplň údaj
| Projektant: |  |  |  |  | IČ:
|  | Obchodní projekt Hradec Králové v.o.s. |  |  |  | DIČ:
| Zpracovatel: |  |  |  |  | IČ:
DIČ:
Poznámka:
NEDÍLNOU SOUČÁSTÍ ROZPOČTU JE PROJEKTOVÁ DOKUMENTACE! Soupis prací je sestaven s využitím položek Cenové soustavy ÚRS. Cenové a technické podmínky soustavy ÚRS, které nejsou součástí soupisu prací, jsou neomezeně dálkově k dispozici na www.cs-urs.cz. Položky soupisu prací, které nemají ve sloupci "Cenová soustava" uveden žádný údaj, nepochází s Cenové soustavy ÚRS. Dodávka akce se předpokládá včetně kompletní montáže, dopravy, vnitrostaveništní manipulace, veškerého souvisejícího doplňkového, podružného a montážního materiálu tak, aby celé zařízení bylo funkční a splňovalo všechny předpisy, které se na ně vztahují. Při zpracování nabídky je nutné vycházet ze všech částí dokumentace (textové i grafické části, všech schémat a specifikace materiálu). Součástí ceny musí být veškeré náklady, aby cena byla konečná a zahrnovala celou dodávku a montáž akce. Všechny použité výrobky musí mít osvědčení o schválení k provozu v České republice. V průběhu provádění prací budou respektovány všechny příslušné platné předpisy a požadavky BOZP. Náklady vyplývající z jejich dodržení jsou součástí jednotkové ceny a nebudou zvlášť hrazeny. Veškeré práce budou provedeny úhledně, řádně a kvalitně řemeslným způsobem. Zařízení bude uvedeno do provozu až po provedení všech výchozích zkouškách (revizích) el. instalace a pod. O provedených zkouškách budou vystaveny protokoly. POVINNOSTÍ DODAVATELE JE PŘEKONTROLOVAT SPECIFIKACI MATERIÁLŮ A CHYBĚJÍCÍ MATERIÁL NEBO VÝKON DOPLNIT A OCENIT!
| Cena bez DPH | [5 empty] | 0
|  |  | Základ daně |  |  | Sazba daně | Výše daně
| DPH | základní | 0 |  |  | 21% | 0
|  | snížená | 0 |  |  | 15% | 0
|  | zákl. přenesená | 0 |  |  | 21% | 0
|  | sníž. přenesená | 0 |  |  | 15% | 0
|  | nulová | 0 |  |  | 0% | 0
| Cena s DPH |  |  | v | CZK |  | 0
| Projektant |  |  | Zpracovatel
| Datum a podpis: |  | Razítko | Datum a podpis: |  |  | Razítko
| Objednavatel |  |  | Uchazeč
| Datum a podpis: |  | Razítko | Datum a podpis: |  |  | Razítko
REKAPITULACE ČLENĚNÍ SOUPISU PRACÍ
Stavba:
Snížení energetické náročnosti budovy MŠ Slunečnice
Objekt:
VRN - Vedlejší rozpočtové náklady
Místo: |  |  | Hradec Králové |  |  | Datum: | 23. 12. 2019
Zadavatel: |  |  | MŠ, speciální základní škola a praktická škola,HK |  |  | Projektant: | Obchodní projekt Hradec Králové v.o.s.
Uchazeč: |  |  | Vyplň údaj |  |  | Zpracovatel:
Kód dílu - Popis | [6 empty] | Cena celkem [CZK]
Náklady ze soupisu prací | [6 empty] | 0 | [11 empty] | -1
| VRN - Vedlejší rozpočtové náklady | [5 empty] | 0
SOUPIS PRACÍ
Stavba:
Snížení energetické náročnosti budovy MŠ Slunečnice
Objekt:
VRN - Vedlejší rozpočtové náklady
Místo: |  |  | Hradec Králové |  |  | Datum: | 23. 12. 2019
Zadavatel: |  |  | MŠ, speciální základní škola a praktická škola,HK |  |  | Projektant: | Obchodní projekt Hradec Králové v.o.s.
Uchazeč: |  |  | Vyplň údaj |  |  | Zpracovatel:
PČ | Typ | Kód | Popis | MJ | Množství | J.cena [CZK] | Cena celkem [CZK] | Cenová soustava |  | DPH | J. Nh [h] | Nh celkem [h] | J. hmotnost [t] | Hmotnost celkem [t] | J. suť [t] | Suť Celkem [t]
Náklady soupisu celkem | [6 empty] | 0 |  |  |  |  | 0 |  | 0 |  | 0 |  | D | -1 | [7 empty] | 0
| D | VRN | Vedlejší rozpočtové náklady |  |  |  | 0 |  |  |  |  | 0 |  | 0 |  | 0 | 5 | D | 0 | ROZPOCET | [6 empty] | 0
1 | K | 011214000 | Botanický a zoologický průzkum | Kč | 1 |  | 0 | CS ÚRS 2019 02 |  | základní |  | 0 | 0 | 0 | 0 | 0 | 1024 | K | 1 | ROZPOCET | 0 | 0 | 0 | 0 | 0 | 1 | 0 | 1024 | 944576913
| P |  | Poznámka k položce: Koordinace a průzkumy | [14 empty] | P | 1
2 | K | 020001000 | Příprava staveniště | Kč | 1 |  | 0 | CS ÚRS 2019 02 |  | základní |  | 0 | 0 | 0 | 0 | 0 | 1024 | K | 1 | ROZPOCET | 0 | 0 | 0 | 0 | 0 | 1 | 0 | 1024 | -114275899
| P |  | Poznámka k položce: Náklady spojené s vytyčením a ochranou inženýrských sítí | [14 empty] | P | 1
3 | K | 030001000 | Zařízení staveniště | Kč | 1 |  | 0 | CS ÚRS 2019 02 |  | základní |  | 0 | 0 | 0 | 0 | 0 | 1024 | K | 1 | ROZPOCET | 0 | 0 | 0 | 0 | 0 | 1 | 0 | 1024 | -46807922
| P |  | Poznámka k položce: Náklady spojené s vybudováním, provozem a likvidací zařízení staveniště | [14 empty] | P | 1
4 | K | 039002000 | Zrušení zařízení staveniště | Kč | 1 |  | 0 | CS ÚRS 2019 02 |  | základní |  | 0 | 0 | 0 | 0 | 0 | 1024 | K | 1 | ROZPOCET | 0 | 0 | 0 | 0 | 0 | 1 | 0 | 1024 | -1347444987
5 | K | 043002000 | Zkoušky a ostatní měření | Kč | 1 |  | 0 | CS ÚRS 2019 02 |  | základní |  | 0 | 0 | 0 | 0 | 0 | 1024 | K | 1 | ROZPOCET | 0 | 0 | 0 | 0 | 0 | 1 | 0 | 1024 | 2076735074
| P |  | Poznámka k položce: vč. měření hluku (požadavek stavebního povolení) | [14 empty] | P | 1
6 | K | 070001000 | Provozní vlivy | Kč | 1 |  | 0 | CS ÚRS 2019 02 |  | základní |  | 0 | 0 | 0 | 0 | 0 | 1024 | K | 1 | ROZPOCET | 0 | 0 | 0 | 0 | 0 | 1 | 0 | 1024 | -516713521
7 | K | 090001000 | Ostatní náklady | Kč | 1 |  | 0 | CS ÚRS 2019 02 |  | základní |  | 0 | 0 | 0 | 0 | 0 | 1024 | K | 1 | ROZPOCET | 0 | 0 | 0 | 0 | 0 | 1 | 0 | 1024 | -1850588232
8 | K | 013254000 | Dokumentace skutečného provedení stavby | Kč | 1 |  | 0 | CS ÚRS 2019 01 |  | základní |  | 0 | 0 | 0 | 0 | 0 | 1024 | K | 1 | ROZPOCET | 0 | 0 | 0 | 0 | 0 | 1 | 0 | 1024 | 1650926451

## Seznam figur
SEZNAM FIGUR
Kód: | 201937
Stavba: | Snížení energetické náročnosti budovy MŠ Slunečnice
Datum: | 23. 12. 2019
Kód | Popis | MJ | Výměra
03 | Rekonstrukce střešního pláště
deska_kon |  |  | 67.936