## Náchod- střecha Náchod
Příloha č. 3 Výkaz výměr III.část_2
ČP | TV | Typ položky | Kód položky | Popis | MJ | Množství | Jednotková cena | Celková cena [CZK]
0 | D |  | HSV | Práce a dodávky HSV |  |  |  | 0
0 | D |  | 9 | Ostatní konstrukce a práce, bourání |  |  |  | 0
1 | K | HSV | 941111121 | Montáž lešení řadového trubkového lehkého s podlahami zatížení do 200 kg/m2 š do 1,2 m v do 10 m | m2 | 800 | 0 | 0
2 | K | HSV | 941311811 | Demontáž lešení řadového modulového lehkého zatížení do 200 kg/m2 š do 0,9 m v do 10 m | m2 | 800 | 0 | 0
3 | K | HSV | 941311211 | Příplatek k lešení řadovému modulovému lehkému š 0,9 m v do 25 m za první a ZKD den použití | m2 | 800 | 0 | 0
0 | D |  | 997 | Přesun sutě |  |  |  | 0
4 | K | HSV | 997013212 | Vnitrostaveništní doprava suti a vybouraných hmot pro budovy v do 9 m ručně | t | 1 | 0 | 0
5 | K | HSV | 997013501 | Odvoz suti a vybouraných hmot na skládku nebo meziskládku do 1 km se složením | t | 1 | 0 | 0
6 | K | HSV | 997013509 | Příplatek k odvozu suti a vybouraných hmot na skládku ZKD 1 km přes 1 km | t | 1 | 0 | 0
7 | K | HSV | 997013814 | Poplatek za uložení na skládce (skládkovné) stavebního odpadu izolací kód odpadu 17 06 04 | t | 1 | 0 | 0
0 | D |  | PSV | Práce a dodávky PSV |  |  |  | 0
0 | D |  | 741 | Elektroinstalace - silnoproud |  |  |  | 0
8 | K | PSV | 741410003 | Montáž vodič uzemňovací drát nebo lano D do 10 mm na povrchu | m | 55 | 0 | 0
9 |  |  | 210220303 | Montáž svorek hromosvodných na okapové žlaby | ks | 25 | 0 | 0
10 | M | PSV | 35441550 | podpěra vedení FeZn na lepenkovou krytinu a eternit 100mm | kus | 15 | 0 | 0
11 | K | PSV | 998741102 | Přesun hmot tonážní pro silnoproud v objektech v do 12 m | t | 0.25 | 0 | 0
0 | D |  | 762 | Konstrukce tesařské |  |  |  | 0
11a | K | PSV | 762083122 | Impregnace řeziva proti dřevokaznému hmyzu, houbám a plísním máčením třída ohrožení 3 a 4 | m3 | 0.5 | 0 | 0
12 | K | PSV | 762331921 | Vyřezání části střešní vazby průřezové plochy řeziva do 224 cm2 délky do 3 m | m | 2 | 0 | 0
13 | K | PSV | 762341210 | Montáž bednění střech rovných a šikmých sklonu do 60° z hrubých prken na sraz | m2 | 10 | 0 | 0
14 | M | PSV | 60515111 | řezivo jehličnaté boční prkno 20-30mm | m3 | 0.3 | 0 | 0
15 | K | PSV | 762341811 | Demontáž bednění střech z prken | m2 | 10 | 0 | 0
16 | K | PSV | 762395000 | Spojovací prostředky krovů, bednění, laťování, nadstřešních konstrukcí | m3 | 0.5 | 0 | 0
17 | K | PSV | 998762202 | Přesun hmot procentní pro kce tesařské v objektech v do 12 m | % | 40 | 0 | 0
0 | D |  | 763 | Konstrukce suché výstavby |  |  |  | 0
18 | K | PSV | 342951121 | Stěny dřevěné svislého a šikmého pláště z palubek | m2 | 5 | 0 | 0
19 | K | PSV | 998763101 | Přesun hmot tonážní pro dřevostavby v objektech v do 12 m | t | 0.01 | 0 | 0
0 | D |  | 764 | Konstrukce klempířské |  |  |  | 0
20 | K | PSV | 764001841 | Demontáž krytiny ze šablon do suti | m2 | 65 | 0 | 0
21 | K | PSV | 764001851 | Demontáž hřebene s větrací mřížkou nebo hřebenovým plechem do suti | m | 55 | 0 | 0
22 | K | PSV | 764212664 | Oplechování rovné okapové hrany z Pz s povrchovou úpravou rš 330 mm | m | 45 | 0 | 0
23 | K | PSV | 764121403 | Asfaltový SBS Modifikovaný pás - 40 šedá | m2 | 680 | 0 | 0
24 | K | PSV | 764324412 | Lemování prostupů střech s krytinou skládanou nebo plechovou bez lišty z Al plechu | m2 | 5 | 0 | 0
25 |  |  |  | D+M Žlab 150 vč doplňků plech lakovaný | mb | 105 | 0 | 0
26 |  |  |  | D+M Dešťový svod vč. Doplňků plech lakovaný | mb | 25 | 0 | 0
27 | K | PSV | 764999001 | Montáž střešního výlezu | kus | 1 | 0 | 0
28 | M | PSV | 7649990001-1 | Dodávka výlezu na střechu 60 x 60 cm | kus | 1 | 0 | 0
29 | K | PSV | 998764202 | Přesun hmot procentní pro konstrukce klempířské v objektech v do 12 m | % | 100 | 0 | 0
0 | D |  | 765 | Krytina skládaná |  |  |  | 0
30 | K | PSV | 765123121 | Okapová hrana | m | 45 | 0 | 0
31 | K | PSV | 765191001 | Montáž pojistné hydroizolační nebo parotěsné fólie kladené ve sklonu do 20° lepením na bednění nebo izolaci | m2 | 625 | 0 | 0
0 | D |  | 766 | Konstrukce truhlářské |  |  |  | 0
32 |  |  |  | Odvoz suti a vybouraných hmot | kpl | 1.5 | 0 | 0
33 |  |  | 783268111 | Lazurovací dvojnásobný olejový nátěr tesařských konstrukcí | m2 | 5 | 0 | 0
34 |  |  |  | Spojovací prostředky | kpl | 1 | 0 | 0
35 | K | PSV | 998766102 | Přesun hmot tonážní pro konstrukce truhlářské v objektech v do 12 m | kpl. | 1 | 0 | 0
|  |  |  | Cena celkem bez DPH |  |  |  | 0
|  |  |  | DPH 21% |  |  |  | 0
|  |  |  | Cena celkem s DDPH |  |  |  | 0

## Ceník
210220303 | Montáž svorek hromosvodných na okapové žlaby | kus | 123
765123111 | Krytina betonová ochranný a větrávací pás okapové hrany | m | 69.9
765123121 | Krytina betonová ochranná a větrávací mřížka okapové hrany | m | 91.4
765123122 | Krytina betonová univerzální ochranná a větrávací mřížka okapové hrany | m | 121 |  | 800 | 0
765131131 | Montáž okapové hrany skládané vláknocementové krytiny do 30° jednoduché krytí | m | 197 |  | 800
765131141 | Montáž okapové hrany skládané vláknocementové krytiny do 30° dvojité krytí | m | 254 |  | 0
765131621 | Montáž okapové hrany vlnité vláknocementové krytiny s vložením profilové zábrany | m | 59.7
765161301 | Montáž okapové hrany z břidličné krytiny tl. 4-6 mm jednoduché krytí | m | 319 |  | 1
765161303 | Montáž okapové hrany z břidličné krytiny tl. 4-6 mm dvojité krytí | m | 395 |  | 1
765161701 | Montáž okapové hrany z břidličné krytiny tl. 8-10 mm jednoduché krytí | m | 327 |  | 1
765161703 | Montáž okapové hrany z břidličné krytiny tl. 8-10 mm dvojité krytí | m | 404 |  | 1
764202134 | Montáž oplechování rovné okapové hrany | m | 147
764202155 | Montáž oplechování oblé okapové hrany | m | 287
764212430 | Oplechování rovné okapové hrany z Pz plechu rš 120 mm | m | 154 |  | 55
764212431 | Oplechování rovné okapové hrany z Pz plechu rš 150 mm | m | 160 |  | 25
764212432 | Oplechování rovné okapové hrany z Pz plechu rš 200 mm | m | 172 |  | 15
764212433 | Oplechování rovné okapové hrany z Pz plechu rš 250 mm | m | 207 |  | 0.25
764212434 | Oplechování rovné okapové hrany z Pz plechu rš 330 mm | m | 239
764212435 | Oplechování rovné okapové hrany z Pz plechu rš 400 mm | m | 264 |  | 0.5
764212436 | Oplechování rovné okapové hrany z Pz plechu rš 500 mm | m | 311
764212437 | Oplechování rovné okapové hrany z Pz plechu rš 670 mm | m | 366 |  | 10
764212452 | Oplechování oblé okapové hrany z Pz plechu rš 200 mm | m | 254
764212453 | Oplechování oblé okapové hrany z Pz plechu rš 250 mm | m | 316 |  | 10
764212454 | Oplechování oblé okapové hrany z Pz plechu rš 330 mm | m | 365
764212455 | Oplechování oblé okapové hrany z Pz plechu rš 400 mm | m | 405 |  | 40
764212456 | Oplechování oblé okapové hrany z Pz plechu rš 500 mm | m | 493
764212457 | Oplechování oblé okapové hrany z Pz plechu rš 670 mm | m | 556
764212660 | Oplechování rovné okapové hrany z Pz s povrchovou úpravou rš 120 mm | m | 196
764212661 | Oplechování rovné okapové hrany z Pz s povrchovou úpravou rš 150 mm | m | 208
764212662 | Oplechování rovné okapové hrany z Pz s povrchovou úpravou rš 200 mm | m | 221 |  | 65
764212663 | Oplechování rovné okapové hrany z Pz s povrchovou úpravou rš 250 mm | m | 262 |  | 55
764212664 | Oplechování rovné okapové hrany z Pz s povrchovou úpravou rš 330 mm | m | 305 |  | 45
764212665 | Oplechování rovné okapové hrany z Pz s povrchovou úpravou rš 400 mm | m | 342 |  | 0
764212666 | Oplechování rovné okapové hrany z Pz s povrchovou úpravou rš 500 mm | m | 403 |  | 0
764212667 | Oplechování rovné okapové hrany z Pz s povrchovou úpravou rš 670 mm | m | 483 |  | 0
764212672 | Oplechování oblé okapové hrany z Pz s povrchovou úpravou rš 200 mm | m | 299 | Asfaltový SBS Modifikovaný pás - 40 šedá | 680
764212673 | Oplechování oblé okapové hrany z Pz s povrchovou úpravou rš 250 mm | m | 367
764212674 | Oplechování oblé okapové hrany z Pz s povrchovou úpravou rš 330 mm | m | 424
764212675 | Oplechování oblé okapové hrany z Pz s povrchovou úpravou rš 400 mm | m | 471
764212676 | Oplechování oblé okapové hrany z Pz s povrchovou úpravou rš 500 mm | m | 555 |  | 25
764212677 | Oplechování oblé okapové hrany z Pz s povrchovou úpravou rš 670 mm | m | 657
764222430 | Oplechování rovné okapové hrany z Al plechu rš 120 mm | m | 188
764222431 | Oplechování rovné okapové hrany z Al plechu rš 150 mm | m | 205
764222432 | Oplechování rovné okapové hrany z Al plechu rš 200 mm | m | 222
764222433 | Oplechování rovné okapové hrany z Al plechu rš 250 mm | m | 268 |  | 45
764222434 | Oplechování rovné okapové hrany z Al plechu rš 330 mm | m | 320 |  | 0
764222435 | Oplechování rovné okapové hrany z Al plechu rš 400 mm | m | 365
764222436 | Oplechování rovné okapové hrany z Al plechu rš 500 mm | m | 435 |  | 0
764222437 | Oplechování rovné okapové hrany z Al plechu rš 670 mm | m | 537 |  | 0
764222452 | Oplechování oblé okapové hrany z Al plechu rš 200 mm | m | 300 |  | 0
764222453 | Oplechování oblé okapové hrany z Al plechu rš 250 mm | m | 373 |  | 0
764222454 | Oplechování oblé okapové hrany z Al plechu rš 330 mm | m | 439
764222455 | Oplechování oblé okapové hrany z Al plechu rš 400 mm | m | 494 |  | 1.5
764222456 | Oplechování oblé okapové hrany z Al plechu rš 500 mm | m | 587 |  | 0
764222457 | Oplechování oblé okapové hrany z Al plechu rš 670 mm | m | 711 |  | 5
764232430 | Oplechování rovné okapové hrany z Cu plechu rš 120 mm | m | 341 |  | 0
764232431 | Oplechování rovné okapové hrany z Cu plechu rš 150 mm | m | 389 |  | 0
764232432 | Oplechování rovné okapové hrany z Cu plechu rš 200 mm | m | 426
764232433 | Oplechování rovné okapové hrany z Cu plechu rš 250 mm | m | 531
764232434 | Oplechování rovné okapové hrany z Cu plechu rš 330 mm | m | 656
764232435 | Oplechování rovné okapové hrany z Cu plechu rš 400 mm | m | 752
764232436 | Oplechování rovné okapové hrany z Cu plechu rš 500 mm | m | 916
764232437 | Oplechování rovné okapové hrany z Cu plechu rš 670 mm | m | 1200
764232452 | Oplechování oblé okapové hrany z Cu plechu rš 200 mm | m | 506
764232453 | Oplechování oblé okapové hrany z Cu plechu rš 250 mm | m | 663
764232454 | Oplechování oblé okapové hrany z Cu plechu rš 330 mm | m | 829
764232455 | Oplechování oblé okapové hrany z Cu plechu rš 400 mm | m | 962
764232456 | Oplechování oblé okapové hrany z Cu plechu rš 500 mm | m | 1280
764232457 | Oplechování oblé okapové hrany z Cu plechu rš 670 mm | m | 1460
764242330 | Oplechování rovné okapové hrany z TiZn lesklého plechu rš 120 mm | m | 228
764242331 | Oplechování rovné okapové hrany z TiZn lesklého plechu rš 150 mm | m | 251
764242332 | Oplechování rovné okapové hrany z TiZn lesklého plechu rš 200 mm | m | 274
764242333 | Oplechování rovné okapové hrany z TiZn lesklého plechu rš 250 mm | m | 331
764242334 | Oplechování rovné okapové hrany z TiZn lesklého plechu rš 330 mm | m | 402
764242335 | Oplechování rovné okapové hrany z TiZn lesklého plechu rš 400 mm | m | 465
764242336 | Oplechování rovné okapové hrany z TiZn lesklého plechu rš 500 mm | m | 560
764242337 | Oplechování rovné okapové hrany z TiZn lesklého plechu rš 670 mm | m | 696
764242352 | Oplechování oblé okapové hrany z TiZn lesklého plechu rš 200 mm | m | 393
764242353 | Oplechování oblé okapové hrany z TiZn lesklého plechu rš 250 mm | m | 487
764242354 | Oplechování oblé okapové hrany z TiZn lesklého plechu rš 330 mm | m | 587
764242355 | Oplechování oblé okapové hrany z TiZn lesklého plechu rš 400 mm | m | 675
764242356 | Oplechování oblé okapové hrany z TiZn lesklého plechu rš 500 mm | m | 814
764242357 | Oplechování oblé okapové hrany z TiZn lesklého plechu rš 670 mm | m | 1010
764242430 | Oplechování rovné okapové hrany z TiZn předzvětralého plechu rš 120 mm | m | 271
764242431 | Oplechování rovné okapové hrany z TiZn předzvětralého plechu rš 150 mm | m | 305
764242432 | Oplechování rovné okapové hrany z TiZn předzvětralého plechu rš 200 mm | m | 338
764242433 | Oplechování rovné okapové hrany z TiZn předzvětralého plechu rš 250 mm | m | 409
764242434 | Oplechování rovné okapové hrany z TiZn předzvětralého plechu rš 330 mm | m | 506
764242435 | Oplechování rovné okapové hrany z TiZn předzvětralého plechu rš 400 mm | m | 591
764242436 | Oplechování rovné okapové hrany z TiZn předzvětralého plechu rš 500 mm | m | 718
764242437 | Oplechování rovné okapové hrany z TiZn předzvětralého plechu rš 670 mm | m | 908
764242452 | Oplechování oblé okapové hrany z TiZn předzvětralého plechu rš 200 mm | m | 475
764242453 | Oplechování oblé okapové hrany z TiZn předzvětralého plechu rš 250 mm | m | 590
764242454 | Oplechování oblé okapové hrany z TiZn předzvětralého plechu rš 330 mm | m | 723
764242455 | Oplechování oblé okapové hrany z TiZn předzvětralého plechu rš 400 mm | m | 840
764242456 | Oplechování oblé okapové hrany z TiZn předzvětralého plechu rš 500 mm | m | 1020
764242457 | Oplechování oblé okapové hrany z TiZn předzvětralého plechu rš 670 mm | m | 1280
764252430 | Oplechování rovné okapové hrany z nerezového plechu rš 120 mm | m | 212
764252431 | Oplechování rovné okapové hrany z nerezového plechu rš 150 mm | m | 232
764252432 | Oplechování rovné okapové hrany z nerezového plechu rš 200 mm | m | 261
764252433 | Oplechování rovné okapové hrany z nerezového plechu rš 250 mm | m | 321
764252434 | Oplechování rovné okapové hrany z nerezového plechu rš 330 mm | m | 385
764252435 | Oplechování rovné okapové hrany z nerezového plechu rš 400 mm | m | 435
764252436 | Oplechování rovné okapové hrany z nerezového plechu rš 500 mm | m | 521
764252437 | Oplechování rovné okapové hrany z nerezového plechu rš 670 mm | m | 648
764252452 | Oplechování oblé okapové hrany z nerezového plechu rš 200 mm | m | 358
764252453 | Oplechování oblé okapové hrany z nerezového plechu rš 250 mm | m | 448
764252454 | Oplechování oblé okapové hrany z nerezového plechu rš 330 mm | m | 539
764252455 | Oplechování oblé okapové hrany z nerezového plechu rš 400 mm | m | 611
764252456 | Oplechování oblé okapové hrany z nerezového plechu rš 500 mm | m | 781
764252457 | Oplechování oblé okapové hrany z nerezového plechu rš 670 mm | m | 887
765151021 | Montáž krytiny bitumenové okapová hrana ze šindelů | m | 197
765152041 | Montáž krytiny bitumenové vlnité okapová hrana s vloženou zábranou | m | 56.8
765152042 | Montáž krytiny bitumenové vlnité okapová hrana na plech | m | 101
637211911 | Příplatek k okapovém chodníku za zalévání spár asfaltem podél budovy | m | 51.8
637111111 | Okapový chodník ze štěrkopísku tl 100 mm s udusáním | m2 | 127
637111112 | Okapový chodník ze štěrkopísku tl 150 mm s udusáním | m2 | 177
637111113 | Okapový chodník ze štěrkopísku tl 200 mm s udusáním | m2 | 226
637111114 | Okapový chodník ze štěrkopísku tl 250 mm s udusáním | m2 | 279
637111115 | Okapový chodník ze štěrkopísku tl 300 mm s udusáním | m2 | 329
637111116 | Okapový chodník ze štěrkopísku tl 350 mm s udusáním | m2 | 386
637121111 | Okapový chodník z kačírku tl 100 mm s udusáním | m2 | 219
637121112 | Okapový chodník z kačírku tl 150 mm s udusáním | m2 | 316
637121113 | Okapový chodník z kačírku tl 200 mm s udusáním | m2 | 411
637121114 | Okapový chodník z kačírku tl 250 mm s udusáním | m2 | 510
783268111 | Lazurovací dvojnásobný olejový nátěr tesařských konstrukcí | m2 | 184
220110521 | Montáž skříně kabelové plechové jednodílné SH | kus | 1990
220110522 | Montáž skříně kabelové plechové dvoudílné SH | kus | 2220
220110523 | Montáž skříně kabelové plechové trojdílné SH | kus | 2670
220110524 | Montáž skříně kabelové plechové čtyřdílné SH | kus | 3260
783513001 | Základní jednonásobný syntetický standardní nátěr krytiny z plechu sklonu do 10° | m2 | 73.9
783513003 | Základní jednonásobný syntetický samozákladující nátěr krytiny z plechu sklonu do 10° | m2 | 81.9
783517001 | Krycí jednonásobný syntetický standardní nátěr krytiny z plechu sklonu do 10° | m2 | 80.5
783517003 | Krycí jednonásobný syntetický samozákladující nátěr krytiny z plechu sklonu do 10° | m2 | 89.3
783523001 | Základní jednonásobný akrylátový nátěr krytiny z plechu sklonu do 10° | m2 | 67.4
783527001 | Krycí jednonásobný akrylátový nátěr krytiny z plechu sklonu do 10° | m2 | 86.7
783533001 | Základní jednonásobný epoxidový nátěr krytiny z plechu sklonu do 10° | m2 | 75.1
783543001 | Základní jednonásobný polyuretanový nátěr krytiny z plechu sklonu do 10° | m2 | 80.1
783547001 | Krycí jednonásobný polyuretanový nátěr krytiny z plechu sklonu do 10° | m2 | 92.5
783563001 | Základní jednonásobný olejový nátěr krytiny z plechu sklonu do 10° | m2 | 88.2
783567001 | Krycí jednonásobný olejový nátěr krytiny z plechu sklonu do 10° | m2 | 78.9
783583001 | Základní jednonásobný chlorkaučukový nátěr krytiny z plechu sklonu do 10° | m2 | 115
783000131 | Ochrana skleněných výplní při provádění nátěrů zakrytím ochrannými plechy | m2 | 11.6
622635091 | Oprava spárování komínového zdiva MC v rozsahu do 50 % | m2 | 236
941111121 | Montáž lešení řadového trubkového lehkého s podlahami zatížení do 200 kg/m2 š do 1,2 m v do 10 m | m2 | 64.8
941311811 | Demontáž lešení řadového modulového lehkého zatížení do 200 kg/m2 š do 0,9 m v do 10 m | m2 | 33
941311211 | Příplatek k lešení řadovému modulovému lehkému š 0,9 m v do 25 m za první a ZKD den použití | m2 | 2.32
997013212 | Vnitrostaveništní doprava suti a vybouraných hmot pro budovy v do 9 m ručně | t | 1370
997013501 | Odvoz suti a vybouraných hmot na skládku nebo meziskládku do 1 km se složením | t | 229
997013509 | Příplatek k odvozu suti a vybouraných hmot na skládku ZKD 1 km přes 1 km | t | 10
997013814 | Poplatek za uložení na skládce (skládkovné) stavebního odpadu izolací kód odpadu 17 06 04 | t | 1980
741410003 | Montáž vodič uzemňovací drát nebo lano D do 10 mm na povrchu | m | 65.1
35441550 | podpěra vedení FeZn na lepenkovou krytinu a eternit 100mm | kus | 13.4
998741102 | Přesun hmot tonážní pro silnoproud v objektech v do 12 m | t | 4140
762083122 | Impregnace řeziva proti dřevokaznému hmyzu, houbám a plísním máčením třída ohrožení 3 a 4 | m3 | 1030
762331921 | Vyřezání části střešní vazby průřezové plochy řeziva do 224 cm2 délky do 3 m | m | 173
762332132 | Montáž vázaných kcí krovů pravidelných z hraněného řeziva průřezové plochy do 224 cm2 | m | 196
60512125 | hranol stavební řezivo průřezu do 120cm2 do dl 6m | m3 | 6400
762341210 | Montáž bednění střech rovných a šikmých sklonu do 60° z hrubých prken na sraz | m2 | 106
60515111 | řezivo jehličnaté boční prkno 20-30mm | m3 | 4400
762341811 | Demontáž bednění střech z prken | m2 | 32.8
762395000 | Spojovací prostředky krovů, bednění, laťování, nadstřešních konstrukcí | m3 | 1230
998762202 | Přesun hmot procentní pro kce tesařské v objektech v do 12 m | % | 5.58
342951121 | Stěny dřevěné svislého a šikmého pláště z palubek | m2 | 437
763132974 | Vyspravení SDK podhledu, podkroví plochy do 1 m2 deska 1xH2DF 12,5 | kus | 700
998763101 | Přesun hmot tonážní pro dřevostavby v objektech v do 12 m | t | 1260
764001841 | Demontáž krytiny ze šablon do suti | m2 | 94.9
764001851 | Demontáž hřebene s větrací mřížkou nebo hřebenovým plechem do suti | m | 64.4
764021403 | Podkladní plech z Al plechu rš 250 mm | m | 204
764212430 | Oplechování rovné okapové hrany z Pz plechu rš 120 mm | m | 154
764212431 | Oplechování rovné okapové hrany z Pz plechu rš 150 mm | m | 160
764212432 | Oplechování rovné okapové hrany z Pz plechu rš 200 mm | m | 172
764212433 | Oplechování rovné okapové hrany z Pz plechu rš 250 mm | m | 207
764212434 | Oplechování rovné okapové hrany z Pz plechu rš 330 mm | m | 239
764212435 | Oplechování rovné okapové hrany z Pz plechu rš 400 mm | m | 264
764212436 | Oplechování rovné okapové hrany z Pz plechu rš 500 mm | m | 311
764212437 | Oplechování rovné okapové hrany z Pz plechu rš 670 mm | m | 366
764212452 | Oplechování oblé okapové hrany z Pz plechu rš 200 mm | m | 254
764212453 | Oplechování oblé okapové hrany z Pz plechu rš 250 mm | m | 316
764212454 | Oplechování oblé okapové hrany z Pz plechu rš 330 mm | m | 365
764212455 | Oplechování oblé okapové hrany z Pz plechu rš 400 mm | m | 405
764212456 | Oplechování oblé okapové hrany z Pz plechu rš 500 mm | m | 493
764212457 | Oplechování oblé okapové hrany z Pz plechu rš 670 mm | m | 556
764212660 | Oplechování rovné okapové hrany z Pz s povrchovou úpravou rš 120 mm | m | 196
764212661 | Oplechování rovné okapové hrany z Pz s povrchovou úpravou rš 150 mm | m | 208
764212662 | Oplechování rovné okapové hrany z Pz s povrchovou úpravou rš 200 mm | m | 221
764212663 | Oplechování rovné okapové hrany z Pz s povrchovou úpravou rš 250 mm | m | 262
764212664 | Oplechování rovné okapové hrany z Pz s povrchovou úpravou rš 330 mm | m | 305
764212665 | Oplechování rovné okapové hrany z Pz s povrchovou úpravou rš 400 mm | m | 342
764212666 | Oplechování rovné okapové hrany z Pz s povrchovou úpravou rš 500 mm | m | 403
764212667 | Oplechování rovné okapové hrany z Pz s povrchovou úpravou rš 670 mm | m | 483
764212672 | Oplechování oblé okapové hrany z Pz s povrchovou úpravou rš 200 mm | m | 299
764212673 | Oplechování oblé okapové hrany z Pz s povrchovou úpravou rš 250 mm | m | 367
764212674 | Oplechování oblé okapové hrany z Pz s povrchovou úpravou rš 330 mm | m | 424
764212675 | Oplechování oblé okapové hrany z Pz s povrchovou úpravou rš 400 mm | m | 471
764212676 | Oplechování oblé okapové hrany z Pz s povrchovou úpravou rš 500 mm | m | 555
764212677 | Oplechování oblé okapové hrany z Pz s povrchovou úpravou rš 670 mm | m | 657
764222430 | Oplechování rovné okapové hrany z Al plechu rš 120 mm | m | 188
764222431 | Oplechování rovné okapové hrany z Al plechu rš 150 mm | m | 205
764222432 | Oplechování rovné okapové hrany z Al plechu rš 200 mm | m | 222
764222433 | Oplechování rovné okapové hrany z Al plechu rš 250 mm | m | 268
764222434 | Oplechování rovné okapové hrany z Al plechu rš 330 mm | m | 320
764222435 | Oplechování rovné okapové hrany z Al plechu rš 400 mm | m | 365
764222436 | Oplechování rovné okapové hrany z Al plechu rš 500 mm | m | 435
764222437 | Oplechování rovné okapové hrany z Al plechu rš 670 mm | m | 537
764222452 | Oplechování oblé okapové hrany z Al plechu rš 200 mm | m | 300
764222453 | Oplechování oblé okapové hrany z Al plechu rš 250 mm | m | 373
764222454 | Oplechování oblé okapové hrany z Al plechu rš 330 mm | m | 439
764222455 | Oplechování oblé okapové hrany z Al plechu rš 400 mm | m | 494
764222456 | Oplechování oblé okapové hrany z Al plechu rš 500 mm | m | 587
764222457 | Oplechování oblé okapové hrany z Al plechu rš 670 mm | m | 711
764232430 | Oplechování rovné okapové hrany z Cu plechu rš 120 mm | m | 341
764232431 | Oplechování rovné okapové hrany z Cu plechu rš 150 mm | m | 389
764232432 | Oplechování rovné okapové hrany z Cu plechu rš 200 mm | m | 426
764232433 | Oplechování rovné okapové hrany z Cu plechu rš 250 mm | m | 531
764232434 | Oplechování rovné okapové hrany z Cu plechu rš 330 mm | m | 656
764232435 | Oplechování rovné okapové hrany z Cu plechu rš 400 mm | m | 752
764232436 | Oplechování rovné okapové hrany z Cu plechu rš 500 mm | m | 916
764232437 | Oplechování rovné okapové hrany z Cu plechu rš 670 mm | m | 1200
764232452 | Oplechování oblé okapové hrany z Cu plechu rš 200 mm | m | 506
764232453 | Oplechování oblé okapové hrany z Cu plechu rš 250 mm | m | 663
764232454 | Oplechování oblé okapové hrany z Cu plechu rš 330 mm | m | 829
764232455 | Oplechování oblé okapové hrany z Cu plechu rš 400 mm | m | 962
764232456 | Oplechování oblé okapové hrany z Cu plechu rš 500 mm | m | 1280
764232457 | Oplechování oblé okapové hrany z Cu plechu rš 670 mm | m | 1460
764242330 | Oplechování rovné okapové hrany z TiZn lesklého plechu rš 120 mm | m | 228
764242331 | Oplechování rovné okapové hrany z TiZn lesklého plechu rš 150 mm | m | 251
764242332 | Oplechování rovné okapové hrany z TiZn lesklého plechu rš 200 mm | m | 274
764242333 | Oplechování rovné okapové hrany z TiZn lesklého plechu rš 250 mm | m | 331
764242334 | Oplechování rovné okapové hrany z TiZn lesklého plechu rš 330 mm | m | 402
764242335 | Oplechování rovné okapové hrany z TiZn lesklého plechu rš 400 mm | m | 465
764242336 | Oplechování rovné okapové hrany z TiZn lesklého plechu rš 500 mm | m | 560
764242337 | Oplechování rovné okapové hrany z TiZn lesklého plechu rš 670 mm | m | 696
764242352 | Oplechování oblé okapové hrany z TiZn lesklého plechu rš 200 mm | m | 393
764242353 | Oplechování oblé okapové hrany z TiZn lesklého plechu rš 250 mm | m | 487
764242354 | Oplechování oblé okapové hrany z TiZn lesklého plechu rš 330 mm | m | 587
764242355 | Oplechování oblé okapové hrany z TiZn lesklého plechu rš 400 mm | m | 675
764242356 | Oplechování oblé okapové hrany z TiZn lesklého plechu rš 500 mm | m | 814
764242357 | Oplechování oblé okapové hrany z TiZn lesklého plechu rš 670 mm | m | 1010
764242430 | Oplechování rovné okapové hrany z TiZn předzvětralého plechu rš 120 mm | m | 271
764242431 | Oplechování rovné okapové hrany z TiZn předzvětralého plechu rš 150 mm | m | 305
764242432 | Oplechování rovné okapové hrany z TiZn předzvětralého plechu rš 200 mm | m | 338
764242433 | Oplechování rovné okapové hrany z TiZn předzvětralého plechu rš 250 mm | m | 409
764242434 | Oplechování rovné okapové hrany z TiZn předzvětralého plechu rš 330 mm | m | 506
764242435 | Oplechování rovné okapové hrany z TiZn předzvětralého plechu rš 400 mm | m | 591
764242436 | Oplechování rovné okapové hrany z TiZn předzvětralého plechu rš 500 mm | m | 718
764242437 | Oplechování rovné okapové hrany z TiZn předzvětralého plechu rš 670 mm | m | 908
764242452 | Oplechování oblé okapové hrany z TiZn předzvětralého plechu rš 200 mm | m | 475
764242453 | Oplechování oblé okapové hrany z TiZn předzvětralého plechu rš 250 mm | m | 590
764242454 | Oplechování oblé okapové hrany z TiZn předzvětralého plechu rš 330 mm | m | 723
764242455 | Oplechování oblé okapové hrany z TiZn předzvětralého plechu rš 400 mm | m | 840
764242456 | Oplechování oblé okapové hrany z TiZn předzvětralého plechu rš 500 mm | m | 1020
764242457 | Oplechování oblé okapové hrany z TiZn předzvětralého plechu rš 670 mm | m | 1280
764252430 | Oplechování rovné okapové hrany z nerezového plechu rš 120 mm | m | 212
764252431 | Oplechování rovné okapové hrany z nerezového plechu rš 150 mm | m | 232
764252432 | Oplechování rovné okapové hrany z nerezového plechu rš 200 mm | m | 261
764252433 | Oplechování rovné okapové hrany z nerezového plechu rš 250 mm | m | 321
764252434 | Oplechování rovné okapové hrany z nerezového plechu rš 330 mm | m | 385
764252435 | Oplechování rovné okapové hrany z nerezového plechu rš 400 mm | m | 435
764252436 | Oplechování rovné okapové hrany z nerezového plechu rš 500 mm | m | 521
764252437 | Oplechování rovné okapové hrany z nerezového plechu rš 670 mm | m | 648
764252452 | Oplechování oblé okapové hrany z nerezového plechu rš 200 mm | m | 358
764252453 | Oplechování oblé okapové hrany z nerezového plechu rš 250 mm | m | 448
764252454 | Oplechování oblé okapové hrany z nerezového plechu rš 330 mm | m | 539
764252455 | Oplechování oblé okapové hrany z nerezového plechu rš 400 mm | m | 611
764252456 | Oplechování oblé okapové hrany z nerezového plechu rš 500 mm | m | 781
764252457 | Oplechování oblé okapové hrany z nerezového plechu rš 670 mm | m | 887
764021423 | Dilatační připojovací lišta z Al plechu včetně tmelení rš 150 mm | m | 275
764121403 | Krytina střechy rovné drážkováním ze svitků z Al plechu rš 500 mm sklonu do 60° | m2 | 1420
59660004 | hřebenáč rozdělovací valbový k drážkovému hřebenáči š 210mm režný | kus | 1100
59660824 | hřebenáč rozdělovací valbový k drážkovému hřebenáči š 210mm engoba | kus | 1160
59660827 | hřebenáč rozdělovací valbový k drážkovému hřebenáči š 210mm glazura | kus | 1200
59660829 | hřebenáč rozdělovací "X" k drážkovému hřebenáči š 210mm režný | kus | 1120
59660830 | hřebenáč rozdělovací "X" k drážkovému hřebenáči š 210mm engoba | kus | 1180
59660831 | hřebenáč rozdělovací "X" k drážkovému hřebenáči š 210mm glazura | kus | 1230
59660832 | hřebenáč rozdělovací "T" levý k drážkovému hřebenáči š 210mm režný | kus | 1120
59660833 | hřebenáč rozdělovací "T" levý k drážkovému hřebenáči š 210mm engoba | kus | 1180
59660834 | hřebenáč rozdělovací "T" levý k drážkovému hřebenáči š 210mm glazura | kus | 1230
59660835 | hřebenáč rozdělovací "T" pravý k drážkovému hřebenáči š 210mm režný | kus | 1110
59660836 | hřebenáč rozdělovací "T" pravý k drážkovému hřebenáči š 210mm engoba | kus | 1180
59660837 | hřebenáč rozdělovací "T" pravý k drážkovému hřebenáči š 210mm glazura | kus | 1220
59660850 | hřebenáč rozdělovací valbový k větracímu hřebenáči š 200mm režný | kus | 1190
59660858 | hřebenáč rozdělovací valbový k hřebenáči š 250mm režná | kus | 1210
59660859 | hřebenáč rozdělovací valbový k hřebenáči š 250mm engoba | kus | 1270
59660860 | hřebenáč rozdělovací valbový k hřebenáči š 250mm glazura | kus | 1310
59660896 | hřebenáč rozdělovací valbový k polodrážkovému hřebenáči š 180mm režný | kus | 1000
59660900 | hřebenáč rozdělovací valbový k drážkovému hřebenáči š 170mm engoba | kus | 2180
59660905 | hřebenáč rozdělovací valbový k polodrážkovému hřebenáči š 170mm glazura | kus | 2540
13890000 | hřebenáč plechový rovný k trapézovým plechům malý tl 0,5mm AlZn | m | 154
13890001 | hřebenáč plechový rovný k trapézovým plechům malý tl 0,5mm Pz | m | 137
13890002 | hřebenáč plechový rovný k trapézovým plechům velký tl 0,5mm AlZn | m | 79.2
13890003 | hřebenáč plechový rovný k trapézovým plechům velký tl 0,5mm Pz | m | 156
15486002 | hřebenáč profilovaný s povrchovou úpravou AlZn dl do 2000mm | m | 204
15486006 | hřebenáč profilovaný ze slitiny Al dl do 2000mm | m | 257
15486009 | hřebenáč plechový rovný k trapézovým plechům malý tl 0,5mm PE 25µm lesk | m | 142
15486016 | hřebenáč plechový rovný k trapézovým plechům malý tl 0,5mm PE 35µm mat | m | 166
15486017 | hřebenáč plechový rovný k trapézovým plechům malý tl 0,5mm PU 50µm | m | 174
15486018 | hřebenáč plechový rovný k trapézovým plechům malý tl 0,5mm AL slitina | m | 190
15486027 | hřebenáč plechový rovný k trapézovým plechům velký tl 0,5mm PE 25µm lesk | m | 162
15486028 | hřebenáč plechový rovný k trapézovým plechům velký tl 0,5mm PE 35µm mat | m | 186
15486029 | hřebenáč plechový rovný k trapézovým plechům velký tl 0,5mm PU 50µm | m | 201
15486036 | hřebenáč plechový rovný k trapézovým plechům velký tl 0,5mm AL slitina | m | 217
28318007 | hřebenáč na prosvětlovací konstrukce vlnité 76x18 | m | 927
28318008 | hřebenáč na prosvětlovací konstrukce trapézové 76x16 | m | 663
55350003 | hřebenáč profilovaný Pz plech s povrchovou úpravou dl do 2000mm | m | 246
55350004 | těsnění k střešní krytině pod hřebenáč | m | 92
55351091 | hřebenáč z Al plechu s barevným povrchem dl 500mm | m | 262
55351092 | hřebenáč z Al plechu s barevným povrchem pro odvětrávané střechy dl 3000mm | m | 912
55351093 | hřebenáč ukončovací malý Al s barevným povrchem pro skládané krytiny | kus | 167
56289106 | krytina střešní plastová hřebenáč dřevěný šindel 8,4ks/bm černá | kus | 41.2
56289141 | krytina střešní plastová hřebenáč břidlice 5ks/bm | kus | 37.1
59160001 | hřebenáč vláknocementový konický přírodní šedý 400x120x4mm | m | 381
59160002 | hřebenáč vláknocementový konický přírodní šedý 480x230x4mm | m | 374
59160003 | hřebenáč vláknocementový konický barevný 480x230x4mm | m | 374
59160004 | hřebenáč vláknocementový konický barevný 400x120x4mm | m | 381
59160749 | hřebenáč rozbočovací laminát 400x400mm v barvách krytiny | kus | 434
59160750 | hřebenáč rozbočovací laminát 300x300mm v barvách krytiny | kus | 432
59161006 | profil větrací pod hřebenáč š 175mm | m | 208
59161007 | profil větrací pod hřebenáč š 200mm | m | 222
59164004 | pás větrací pod hřebenáč barevný | m | 222
59164480 | hřebenáč úhlový vláknocementový přírodní | kus | 308
59164484 | hřebenáč úhlový vláknocementový barevný | kus | 365
59164500 | hřebenáč kónický vláknocementový přírodní | kus | 117
59164502 | hřebenáč kónický vláknocementový černý | kus | 135
59164504 | hřebenáč kónický vláknocementový barevný | kus | 135
59164510 | hřebenáč rozbočovací sklolaminát v barvách krytiny | kus | 483
59164512 | hřebenáč párový rovný vláknocement přírodní | kus | 655
59164513 | hřebenáč párový rovný vláknocement barevný | kus | 831
59244061 | hřebenáč betonový velmi hladký s úpravou se zvýšenou ochranou s jednou příchytkou | kus | 140
59244062 | taška betonová velmi hladká hřebenáč koncový s 1 vrutem | kus | 342
59244063 | taška betonová velmi hladká hřebenáč rozdělovací s 1 vrutem | kus | 548
59244064 | taška betonová velmi hladká hřebenáč rozdělovací kolmé napojení dvou hřebenů 2 příchytky,levý | kus | 495
59244069 | hřebenáč betonový hladký povrch s nástřikem disperzní barvou s jednou příchytkou | kus | 117
59244070 | taška betonová nepravidelně profilovaná hladká hřebenáč koncový s 1 vrutem | kus | 286
59244071 | taška betonová nepravidelně profilovaná hladká hřebenáč rozdělovací s 1 vrutem | kus | 458
59244202 | hřebenáč hromosvodový krytina betonová dvojitý akrylátový nástřik | kus | 211
59244205 | hřebenáč hromosvodový krytina betonová velmi hladká s povrchovou úpravou se zvýšenou ochranou | kus | 214
59244215 | hřebenáč krytina betonová barevná s povrchovou úpravou | kus | 89.5
59244330 | hřebenáč křížový X krytina betonová velmi hladká s povrchovou úpravou se zvýšenou ochranou | kus | 487
59244331 | hřebenáč křížový T krytina betonová velmi hladká s povrchovou úpravou se zvýšenou ochranou | kus | 434
59244332 | hřebenáč křížový Y krytina betonová velmi hladká s povrchovou úpravou se zvýšenou ochranou | kus | 448
59244333 | hřebenáč krytina betonová velmi hladká s povrchovou úpravou se zvýšenou ochranou | kus | 94
59244344 | hřebenáč koncový betonová krytina barevná s povrchovou úpravou | kus | 254
59244345 | hřebenáč koncový ozdobný betonová krytina barevná s povrchovou úpravou | kus | 558
59244346 | hřebenáč koncový betonová krytina velmi hladká s povrchovou úpravou se zvýšenou ochranou | kus | 267
59244347 | hřebenáč koncový ozdobný betonová krytina velmi hladká s povrchovou úpravou se zvýšenou ochranou | kus | 543
59244348 | hřebenáč křížový X krytina betonová barevná s povrchovou úpravou | kus | 470
59244349 | hřebenáč křížový T krytina betonová barevná s povrchovou úpravou | kus | 419
59244353 | hřebenáč křížový Y krytina betonová barevná s povrchovou úpravou | kus | 431
59244374 | hřebenáč hromosvodový krytina betonová barevná s povrchovou úpravou | kus | 201
59244384 | taška betonová rovný profil hladká hřebenáč s jednou příchytkou | kus | 139
59244385 | taška betonová rovný profil hladká hřebenáč koncový s 1 vrutem | kus | 341
59244386 | taška betonová rovný profil hladká hřebenáč rozdělovací s 1 vrutem | kus | 548
59244401 | taška betonová velmi hladká hřebenáč rozdělovací kolmé napojení dvou hřebenů 1 příchytka,levý | kus | 536
59244402 | taška betonová velmi hladká hřebenáč rozdělovací kolmé napojení dvou hřebenů 2 příchytky | kus | 578
59244403 | taška betonová velmi hladká hřebenáč rozdělovací napojení čtyř nároží s jedním vrutem | kus | 580
59244416 | taška betonová hladká symetrická hřebenáč rozdělovací 1 příchytkou pravý | kus | 440
59244425 | taška betonová velmi hladká hřebenáč hromosvodový s jenou příchytkou | kus | 325
59244440 | taška betonová velkoformátová lehká hřebenáč rozdělovací s 1 příchytkou pravý | kus | 424
59244442 | taška betonová velmi hladká hřebenáč rozdělovací kolmé napojení dvou hřebenů 2 příchytky, pravý | kus | 495
59244443 | taška betonová velmi hladká hřebenáč rozdělovací kolmé napojení dvou hřebenů 1 příchytka, pravý | kus | 536
59244472 | taška betonová hladká symetrická hřebenáč s jednou příchytkou | kus | 120
59244473 | taška betonová hladká symetrická hřebenáč koncový s 1 vrutem | kus | 296
59244474 | taška betonová hladká symetrická hřebenáč rozdělovací s 1 vrutem | kus | 473
59244475 | taška betonová hladká symetrická hřebenáč rozdělovací napojení dvou hřebenů s 2 příchytkami | kus | 549
59244476 | taška betonová hladká symetrická hřebenáč rozdělovací napojení 4 nároží s 1 vrutem | kus | 552
59244477 | taška betonová hladká symetrická hřebenáč rozdělovací 1 příchytkou levý | kus | 463
59244483 | taška betonová hladká symetrický tvar hřebenáč hromosvodový s jednou příchytkou | kus | 280
59244497 | taška betonová velkoformátová lehká hřebenáč s 1 příchytkou | kus | 133
59244498 | taška betonová velkoformátová lehká hřebenáč koncový s 1 vrutem | kus | 327
59244499 | taška betonová velkoformátová lehká hřebenáč rozdělovací s 1 vrutem | kus | 523
59244500 | taška betonová velkoformátová lehká hřebenáč rozdělovací napojení dvou hřebenů s 2 příchytkami | kus | 605
59244501 | taška betonová velkoformátová lehká hřebenáč rozdělovací napojení 4 nároží s 1 vrutem | kus | 609
59244502 | taška betonová velkoformátová lehká hřebenáč rozdělovací s 1 příchytkou levý | kus | 511
59244508 | taška betonová velkoformátová lehká hřebenáč hromosvodový s jednou příchytkou | kus | 275
59244517 | taška betonová s mohutným obloukem hřebenáč s jednou příchytkou | kus | 133
59244518 | taška betonová s mohutným obloukem hřebenáč koncový s 1 vrutem | kus | 327
59244519 | taška betonová s mohutným obloukem hřebenáč rozdělovací s 1 vrutem | kus | 523
59244520 | taška betonová s mohutným obloukem hřebenáč rozdělovací napojení dvou hřebenů s 2 příchytkami | kus | 539
59244521 | taška betonová s mohutným obloukem hřebenáč rozdělovací napojení 4 nároží s 1 vrutem | kus | 543
59244522 | taška betonová s mohutným obloukem hřebenáč rozdělovací s 1 příchytkou levá | kus | 453
59244528 | taška betonová s mohutným obloukem hřebenáč hromosvodový s 1 příchytkou | kus | 275
59660030 | hřebenáč drážkový keramický š 210mm režný | kus | 180
59660131 | hřebenáč větrací š 200mm k tašce bobrovce režný | kus | 180
59660654 | držák hromosvodu Pz na hřebenáč | kus | 50
59660806 | hřebenáč drážkový keramický š 210mm engoba | kus | 190
59660808 | hřebenáč drážkový keramický š 210mm glazura | kus | 195
59660851 | hřebenáč š 130mm k tašce režný | kus | 168
59660852 | hřebenáč větrací š 250mm režná | kus | 207
59660853 | hřebenáč větrací š 250mm engoba | kus | 220
59660854 | hřebenáč větrací š 250mm glazura | kus | 224
59660861 | hřebenáč polodrážkový š 180mm k tašce bobrovce režný | kus | 145
59660891 | hřebenáč š 130mm k tašce bobrovce engoba | kus | 244
59660892 | hřebenáč š 130mm k tašce bobrovce glazura | kus | 364
59660897 | hřebenáč hladký š 170mm k tašce bobrovce engoba | kus | 255
59660901 | hřebenáč hladký š 170mm k tašce bobrovce glazura | kus | 380
62852006 | hřebenáč bitumenový barevný 1000x50mm | m | 159
62852007 | hřebenáč bitumenový š 500mm | m | 159
62861005 | hřebenáč bitumenový 1060mm | m | 185
62866390 | hřebenáč s odvětráváním asfaltového šindele | kus | 758
63171256 | hřebenáč sklolaminátový š 320mm, čirá | kus | 678
59660001 | ukončení hřebenáče nárožní dlouhé k hřebenáči drážkovému š 210mm režná | kus | 450
59660002 | ukončení hřebenáče spodní k hřebenáči drážkovému š 210mm režná | kus | 224
59660003 | ukončení hřebenáče vrchní k hřebenáči drážkovému š 210mm režná | kus | 236
59660809 | ukončení hřebenáče nárožní dlouhé k hřebenáči drážkovému š 210mm engoba | kus | 475
59660812 | ukončení hřebenáče nárožní dlouhé k hřebenáči drážkovému š 210mm glazura | kus | 492
59660814 | ukončení hřebenáče vrchní k hřebenáči drážkovému š 210mm engoba | kus | 249
59660817 | ukončení hřebenáče vrchní k hřebenáči drážkovému š 210mm glazura | kus | 255
59660819 | ukončení hřebenáče spodní k hřebenáči drážkovému š 210mm engoba | kus | 237
59660822 | ukončení hřebenáče spodní k hřebenáči drážkovému š 210mm glazura | kus | 245
59660849 | ukončení hřebenáče spodní k větracímu hřebenáči š 200mm režná | kus | 242
59660855 | ukončení hřebenáče spodní k hřebenáči š 250mm režná | kus | 248
59660856 | ukončení hřebenáče spodní k hřebenáči š 250mm engoba | kus | 261
59660857 | ukončení hřebenáče spodní k hřebenáči š 250mm glazura | kus | 268
59660893 | ukončení hřebenáče spodní k hřebenáči polodrážkovému š 180mm režná | kus | 211
59660894 | ukončení hřebenáče vrchní k hřebenáči polodrážkovému š 180mm režná | kus | 211
59660895 | ukončení hřebenáče nárožní k hřebenáči polodrážkovému š 180mm režná | kus | 417
59660898 | ukončení hřebenáče spodní k hřebenáči drážkovému š 170mm engoba | kus | 308
59660899 | ukončení hřebenáče vrchní k hřebenáči drážkovému š 170mm engoba | kus | 322
59660902 | ukončení hřebenáče spodní k hřebenáči drážkovému š 170mm glazura | kus | 460
59660903 | ukončení hřebenáče vrchní k hřebenáči drážkovému š 170mm glazura | kus | 387
59660904 | ukončení hřebenáče nárožní k hřebenáči polodrážkovému š 170mm glazura | kus | 1060
35441677 | podpěry vedení hromosvodu na hřebenáče, Cu | kus | 106
35441703 | podpěry vedení hromosvodu na hřebenáče, nerez | kus | 49.6
35441490 | podpěra vedení FeZn na hřebenáče a prejzovou krytinu 120mm | kus | 17.4
35441678 | podpěry vedení hromosvodu na hřebenáče - 250-270/100mm, Cu | kus | 149
35441679 | podpěry vedení hromosvodu na hřebenáče - 190-220/70mm, Cu | kus | 134
35441680 | podpěry vedení hromosvodu na hřebenáče - 120-200/60-100mm, Cu | kus | 139
35441681 | podpěry vedení hromosvodu na hřebenáče - 180-280/90-130mm, Cu | kus | 166
35441704 | podpěry vedení hromosvodu na hřebenáče - 250-270/100mm, nerez | kus | 68.8
35441705 | podpěry vedení hromosvodu na hřebenáče - 190-220/70mm, nerez | kus | 63
35441706 | podpěry vedení hromosvodu na hřebenáče - 120-200/60-100mm, nerez | kus | 64.7
35441707 | podpěry vedení hromosvodu na hřebenáče - 180-280/90-130mm, nerez | kus | 73.4
55350189 | čelo hřebenáče perforované univerzální profilovaný pozinkovaný plech s barevnou polyesterovou úpravou perforované | kus | 138
59161146 | příchytka hřebenáče 16x75 mm příslušenství vláknocementové krytiny | kus | 8.61
59161147 | příchytka hřebenáče 155x19mm příslušenství vláknocementové krytiny | kus | 14.2
59164511 | ukončení hřebenáče sklolaminát v barvách krytiny | kus | 394
59164702 | příchytka hřebenáče pro vlnitou krytinu 155x19mm | kus | 12.8
59244031 | příchytka hřebenáče | kus | 6.37
59244351 | ukončení hřebenáče ozdobné (ucpávka) betonová krytina velmi hladká s povrchovou úpravou se zvýšenou ochranou | kus | 195
59244356 | ukončení hřebenáče ozdobné (ucpávka) betonová krytina barevná s povrchovou úpravou | kus | 197
59660171 | okrasné ukončení hřebenáče š 210mm - zvíře (sova, kočka, kohout apod. ) | kus | 3210
59660247 | příchytka hřebenáčů drážkových š 210 a 260mm | kus | 4.39
59660248 | příchytka hřebenáčů větracích š 250mm | kus | 4.95
59660260 | příchytka hřebenáčů větracích š 200mm | kus | 4.95
59660261 | příchytka hřebenáčů polodrážkových š 180mm | kus | 5.32
59660692 | příchytka hřebenáčů hladkých pro bobrovku | kus | 3.96
59660884 | okrasný doplněk hřebenáče š 210mm - postava (kominík, náměsíčník, hasič apod.) | kus | 3320
59660906 | příchytka hřebenáčů drážkových š 170mm | kus | 3.8
62866391 | ukončení hřebenáče s odvětráváním asfaltového šindele | kus | 106
764324412 | Lemování prostupů střech s krytinou skládanou nebo plechovou bez lišty z Al plechu | m2 | 1490
55351094 | úžlabí bezpečnostní Al s barevným povrchem pro skládané krytiny | m | 644
56289104 | krytina střešní plastová úžlabí 666x80x18mm dřevěný šindel černé | kus | 30.4
59221637 | vpusťový komplet úžlabí (drážka,drážka) pro mikroštěrbinovou troubu 220x260x1000mm | kus | 2040
59221646 | vpusťový komplet úžlabí (drážka, drážka) betonový 400/450x500x1000mm | kus | 8610
59221652 | vpusťový komplet úžlabí (drážka,drážka) s obrubníkem betonový v 70mm 400/450x500/570x1000mm | kus | 9850
59221658 | vpusťový komplet úžlabí (drážka,drážka) s obrubníkem betonový v 120mm 400/450x500/620x1000mm | kus | 10200
59221664 | vpusťový komplet úžlabí (drážka,drážka) s obrubníkem betonový v 150mm 400/450x500/650x1000mm | kus | 10300
59244007 | pás těsnící Al pro úžlabí standard š 500mm | m | 410
59244008 | pás spojovací úžlabí | m | 341
59244013 | úžlabí profilované pozinkované 1 kus=1,9m | m | 412
59244051 | adaptér k profilovanému úžlabí 500x500mm | kus | 572
59244088 | pás Cu úžlabí PES nástřik 2m | m | 1160
59244097 | pás úžlabí Al š 640mm | m | 701
59244219 | lišta těsnící úžlabí | m | 35.8
59244255 | pás úžlabí těsnící butylkaučuková samolepící páska s Al fólií | kus | 230
59660009 | pás těsnící úžlabí klínový samolepící š 75mm | m | 39.3
59660012 | pás těsnící úžlabí klínový samolepící š 50mm | m | 32.7
59660023 | pás Al profilovaný úžlabí š 600mm | m | 471
59660031 | pás těsnící úžlabí klínový samolepící š 60mm | m | 38.3
62852005 | úžlabí bitumenové barevné 1000x410mm | m | 166
62861007 | úžlabí bitumenové 1060mm | m | 194
62866525 | pás podkladní úžlabí tl 2,1mm asfaltového šindele | m2 | 123
62866530 | pás modifikovaný úžlabí krytiny z asfaltového šindele | m2 | 212
55344521 | roh žlabový lisovaný vnější 90° 250 Cu pro půlkulatý žlab | kus | 321
55344522 | roh žlabový lisovaný vnitřní 90° 250 Cu pro půlkulatý žlab | kus | 321
55344523 | roh žlabový lisovaný vnitřní 90° 330 Cu pro půlkulatý žlab | kus | 328
55344528 | roh žlabový lisovaný vnější 90° 330 Cu pro půlkulatý žlab | kus | 328
55344829 | hák žlabový pro nástřešní žlab Al | kus | 234
55349211 | hrdlo žlabové pro hranatý žlab TiZn „břidlicově šedý“ kruhový vývod D 120mm | kus | 87.2
55349212 | hrdlo žlabové pro hranatý žlab TiZn „břidlicově šedý“ kruhový vývod D 100mm | kus | 69.9
55349213 | hrdlo žlabové pro hranatý žlab TiZn „břidlicově šedý“ kruhový vývod D 80mm | kus | 67.7
55349214 | hrdlo žlabové pro půlkulatý žlab TiZn „leskle válcovaný“ rš 500mm kruhový vývod D 150mm | kus | 123
55349215 | hrdlo žlabové pro půlkulatý žlab TiZn „leskle válcovaný“ rš 400mm kruhový vývod D 120mm | kus | 99.8
55349216 | hrdlo žlabové pro půlkulatý žlab TiZn „leskle válcovaný“ rš 333mm kruhový vývod D 100mm | kus | 57.7
55349217 | hrdlo žlabové pro půlkulatý žlab TiZn „leskle válcovaný“ rš 280mm kruhový vývod D 80mm | kus | 55.6
55349218 | hrdlo žlabové pro půlkulatý žlab TiZn „leskle válcovaný“ rš 250mm kruhový vývod D 80mm | kus | 57.4
55349219 | hrdlo žlabové pro půlkulatý žlab TiZn „leskle válcovaný“ rš 200mm kruhový vývod D 60mm | kus | 50.7
55349220 | hrdlo žlabové pro hranatý žlab TiZn „modrošedý“ kruhový vývod D 120mm | kus | 83.2
55349221 | hrdlo žlabové pro hranatý žlab TiZn „modrošedý“ kruhový vývod D 100mm | kus | 68.9
55349222 | hrdlo žlabové pro hranatý žlab TiZn „modrošedý“ kruhový vývod D 80mm | kus | 66.7
55349223 | hrdlo žlabové pro hranatý žlab TiZn „modrošedý“ kruhový vývod D 60mm | kus | 57.6
55349224 | hrdlo žlabové pro hranatý žlab TiZn „leskle válcovaný“ kruhový vývod D 150mm | kus | 108
55349225 | hrdlo žlabové pro hranatý žlab TiZn „leskle válcovaný“ kruhový vývod D 120mm | kus | 60.8
55349226 | hrdlo žlabové pro hranatý žlab TiZn „leskle válcovaný“ kruhový vývod D 100mm | kus | 50.1
55349227 | hrdlo žlabové pro hranatý žlab TiZn „leskle válcovaný“ kruhový vývod D 80mm | kus | 50.7
55349228 | hrdlo žlabové pro hranatý žlab TiZn „leskle válcovaný“ kruhový vývod D 60mm | kus | 46
55349244 | hrdlo žlabové pro půlkulatý žlab TiZn „modrošedý“ rš 500mm kruhový vývod D 150mm | kus | 152
55349245 | hrdlo žlabové pro půlkulatý žlab TiZn „modrošedý“ rš 400mm kruhový vývod D 120mm | kus | 132
55349246 | hrdlo žlabové pro půlkulatý žlab TiZn „modrošedý“ rš 333mm kruhový vývod D 100mm | kus | 73.9
55349247 | hrdlo žlabové pro půlkulatý žlab TiZn „modrošedý“ rš 280mm kruhový vývod D 80mm | kus | 71.6
55349248 | hrdlo žlabové pro půlkulatý žlab TiZn „modrošedý“ rš 250mm kruhový vývod D 80mm | kus | 70.6
55349249 | hrdlo žlabové pro půlkulatý žlab TiZn „modrošedý“ rš 200mm kruhový vývod D 60mm | kus | 58.5
55349250 | hrdlo žlabové pro půlkulatý žlab TiZn „břidlicově šedý“ rš 280mm kruhový vývod D 80mm | kus | 75.6
55349251 | hrdlo žlabové pro půlkulatý žlab TiZn „břidlicově šedý“ rš 333mm kruhový vývod D 100mm | kus | 75.9
55349252 | hrdlo žlabové pro půlkulatý žlab TiZn „břidlicově šedý“ rš 400mm kruhový vývod D 120mm | kus | 136
59054427 | systém žlabový balkónový barevně lakovaný Al dl 1,5m (1ks žlabu, krycí profil, 1ks spojka, 4ks šroubů) | sada | 1750
55344804 | roh žlabu vnitřní pro žlab hranatý Al 250mm | kus | 662
55344805 | roh žlabu vnitřní pro žlab hranatý Al 333mm | kus | 719
55344884 | roh žlabu vnější pro žlab hranatý Al 250mm | kus | 695
55344885 | roh žlabu vnější pro žlab hranatý Al 333mm | kus | 734
55344886 | roh žlabu vnější pro žlab hranatý Al 400mm | kus | 808
35442022 | svorka uzemnění Cu na okapové žlaby, 85mm | kus | 141
35442023 | svorka uzemnění Cu na okapové žlaby, 60mm | kus | 84.6
35442024 | svorka uzemnění Cu na okapové žlaby, 50mm | kus | 78.9
55344894 | hák žlabový Al pro hranaté žlaby 250mm | kus | 162
55344895 | hák žlabový Al pro hranaté žlaby 333mm | kus | 166
55344896 | hák žlabový Al pro hranaté žlaby 400mm | kus | 208
55350129 | hák žlabový k čtvercovým žlabům Pz barvený 136mm dl 210mm | kus | 221
55350131 | hák žlabový k čtvercovým žlabům Pz barvený 136mm dl 70mm | kus | 178
55350139 | hák žlabový pro čelní montáž k půlkulatým žlabům rš 280mm | kus | 69.6
55350145 | hák žlabový k čtvercovým žlabům rš 330mm | kus | 251
55350146 | hák žlabový k čtvercovým žlabům rš 400mm | kus | 239
55350147 | hák žlabový dlouhý k půlkulatým žlabům rš 280mm | kus | 73.5
55350180 | kout/roh žlabový ke čtvercovým žlabům Pz barvený 136mm | kus | 2070
55350182 | kotlík žlabový k čtvercovým žlabům Pz barvený 136mm | kus | 788
55350200 | hák žlabový dlouhý k půlkulatým žlabům rš 333mm | kus | 74.2
55350201 | hák žlabový pro čelní montáž k půlkulatým žlabům rš 333mm | kus | 70.7
55350202 | hák žlabový dlouhý k půlkulatým žlabům rš 400mm | kus | 102
34575131 | žlab kabelový s víkem PVC (100x100) | m | 197
34575138 | žlab kabelový s víkem PVC (120x100) | m | 138
34575145 | žlab kabelový s víkem PVC (130x140) | m | 225
34575152 | žlab kabelový s víkem PVC (200x126) | m | 295
34575490 | žlab kabelový pozinkovaný 2m/ks 20X40 | m | 88.7
34575491 | žlab kabelový pozinkovaný 2m/ks 50X62 | m | 122
34575492 | žlab kabelový pozinkovaný 2m/ks 50X125 | m | 161
34575493 | žlab kabelový pozinkovaný 2m/ks 100X125 | m | 272
34575494 | žlab kabelový pozinkovaný 2m/ks 50X250 | m | 369
34575495 | žlab kabelový pozinkovaný 2m/ks 100X250 | m | 428
34575496 | žlab kabelový pozinkovaný 2m/ks 100X500 | m | 1160
54889001 | žlab podpůrný D 20x2m Pz | m | 28.2
54889002 | žlab podpůrný D 25x2m Pz | m | 30.7
54889003 | žlab podpůrný D 32x2m Pz | m | 56.2
54889004 | žlab podpůrný D 40x2m Pz | m | 42.9
54889005 | žlab podpůrný D 50x2m Pz | m | 54.1
54889006 | žlab podpůrný D 63x2m Pz | m | 58.5
54889007 | žlab podpůrný D 75x2m Pz | m | 70.7
55231336 | žlab nerez automatický 8 armatur s termostatickým ventilem dl 2500mm | kus | 91600
55231337 | žlab nerez automatický 6 armatur s termostatickým ventilem dl 1900mm | kus | 79500
55231338 | žlab nerez automatický 4 armatury s termostatickým ventilem dl 1250mm | kus | 68200
55231339 | žlab nerez automatický 4 armatury s termostatickým ventilem dl 2500mm odpad vpravo | kus | 50300
55231340 | žlab nerez automatický 3 armatury s termostatickým ventilem dl 1900mm odpad vpravo | kus | 41400
55231341 | žlab nerez automatický 2 armatury s termostatickým ventilem dl 1250mm odpad vpravo | kus | 36300
55231369 | žlab nerez na stěnu neopláštěný 1250mm | kus | 8510
55231374 | žlab pisoárový nerezový integrovaný splachovač dl 1200mm | kus | 17000
55231375 | žlab pisoárový nerezový integrovaný splachovač dl 1800mm | kus | 23000
55231376 | žlab pisoárový nerezový integrovaný splachovač dl 2400mm | kus | 28600
55231385 | žlab nerez automatický 4 armatury s termostatickým ventilem dl 3000mm odpad vpravo | kus | 57600
55231386 | žlab nerez automatický 10 armatur s termostatickým ventilem dl 3000mm | kus | 103100
55233000 | žlab odtokový sprchového koutu dl 750mm | kus | 3300
55233001 | žlab odtokový sprchového koutu dl 850mm | kus | 3460
55233002 | žlab odtokový sprchového koutu dl 950mm | kus | 3680
55233003 | žlab odtokový sprchového koutu dl 1050mm | kus | 3890
55233008 | žlab odtokový sprchového koutu vč. roštu dl 750mm | kus | 4890
55233009 | žlab odtokový sprchového koutu vč. roštu dl 850mm | kus | 4960
55233010 | žlab odtokový sprchového koutu vč. roštu dl 950mm | kus | 5070
55233011 | žlab odtokový sprchového koutu vč. roštu dl 1050mm | kus | 5640
55233200 | žlab sprchového koutu se zápachovou uzávěrkou š koutu 700mm | kus | 6520
55233201 | žlab sprchového koutu se zápachovou uzávěrkou š koutu 800mm | kus | 7090
55233202 | žlab sprchového koutu se zápachovou uzávěrkou š koutu 900mm | kus | 7340
55233203 | žlab sprchového koutu se zápachovou uzávěrkou š koutu 1000mm | kus | 7780
55344020 | žlab okapový hranatý Cu 250mm | m | 445
55344021 | žlab okapový hranatý Cu 280mm | m | 505
55344022 | žlab okapový hranatý Cu 330mm | m | 561
55344023 | žlab okapový hranatý Cu 400mm | m | 680
55344024 | žlab okapový hranatý Cu 500mm | m | 875
55344065 | žlab rohový vnější Cu hranatý 250mm | kus | 574
55344066 | žlab rohový vnější Cu hranatý 280mm | kus | 646
55344067 | žlab rohový vnější Cu hranatý 330mm | kus | 666
55344068 | žlab rohový vnější Cu hranatý 400mm | kus | 923
55344069 | žlab rohový vnitřní Cu hranatý 330mm | kus | 598
55344070 | žlab rohový vnitřní Cu hranatý 400mm | kus | 1050
55344180 | žlab půlkruhový podokapní Pz 250mm | m | 49.6
55344183 | žlab půlkruhový podokapní Cu 250mm | m | 438
55344188 | žlab půlkruhový podokapní Pz 333mm | m | 65.6
55344191 | žlab půlkruhový podokapní Cu 330mm | m | 577
55344192 | žlab půlkruhový podokapní Pz 400mm | m | 90.7
55344195 | žlab půlkruhový podokapní Cu 400mm | m | 824
55344760 | žlab nástřešní Cu 330/670mm tl 0,7mm | m | 1320
55344761 | žlab nástřešní Cu 400/670mm | m | 1040
55344762 | žlab nástřešní Pz 620mm | m | 174
55344763 | žlab nástřešní Pz 650mm | m | 158
55344764 | žlab nástřešní Pz 900mm | m | 269
55344765 | žlab nástřešní Cu 500mm | m | 749
55344766 | žlab nástřešní Cu 330/670mm | m | 985
55344767 | žlab nástřešní Cu 800mm | m | 1310
55344768 | žlab nástřešní Pz 1000mm | m | 309
55344771 | žlab nástřešní Pz 500mm | m | 149
55344772 | žlab nástřešní Pz 670mm | m | 167
55344773 | žlab nástřešní Pz 800mm | m | 223
55344774 | hák pro nástřešní žlab s podpěrou Pz 330/530mm | kus | 120
55344775 | hák pro nástřešní žlab s podpěrou Pz 330/550mm | kus | 128
55344776 | hák pro nástřešní žlab s podpěrou Pz 330/670mm | kus | 138
55344777 | hák pro nástřešní žlab s podpěrou Pz 330/500mm | kus | 112
55344778 | Hák pro nástřešní žlab s podpěrou Cu 330/670mm | kus | 377
55344810 | žlab podokapní půlkulatý Al 250mm | m | 153
55344811 | žlab podokapní půlkulatý Al 280mm | m | 160
55344812 | žlab podokapní půlkulatý Al 333mm | m | 166
55344813 | žlab podokapní půlkulatý Al 400mm | m | 306
55344816 | žlab podokapní hranatý Al 250mm | m | 274
55344817 | žlab podokapní hranatý Al 333mm | m | 295
55344818 | žlab podokapní hranatý Al 400mm | m | 386
55344827 | žlab nástřešní Al s ochrannou fólií 700x1,0mm/6m | m | 551
55344900 | žlab podokapní nerez 330mm | m | 244
55344920 | žlab okapový hranatý Pz 250mm | m | 88.2
55344921 | žlab okapový hranatý Pz 280mm | m | 94.9
55344922 | žlab okapový hranatý Pz 330mm | m | 111
55344923 | žlab okapový hranatý Pz 400mm | m | 117
55344967 | žlab rohový vnější/vnitřní hranatý Pz 330mm | kus | 484
55344968 | žlab rohový vnější/vnitřní hranatý Pz 400mm | kus | 498
55348810 | žlab podokapní půlkulatý TiZn „leskle válcovaný“ rš 500mm tl 0,8mm | m | 687
55348811 | žlab podokapní půlkulatý TiZn „leskle válcovaný“ rš 400mm tl 0,7mm | m | 492
55348812 | žlab podokapní půlkulatý TiZn „leskle válcovaný“ rš 333mm tl 0,7mm | m | 282
55348813 | žlab podokapní půlkulatý TiZn „leskle válcovaný“ rš 500mm tl 0,7mm | m | 256
55348814 | žlab podokapní půlkulatý TiZn „leskle válcovaný“ rš 250mm tl 0,65mm | m | 252
55348815 | žlab podokapní půlkulatý TiZn „leskle válcovaný“ rš 200mm tl 0,65mm | m | 231
55348816 | žlab podokapní půlkulatý předzvětralý TiZn „modrošedý“ rš 500mm tl 0,8mm | m | 871
55348817 | žlab podokapní půlkulatý předzvětralý TiZn „modrošedý“ rš 400mm tl 0,8mm | m | 643
55348818 | žlab podokapní půlkulatý předzvětralý TiZn „modrošedý“ rš 333mm tl 0,7mm | m | 404
55348819 | žlab podokapní půlkulatý předzvětralý TiZn „modrošedý“ rš 280mm tl 0,7mm | m | 361
55348820 | žlab podokapní půlkulatý předzvětralý TiZn „modrošedý“ rš 250mm tl 0,7mm | m | 356
55348821 | žlab podokapní půlkulatý předzvětralý TiZn „modrošedý“ rš 200mm tl 0,7mm | m | 313
55348823 | žlab podokapní půlkulatý předzvětralý TiZn „břidlicově šedá“ rš 400mm tl 0,8mm | m | 668
55348824 | žlab podokapní půlkulatý předzvětralý TiZn „břidlicově šedá“ rš 333mm tl 0,7mm | m | 422
55348825 | žlab podokapní půlkulatý předzvětralý TiZn „břidlicově šedá“ rš 280mm tl 0,7mm | m | 377
55348826 | žlab podokapní půlkulatý předzvětralý TiZn „břidlicově šedá“ rš 250mm tl 0,7mm | m | 370
55348842 | žlab podokapní hranatý TiZn „leskle válcovaný“ rš 500mm tl 0,8mm | m | 732
55348846 | žlab podokapní hranatý TiZn „leskle válcovaný“ rš 200mm tl 0,65mm | m | 236
55348847 | žlab podokapní hranatý předzvětralý TiZn „modrošedý“ rš 500mm tl 0,8mm | m | 913
55348848 | žlab podokapní hranatý předzvětralý TiZn „modrošedý“ rš 400mm tl 0,8mm | m | 656
55348849 | žlab podokapní hranatý předzvětralý TiZn „modrošedý“ rš 333mm tl 0,7mm | m | 483
55348850 | žlab podokapní hranatý předzvětralý TiZn „modrošedý“ rš 250mm tl 0,7mm | m | 382
55348851 | žlab podokapní hranatý předzvětralý TiZn „modrošedý“ rš 200mm tl 0,7mm | m | 337
55348852 | žlab podokapní hranatý předzvětralý TiZn „břidlicově šedý“ rš 200mm tl 0,7mm | m | 347
55348853 | žlab podokapní hranatý předzvětralý TiZn „břidlicově šedý“ rš 333mm tl 0,7mm | m | 502
55348854 | žlab podokapní hranatý předzvětralý TiZn „břidlicově šedý“ rš 250mm tl 0,7mm | m | 415
55348855 | žlab podokapní hranatý TiZn „leskle válcovaný“ rš 400mm tl 0,8mm | m | 528
55348856 | žlab podokapní hranatý TiZn „leskle válcovaný“ rš 333mm tl 0,7mm | m | 374
55348857 | žlab podokapní hranatý TiZn „leskle válcovaný“ rš 250mm tl 0,65mm | m | 285
55348858 | žlab podokapní hranatý předzvětralý TiZn „břidlicově šedý“ rš 400mm tl 0,8mm | m | 749
55348859 | žlab podokapní hranatý předzvětralý TiZn „břidlicově šedý“ rš 500mm tl 0,8mm | m | 957
55348862 | žlab nástřešní TiZn „leskle válcovaný“ rš 800mm tl 0,8mm | m | 992
55348863 | žlab nástřešní TiZn „leskle válcovaný“ rš 670mm tl 0,7mm | m | 785
55348864 | žlab nástřešní TiZn „leskle válcovaný“ rš 500mm tl 0,65mm | m | 683
55348866 | žlab nástřešní TiZn „modrošedý“ rš 800mm tl 0,8mm | m | 1260
55348867 | žlab nástřešní TiZn „modrošedý“ rš 670mm tl 0,7mm | m | 1020
55348868 | žlab nástřešní TiZn „modrošedý“ rš 500mm tl 0,65mm | m | 875
55348875 | žlab balkonový zástrčný TiZn „leskle válcovaný“ rš 200mm tl 0,7mm | m | 351
55348877 | žlab balkonový zástrčný TiZn „modrošedý“ rš 200mm tl 0,7mm | m | 456
55348890 | lišta Al drážková pro balkonový žlab a otočné háky | m | 188
55348900 | hák otočný povrchová úprava nátěrem pro půlkulatý žlab TiZn „modrošedý“ rš 333mm | kus | 132
55348902 | hák otočný povrchová úprava nátěrem pro půlkulatý žlab TiZn „modrošedý“ rš 280mm | kus | 125
55348903 | hák otočný povrchová úprava nátěrem pro půlkulatý žlab TiZn „břidlicově šedý“ rš 333mm | kus | 125
55348904 | hák otočný povrchová úprava nátěrem pro půlkulatý žlab TiZn „břidlicově šedý“ rš 280mm | kus | 125
55348952 | dilatace dl 260mm tl 0,8mm půlkulatý žlab TiZn „leskle válcovaný“ rš 500mm | kus | 569
55348953 | dilatace dl 260mm tl 0,8mm půlkulatý žlab TiZn „leskle válcovaný“ rš 400mm | kus | 431
55348954 | dilatace dl 260mm tl 0,8mm půlkulatý žlab TiZn „leskle válcovaný“ rš 333mm | kus | 395
55348955 | dilatace dl 260mm tl 0,8mm půlkulatý žlab TiZn „leskle válcovaný“ rš 280mm | kus | 392
55348956 | dilatace dl 260mm tl 0,8mm půlkulatý žlab TiZn „leskle válcovaný“ rš 250mm | kus | 381
55348957 | dilatace dl 260mm tl 0,8mm půlkulatý žlab TiZn „modrošedý“ rš 500mm | kus | 577
55348958 | dilatace dl 260mm tl 0,8mm půlkulatý žlab TiZn „modrošedý“ rš 400mm | kus | 539
55348959 | dilatace dl 260mm tl 0,8mm půlkulatý žlab TiZn „modrošedý“ rš 333mm | kus | 456
55348960 | dilatace dl 260mm tl 0,8mm půlkulatý žlab TiZn „modrošedý“ rš 280mm | kus | 428
55348961 | dilatace dl 260mm tl 0,8mm půlkulatý žlab TiZn „modrošedý“ rš 250mm | kus | 411
55348963 | dilatace dl 260mm tl 0,8mm půlkulatý žlab TiZn „břidlicově šedý“ rš 400mm | kus | 577
55348964 | dilatace dl 260mm tl 0,8mm půlkulatý žlab TiZn „břidlicově šedý“ rš 333mm | kus | 487
55348965 | dilatace dl 260mm tl 0,8mm půlkulatý žlab TiZn „břidlicově šedý“ rš 280mm | kus | 454
55348966 | dilatace dl 260mm tl 0,8mm půlkulatý žlab TiZn „břidlicově šedý“ rš 250mm | kus | 438
55348967 | dilatace dl 260mm tl 0,8mm hranatý žlab TiZn „břidlicově šedý“ rš 500mm | kus | 790
55348968 | dilatace dl 260mm tl 0,8mm hranatý žlab TiZn „břidlicově šedý“ rš 333mm | kus | 554
55348969 | dilatace dl 260mm tl 0,8mm hranatý žlab TiZn „břidlicově šedý“ rš 250mm | kus | 474
55348970 | dilatace dl 260mm tl 0,8mm hranatý žlab TiZn „břidlicově šedý“ rš 200mm | kus | 365
55348971 | dilatace dl 260mm tl 0,8mm hranatý žlab TiZn „leskle válcovaný“ rš 500mm | kus | 570
55348972 | dilatace dl 260mm tl 0,8mm hranatý žlab TiZn „leskle válcovaný“ rš 400mm | kus | 463
55348973 | dilatace dl 260mm tl 0,8mm hranatý žlab TiZn „leskle válcovaný“ rš 333mm | kus | 408
55348974 | dilatace dl 260mm tl 0,8mm hranatý žlab TiZn „leskle válcovaný“ rš 250mm | kus | 392
55348975 | dilatace dl 260mm tl 0,8mm hranatý žlab TiZn „modrošedý“ rš 500mm | kus | 667
55348976 | dilatace dl 260mm tl 0,8mm hranatý žlab TiZn „modrošedý“ rš 400mm | kus | 581
55348977 | dilatace dl 260mm tl 0,8mm hranatý žlab TiZn „modrošedý“ rš 333mm | kus | 509
55348978 | dilatace dl 260mm tl 0,8mm hranatý žlab TiZn „modrošedý“ rš 250mm | kus | 477
55348979 | dilatace dl 260mm tl 0,8mm hranatý žlab TiZn „modrošedý“ rš 200mm | kus | 365
55349067 | čelo levé k letování pro půlkulatý žlab TiZn „leskle válcovaný“ rš 500mm | kus | 83.8
55349068 | čelo levé k letování pro půlkulatý žlab TiZn „leskle válcovaný“ rš 400mm | kus | 41.6
55349069 | čelo levé k letování pro půlkulatý žlab TiZn „leskle válcovaný“ rš 333mm | kus | 25.6
55349070 | čelo levé k letování pro půlkulatý žlab TiZn „leskle válcovaný“ rš 280mm | kus | 30.5
55349071 | čelo levé k letování pro půlkulatý žlab TiZn „leskle válcovaný“ rš 250mm | kus | 30.4
55349072 | čelo levé k letování pro půlkulatý žlab TiZn „leskle válcovaný“ rš 200mm | kus | 28.6
55349073 | čelo levé k letování pro půlkulatý žlab TiZn „modrošedý“ rš 500mm | kus | 108
55349074 | čelo levé k letování pro půlkulatý žlab TiZn „modrošedý“ rš 400mm | kus | 53
55349075 | čelo levé k letování pro půlkulatý žlab TiZn „modrošedý“ rš 333mm | kus | 30.9
55349076 | čelo levé k letování pro půlkulatý žlab TiZn „modrošedý“ rš 280mm | kus | 37.4
55349077 | čelo levé k letování pro půlkulatý žlab TiZn „modrošedý“ rš 250mm | kus | 37.3
55349078 | čelo levé k letování pro půlkulatý žlab TiZn „modrošedý“ rš 200mm | kus | 37
55349080 | čelo levé k letování pro půlkulatý žlab TiZn „břidlicově šedý“ rš 400mm | kus | 57.9
55349081 | čelo levé k letování pro půlkulatý žlab TiZn „břidlicově šedý“ rš 333mm | kus | 33.6
55349082 | čelo levé k letování pro půlkulatý žlab TiZn „břidlicově šedý“ rš 280mm | kus | 39.5
55349083 | čelo levé k letování pro půlkulatý žlab TiZn „břidlicově šedý“ rš 250mm | kus | 39.4
55349088 | čelo pravé k letování pro půlkulatý žlab TiZn „leskle válcovaný“ rš 500mm | kus | 83.8
55349089 | čelo pravé k letování pro půlkulatý žlab TiZn „leskle válcovaný“ rš 400mm | kus | 43.9
55349090 | čelo pravé k letování pro půlkulatý žlab TiZn „leskle válcovaný“ rš 333mm | kus | 25.6
55349091 | čelo pravé k letování pro půlkulatý žlab TiZn „leskle válcovaný“ rš 280mm | kus | 30.5
55349092 | čelo pravé k letování pro půlkulatý žlab TiZn „leskle válcovaný“ rš 250mm | kus | 30.4
55349093 | čelo pravé k letování pro půlkulatý žlab TiZn „leskle válcovaný“ rš 200mm | kus | 28.6
55349094 | čelo pravé k letování pro půlkulatý žlab TiZn „modrošedý“ rš 500mm | kus | 108
55349095 | čelo pravé k letování pro půlkulatý žlab TiZn „modrošedý“ rš 400mm | kus | 53
55349096 | čelo pravé k letování pro půlkulatý žlab TiZn „modrošedý“ rš 333mm | kus | 32.6
55349097 | čelo pravé k letování pro půlkulatý žlab TiZn „modrošedý“ rš 280mm | kus | 39.5
55349098 | čelo pravé k letování pro půlkulatý žlab TiZn „modrošedý“ rš 250mm | kus | 37.3
55349099 | čelo pravé k letování pro půlkulatý žlab TiZn „modrošedý“ rš 200mm | kus | 38.1
55349100 | čelo pravé k letování pro půlkulatý žlab TiZn „břidlicově šedý“ rš 400mm | kus | 57.9
55349101 | čelo pravé k letování pro půlkulatý žlab TiZn „břidlicově šedý“ rš 333mm | kus | 33.6
55349102 | čelo pravé k letování pro půlkulatý žlab TiZn „břidlicově šedý“ rš 280mm | kus | 39.5
55349103 | čelo pravé k letování pro půlkulatý žlab TiZn „břidlicově šedý“ rš 250mm | kus | 39.4
55349104 | čelo levé k letování pro hranatý žlab TiZn „břidlicově šedý“ rš 500mm | kus | 101
55349105 | čelo levé k letování pro hranatý žlab TiZn „břidlicově šedý“ rš 400mm | kus | 74.7
55349106 | čelo levé k letování pro hranatý žlab TiZn „břidlicově šedý“ rš 333mm | kus | 44.5
55349107 | čelo levé k letování pro hranatý žlab TiZn „břidlicově šedý“ rš 200mm | kus | 42.2
55349109 | čelo levé k letování pro hranatý žlab TiZn „leskle válcovaný“ rš 500mm | kus | 74.1
55349110 | čelo levé k letování pro hranatý žlab TiZn „leskle válcovaný“ rš 400mm | kus | 52.8
55349111 | čelo levé k letování pro hranatý žlab TiZn „leskle válcovaný“ rš 333mm | kus | 31.7
55349112 | čelo levé k letování pro hranatý žlab TiZn „leskle válcovaný“ rš 250mm | kus | 39.1
55349113 | čelo levé k letování pro hranatý žlab TiZn „leskle válcovaný“ rš 200mm | kus | 39
55349114 | čelo levé k letování pro hranatý žlab TiZn „modrošedý“ rš 500mm | kus | 97.2
55349115 | čelo levé k letování pro hranatý žlab TiZn „modrošedý“ rš 400mm | kus | 68.9
55349116 | čelo levé k letování pro hranatý žlab TiZn „modrošedý“ rš 333mm | kus | 41.2
55349117 | čelo levé k letování pro hranatý žlab TiZn „modrošedý“ rš 250mm | kus | 40.1
55349118 | čelo levé k letování pro hranatý žlab TiZn „modrošedý“ rš 200mm | kus | 40
55349125 | čelo pravé k letování pro hranatý žlab TiZn „leskle válcovaný“ rš 500mm | kus | 74.1
55349126 | čelo pravé k letování pro hranatý žlab TiZn „leskle válcovaný“ rš 400mm | kus | 52.8
55349127 | čelo pravé k letování pro hranatý žlab TiZn „leskle válcovaný“ rš 333mm | kus | 31.7
55349128 | čelo pravé k letování pro hranatý žlab TiZn „leskle válcovaný“ rš 250mm | kus | 39.1
55349129 | čelo pravé k letování pro hranatý žlab TiZn „leskle válcovaný“ rš 200mm | kus | 39
55349130 | čelo pravé k letování pro hranatý žlab TiZn „modrošedý“ rš 500mm | kus | 97.2
55349131 | čelo pravé k letování pro hranatý žlab TiZn „modrošedý“ rš 400mm | kus | 72.7
55349132 | čelo pravé k letování pro hranatý žlab TiZn „modrošedý“ rš 333mm | kus | 43.5
55349133 | čelo pravé k letování pro hranatý žlab TiZn „modrošedý“ rš 250mm | kus | 42.3
55349134 | čelo pravé k letování pro hranatý žlab TiZn „modrošedý“ rš 200mm | kus | 40
55349135 | čelo pravé k letování pro hranatý žlab TiZn „břidlicově šedý“ rš 500mm | kus | 101
55349136 | čelo pravé k letování pro hranatý žlab TiZn „břidlicově šedý“ rš 400mm | kus | 74.7
55349137 | čelo pravé k letování pro hranatý žlab TiZn „břidlicově šedý“ rš 333mm | kus | 44.5
55349138 | čelo pravé k letování pro hranatý žlab TiZn „břidlicově šedý“ rš 200mm | kus | 42.2
55349141 | čelo kulové pro půlkulatý žlab TiZn „leskle válcovaný“ rš 400mm | kus | 305
55349142 | čelo kulové pro půlkulatý žlab TiZn „leskle válcovaný“ rš 333mm | kus | 118
55349143 | čelo kulové pro půlkulatý žlab TiZn „leskle válcovaný“ rš 280mm | kus | 121
55349144 | čelo kulové pro půlkulatý žlab TiZn „leskle válcovaný“ rš 250mm | kus | 120
55349146 | čelo kulové pro půlkulatý žlab TiZn „modrošedý“ rš 333mm | kus | 329
55349147 | čelo kulové pro půlkulatý žlab TiZn „modrošedý“ rš 280mm | kus | 329
55349152 | kotlík závěsný pro půlkulatý žlab TiZn „leskle válcovaný“ rš 500 kruhový vývod D 150mm | kus | 824
55349153 | kotlík závěsný pro půlkulatý žlab TiZn „leskle válcovaný“ rš 400 kruhový vývod D 120mm | kus | 525
55349154 | kotlík závěsný pro půlkulatý žlab TiZn „leskle válcovaný“ rš 400 kruhový vývod D 100mm | kus | 496
55349155 | kotlík závěsný pro půlkulatý žlab TiZn „leskle válcovaný“ rš 333 kruhový vývod D 120mm | kus | 336
55349156 | kotlík závěsný pro půlkulatý žlab TiZn „leskle válcovaný“ rš 333 kruhový vývod D 100mm | kus | 223
55349157 | kotlík závěsný pro půlkulatý žlab TiZn „leskle válcovaný“ rš 333 kruhový vývod D 80mm | kus | 332
55349158 | kotlík závěsný pro půlkulatý žlab TiZn „leskle válcovaný“ rš 280 kruhový vývod D 100mm | kus | 368
55349159 | kotlík závěsný pro půlkulatý žlab TiZn „leskle válcovaný“ rš 280 kruhový vývod D 80mm | kus | 358
55349160 | kotlík závěsný pro půlkulatý žlab TiZn „leskle válcovaný“ rš 250 kruhový vývod D 80mm | kus | 355
55349161 | kotlík závěsný pro půlkulatý žlab TiZn „leskle válcovaný“ rš 200 kruhový vývod D 60mm | kus | 348
55349162 | kotlík závěsný pro půlkulatý žlab TiZn „modrošedý“ rš 500 kruhový vývod D 150mm | kus | 1300
55349163 | kotlík závěsný pro půlkulatý žlab TiZn „modrošedý“ rš 400 kruhový vývod D 120mm | kus | 677
55349164 | kotlík závěsný pro půlkulatý žlab TiZn „modrošedý“ rš 400 kruhový vývod D 100mm | kus | 639
55349165 | kotlík závěsný pro půlkulatý žlab TiZn „modrošedý“ rš 333 kruhový vývod D 120mm | kus | 449
55349166 | kotlík závěsný pro půlkulatý žlab TiZn „modrošedý“ rš 333 kruhový vývod D 100mm | kus | 377
55349167 | kotlík závěsný pro půlkulatý žlab TiZn „modrošedý“ rš 333 kruhový vývod D 80mm | kus | 437
55349168 | kotlík závěsný pro půlkulatý žlab TiZn „modrošedý“ rš 280 kruhový vývod D 80mm | kus | 423
55349169 | kotlík závěsný pro půlkulatý žlab TiZn „modrošedý“ rš 250 kruhový vývod D 80mm | kus | 409
55349170 | kotlík závěsný pro půlkulatý žlab TiZn „modrošedý“ rš 200 kruhový vývod D 60mm | kus | 400
55349180 | kotlík závěsný pro půlkulatý žlab TiZn „leskle válcovaný“ rš 333 sklon 50° kruhový vývod D 100mm | kus | 468
55349181 | kotlík závěsný pro půlkulatý žlab TiZn „břidlicově šedý“ rš 400 kruhový vývod D 120mm | kus | 440
55349182 | kotlík závěsný pro půlkulatý žlab TiZn „bčidlicově šedý“ rš 333 kruhový vývod D 100mm | kus | 459
55349183 | kotlík závěsný pro půlkulatý žlab TiZn „břidlicově šedý“ rš 280 kruhový vývod D 80mm | kus | 328
55349184 | kotlík závěsný pro půlkulatý žlab TiZn „břidlicově šedý“ rš 250 kruhový vývod D 80mm | kus | 727
55349195 | kotlík závěsný pro hranatý žlab TiZn „leskle válcovaný“ rš 400 kruhový vývod D 120mm | kus | 638
55349196 | kotlík závěsný pro hranatý žlab TiZn „leskle válcovaný“ rš 333 kruhový vývod D 100mm | kus | 427
55349197 | kotlík závěsný pro hranatý žlab TiZn „leskle válcovaný“ rš 250 kruhový vývod D 80mm | kus | 356
55349198 | kotlík závěsný pro hranatý žlab TiZn „leskle válcovaný“ rš 200 kruhový vývod D 60mm | kus | 374
55349200 | kotlík závěsný pro hranatý žlab TiZn „modrošedý“ rš 333 kruhový vývod D 100mm | kus | 557
55349201 | kotlík závěsný pro hranatý žlab TiZn „modrošedý“ rš 250 kruhový vývod D 80mm | kus | 434
55349202 | kotlík závěsný pro hranatý žlab TiZn „modrošedý“ rš 200 kruhový vývod D 60mm | kus | 402
55349203 | kotlík závěsný pro hranatý žlab TiZn „modrošedý“ rš 500 kruhový vývod D 150mm | kus | 1280
55349204 | kotlík závěsný pro hranatý žlab TiZn „modrošedý“ rš 400 kruhový vývod D 120mm | kus | 860
55349207 | kotlík závěsný pro hranatý žlab TiZn „modrošedý“ rš 333 hranatý vývod D 100mm | kus | 1050
55349208 | kotlík závěsný pro hranatý žlab TiZn „leskle válcovaný“ rš 400 hranatý vývod D 120mm | kus | 1080
55349209 | kotlík závěsný pro hranatý žlab TiZn „leskle válcovaný“ rš 333 hranatý vývod D 100mm | kus | 944
55349240 | kotlík závěsný pro hranatý žlab TiZn „břidlicově šedý“ rš 500 kruhový vývod D 150mm | kus | 1320
55349241 | kotlík závěsný pro hranatý žlab TiZn „břidlicově šedý“ rš 333 kruhový vývod D 100mm | kus | 605
55349242 | kotlík závěsný pro hranatý žlab TiZn „břidlicově šedý“ rš 250 kruhový vývod D 80mm | kus | 466
55349243 | kotlík závěsný pro hranatý žlab TiZn „břidlicově šedý“ rš 200 kruhový vývod D 60mm | kus | 414
55350100 | žlab podokapní půlkulatý rš 280mm | m | 126
55350102 | žlab podokapní půlkulatý rš. 330mm | m | 135
55350104 | žlab podokapní půlkulatý rš 400mm | m | 263
55350105 | žlab podokapní hranatý čtvercový Pz barvený 136mm | m | 539
55381300 | svodnice vody pro nezpevněné komunikace s uložením volně žlab š 95mm | m | 950
55381301 | svodnice vody pro nezpevněné komunikace s uložením volně žlab š 120mm | m | 1020
55381304 | svodnice vody pro nezpevněné komunikace s uložením do betonu žlab š 95mm | m | 950
55381305 | svodnice vody pro nezpevněné komunikace s uložením do betonu žlab š 120mm | m | 1020
56241001 | žlab PE vyztužený skelnými vlákny zátěž A15-D 400kN světlá š 100mm | m | 769
56241002 | žlab PE vyztužený skelnými vlákny zátěž B125-E 600kN světlá š 100mm | m | 1030
56241003 | rošt můstkový A15 Pz dl 1m oka 10/85 pro žlab PE š 100mm | m | 251
56241004 | rošt mřížkový A15 Pz dl 1m oka 30/10 pro žlab PE š 100mm | m | 1030
56241005 | rošt děrovaný A15 Pz dl 1m oka D 6mm pro žlab PE š 100mm | m | 1230
56241006 | rošt můstkový A15 nerez dl 1m oka 10/85 pro žlab PE š 100mm | m | 607
56241007 | rošt mřížkový A15 nerez dl 1m oka 30/10 pro žlab PE š 100mm | m | 2170
56241008 | rošt děrovaný A15 nerez dl 1m oka D 6mm pro žlab PE š 100mm | m | 2880
56241009 | rošt děrovaný A15 plast dl 0,5m oka D 6mm pro žlab PE š 100mm | m | 827
56241010 | rošt mřížkový B125 Pz dl 1m oka 30/10 pro žlab PE š 100mm | m | 772
56241011 | rošt můstkový C250 Pz dl 1m oka 10/85 pro žlab PE š 100mm | m | 1260
56241012 | rošt mřížkový C250 Pz dl 1m oka 30/20 pro žlab PE š 100mm | m | 832
56241013 | rošt můstkový C250 nerez dl 1m oka 10/85 pro žlab PE š 100mm | m | 3450
56241014 | rošt mřížkový C250 nerez dl 1m oka 30/20 pro žlab PE š 100mm | m | 2610
56241015 | rošt můstkový C250 plast dl 0,5m oka 6/95 pro žlab PE š 100mm | m | 920
56241016 | rošt můstkový C250 litina dl 0,5m oka 12/96 pro žlab PE š 100mm | m | 898
56241017 | rošt mřížkový D400 Pz dl 1m oka 30/20 pro žlab PE š 100mm | m | 1220
56241018 | rošt můstkový D400 litina dl 0,5m oka 12/96 pro žlab PE š 100mm | m | 1020
56241019 | rošt mřížkový D400 nerez dl 1m oka 30/20 pro žlab PE š 100mm | m | 4150
56241020 | rošt můstkový E600 litina dl 0,5m pro žlab PE š 100mm | m | 1140
56241021 | žlab PE vyztužený skelnými vlákny zátěž A15-D 400kN světlá š 150mm | m | 1170
56241022 | žlab PE vyztužený skelnými vlákny zátěž B125-E 600kN světlá š 150mm | m | 1610
56241023 | rošt mřížkový B125 Pz dl 1m oka 30/10 pro žlab PE š 150mm | m | 957
56241024 | rošt můstkový C250 litina dl 0,5m oka 12/150 pro žlab PE š 150mm | m | 1310
56241025 | rošt můstkový D400 litina dl 0,5m oka 12/150 pro žlab PE š 150mm | m | 1620
56241026 | rošt žebrový E600 litina dl 0,5m oka 26/7,7 pro žlab PE š 150mm | m | 2190
56241027 | žlab PE vyztužený skelnými vlákny zátěž A15-D 400kN světlá š 200mm | m | 1250
56241028 | žlab PE vyztužený skelnými vlákny zátěž B125-E 600kN světlá š 200mm | m | 1490
56241029 | rošt mřížkový A15 Pz dl 1m oka 30/10 pro žlab PE š 200mm | m | 1020
56241030 | rošt mřížkový B125 Pz dl 1m oka 30/10 pro žlab PE š 200mm | m | 1180
56241031 | rošt mřížkový C250 Pz dl 1m oka 30/20 pro žlab PE š 200mm | m | 1710
56241032 | rošt můstkový C250 litina dl 0,5m pro žlab PE š 200mm | m | 1850
56241033 | rošt mřížkový C250 nerez dl 1m oka 30/20 pro žlab PE š 200mm | m | 5140
56241034 | rošt mřížkový D400 Pz dl 1m oka 30/20 pro žlab PE š 200mm | m | 2300
56241035 | rošt mřížkový D400 litina dl 0,5m pro žlab PE š 200mm | m | 2010
56241036 | rošt můstkový E600 litina dl 0,5m pro žlab PE š 200mm | m | 2470
56241037 | žlab PE vyztužený skelnými vlákny zátěž A15-D 400kN světlá š 300mm | m | 2390
56241038 | žlab PE vyztužený skelnými vlákny zátěž B125-E 600kN světlá š 300mm | m | 2640
56241039 | sifon+sítko pro žlab z PE š 300mm | kus | 3680
56241040 | rošt můstkový C250 litina dl 0,5m oka 17/29 pro žlab PE š 300mm | m | 3810
56241041 | rošt mřížkový C250 Pz dl 1m oka 30/20 pro žlab PE š 300mm | m | 4600
56241042 | rošt můstkový D400 litina dl 0,5m oka 17/29 pro žlab PE š 300mm | m | 4720
56241043 | rošt můstkový E600 litina dl 0,5m oka 17/29 pro žlab PE š 300mm | m | 6190
56241044 | rošt plný E600 litina dl 0,5m pro žlab PE š 300mm | m | 4480
56241411 | svislé odtokové hrdlo DN 100 pro žlab z PE š 100mm | kus | 79
56241413 | sifon+sítko pro žlab z PE š 100mm | kus | 83.9
56241457 | svislé odtokové hrdlo DN 150 pro žlab z PE š 150mm | kus | 141
56241459 | sifon+sítko PP/Pz pro žlab z PE š 150mm | kus | 2230
56241475 | svislé odtokové hrdlo DN 150 pro žlab z PE š 200mm | kus | 224
56241503 | adaptér pro boční napojení na žlab z PE š 300mm, pro roh, T a křížové napojení | kus | 843
56241504 | svislé odtokové hrdlo DN 200 pro žlab z PE š 300mm | kus | 756
56245110 | žlab kabelový s víkem ze směsových plastů 100x100mm dl 1,2m | kus | 172
56245115 | žlab kabelový s víkem ze směsových plastů 130x130mm dl 1,2m | kus | 202
56245120 | žlab kabelový s víkem ze směsových plastů 200x130mm dl 1,2m | kus | 260
59213001 | žlab kabelový betonový 100x18,5/10x10cm | m | 200
59213002 | žlab kabelový betonový 50x25/14,6x16,5cm | m | 356
59213003 | žlab kabelový betonový 50x33/20x22cm | m | 609
59213007 | žlab kabelový betonový 49,5x20x20cm | m | 121
59213009 | žlab kabelový betonový k ochraně zemního drátovodného vedení 100x17x14cm | m | 118
59213010 | žlab kabelový betonový k ochraně zemního drátovodného vedení 100x31x26cm | m | 252
59213011 | žlab kabelový betonový k ochraně zemního drátovodného vedení 100x23x19cm | m | 177
59224023 | dno betonové šachtové DN 200 betonový žlab i nástupnice 100x63,5x15cm | kus | 4900
59224024 | dno betonové šachtové DN 200 žlab kamenina nástupnice beton 100x63,5x15cm | kus | 8500
59224028 | dno betonové šachtové DN 200 kameninový žlab i nástupnice 100x63,5x15cm | kus | 6920
59224029 | dno betonové šachtové DN 300 betonový žlab i nástupnice 100x78,5x15cm | kus | 5420
59224033 | dno betonové šachtové DN 300 žlab kamenina nástupnice beton 100x78,5x15cm | kus | 9500
59224034 | dno betonové šachtové DN 300 kameninový žlab i nástupnice 100x78,5x15cm | kus | 11000
59224038 | dno betonové šachtové DN 400 betonový žlab i nástupnice 100x88,5x23cm | kus | 7150
59224039 | dno betonové šachtové DN 400 žlab kamenina nástupnice beton 100x88,5x23cm | kus | 11800
59224043 | dno betonové šachtové DN 400 kameninový žlab i nástupnice 100x88,5x23cm | kus | 13000
59224044 | dno betonové šachtové DN 500 betonový žlab i nástupnice 100x98,5x23cm | kus | 7390
59224045 | dno betonové šachtové DN 500 žlab kamenina nástupnice beton 100x98,5x23cm | kus | 13100
59224046 | dno betonové šachtové DN 500 kameninový žlab i nástupnice 100x98,5x23cm | kus | 14100
59224047 | dno betonové šachtové DN 600 betonový žlab i nástupnice 100x108,5x23cm | kus | 8570
59224048 | dno betonové šachtové DN 600 žlab kamenina nástupnice beton 100x108,5x23cm | kus | 15800
59224049 | dno betonové šachtové DN 600 kameninový žlab i nástupnice 100x108,5x23cm | kus | 16200
59227006 | žlab odvodňovací polymerbetonový se spádem dna 0,5% 1000x130x155/160mm | m | 836
59227007 | žlab odvodňovací polymerbetonový se spádem dna 0,5% 1000x130x160/165mm | m | 837
59227008 | žlab odvodňovací polymerbetonový se spádem dna 0,5% 1000x130x165/170mm | m | 837
59227009 | žlab odvodňovací polymerbetonový se spádem dna 0,5% 1000x130x170/175mm | m | 837
59227010 | žlab odvodňovací polymerbetonový se spádem dna 0,5% 1000x130x175/180mm | m | 837
59227011 | žlab odvodňovací polymerbetonový se spádem dna 0,5% 1000x130x180mm | m | 837
59227013 | rošt mřížkový B125 Pz dl 1m oka 30/20 pro žlab PE š 100mm | m | 810
59227030 | žlab betonový průběžný do dlažby 1000x300x100mm | m | 736
59227031 | žlab betonový zkrácený do dlažby 40x300x100mm | m | 941
59227032 | žlab betonový koncový do dlažby 1000x300x100mm | m | 796
59227035 | žlab odvodňovací betonový 510x 650x157mm | m | 340
59227036 | žlab odvodňovací betonový 515x1100x328,5mm | m | 830
59227037 | žlab příkopový betonový tvar J 100x650x900mm | m | 1760
59227040 | žlab příkopový betonový tvar J velký 2490x700x1400mm | m | 3200
59227043 | žlab příkopový betonový tvar U 2490x870x1250mm | m | 6760
59227044 | žlab příkopový betonový tvar J 2490x870x1250mm | m | 7590
59227045 | žlab příkopový betonový tvar U 2490x870x1450mm | m | 7610
59227046 | žlab příkopový betonový tvar J 2490x870x1450mm | m | 8420
59227047 | žlab příkopový betonový tvar U 2490x870x1650mm | m | 8460
59227048 | žlab příkopový betonový tvar J 2490x870x1650mm | m | 9270
59227049 | žlab příkopový betonový tvar U 2490x800x1300mm | m | 6370
59227723 | žlab dvouvrstvý vibrolisovaný pro povrchové odvodnění betonový 80x330x590/669mm | kus | 88.6
59227724 | žlab dvouvrstvý vibrolisovaný pro povrchové odvodnění betonový 70/100x280x210mm | kus | 45.6
59228429 | žlab štěrbinový betonový s průběžnou štěrbinou 400x500x4000mm | m | 2700
59228430 | žlab štěrbinový betonový s průběžnou štěrbinou 400x500x2000mm | m | 2700
59228431 | žlab štěrbinový betonový s průběžnou štěrbinou a obrubníkem 400x620x4000mm | m | 2950
59228432 | žlab štěrbinový betonový s průběžnou štěrbinou a obrubníkem 400x620x2000mm | m | 2950
59228433 | žlab štěrbinový betonový s roštem 400x500x4000mm | m | 2930
59228434 | žlab štěrbinový betonový s roštem 400x500x2000mm | m | 2930
59228435 | žlab štěrbinový betonový s přerušovanou štěrbinou 400x500x2000mm | m | 2750
59228436 | žlab štěrbinový betonový čistící 400x500x1000mm | m | 9750
59714001 | žlab kameninový 180° DN 150 dl 1m | m | 283
59714002 | žlab kameninový 180° DN 200 dl 1m | m | 436
59714007 | žlab kameninový 180° DN 250 dl 1m | m | 624
59714009 | žlab kameninový 180° DN 300 dl 1m | m | 805
59714014 | žlab kameninový 180° DN 400 dl 1m | m | 1250
59714016 | žlab kameninový 180° DN 500 dl 1m | m | 2190
59714019 | žlab kameninový 180° DN 600 dl 1m | m | 4060
59714020 | žlab kameninový 120° DN 250 dl 0,5m | m | 1180
59714021 | žlab kameninový 120° DN 300 dl 0,5m | m | 1520
59714022 | žlab kameninový 120° DN 400 dl 0,5m | m | 2280
59714023 | žlab kameninový 120° DN 500 dl 0,5m | m | 4330
59714024 | žlab kameninový 120° DN 600 dl 0,5m | m | 6180
59720001 | žlab půlený kameninový DN 250/1m | m | 346
59720002 | žlab půlený kameninový DN 300/1m | m | 480
59720003 | žlab půlený kameninový DN 350/1m | m | 497
59720004 | žlab půlený kameninový DN 400/1m | m | 714
59720005 | žlab půlený kameninový DN 500/1m | m | 1940
59720006 | žlab půlený kameninový DN 600/0,5m | m | 4760
59720007 | žlab půlený kameninový DN 800/0,5m | m | 9030
63231030 | stokový žlab bez zámku z čediče tl 30mm délka 330mm DN 600/1100 | m | 3080
63231031 | stokový žlab bez zámku z čediče tl 30mm délka 330mm DN 700/1250 | m | 3270
63231032 | stokový žlab bez zámku z čediče tl 30mm délka 330mm DN 800/1430 | m | 3080
63231033 | stokový žlab bez zámku z čediče tl 30mm délka 330mm DN 900/1600 | m | 3200
63231034 | stokový žlab bez zámku z čediče tl 30mm délka 330mm DN 1000/1750 | m | 3330
63231035 | stokový žlab bez zámku z čediče tl 30mm délka 330mm DN 1100/1875 | m | 3010
63231036 | stokový žlab bez zámku z čediče tl 30mm délka 330mm DN 1200/2000 | m | 3580
63231037 | stokový žlab bez zámku z čediče tl 30mm délka 330mm DN 1300/2100 | m | 3010
63231038 | stokový žlab bez zámku z čediče tl 30mm délka 330mm DN 1400/2200 | m | 3580
63231039 | stokový žlab bez zámku z čediče tl 30mm délka 330mm DN 1500/2300 | m | 4090
63231040 | stokový žlab bez zámku z čediče tl 30mm délka 330mm DN 1600/2400 | m | 3270
63231041 | stokový žlab se zámkem z čediče tl 30mm délka 330mm DN 600/1100 | m | 3080
63231042 | stokový žlab se zámkem z čediče tl 30mm délka 330mm DN 900/1600 | m | 3200
63231043 | stokový žlab se zámkem z čediče tl 30mm délka 330mm DN 1000/1750 | m | 3330
63231044 | stokový žlab se zámkem z čediče tl 30mm délka 330mm DN 1200/2000 | m | 3580
63231045 | stokový žlab se zámkem z čediče tl 30mm délka 250mm DN 600/1100 | m | 1670
63231046 | stokový žlab se zámkem z čediče tl 30mm délka 250mm DN 700/1250 | m | 1920
59054444 | kotlík žlabový žlabový systém balkónový barevný lak Al | sada | 914
55350123 | spojka žlabů s těsněním ke čtvercovým žlabům Pz barvený 136mm | kus | 311
55233100 | žlábek podlahový rohový ke stěně dl 800mm | kus | 5480
55233102 | žlábek podlahový rohový ke stěně dl 900mm | kus | 5790
55233104 | žlábek podlahový rohový ke stěně dl 1500mm | kus | 8510
55233115 | žlábek podlahový do prostoru dl 800mm | kus | 5160
55233117 | žlábek podlahový do prostoru dl 900mm | kus | 5620
55233119 | žlábek podlahový do prostoru dl 1500mm | kus | 8390
55344030 | hák žlabový hranatý Cu 250mm | kus | 227
55344031 | hák žlabový hranatý Cu 280mm | kus | 244
55344032 | hák žlabový hranatý Cu 330mm | kus | 255
55344033 | hák žlabový hranatý Cu 400mm | kus | 431
55344520 | roh vnější žlabový lisovaný 90° 250 Pz | kus | 96.6
55344524 | roh žlabový lisovaný vnitřní 90° 400 Cu | kus | 863
55344525 | roh vnitřní žlabový lisovaný 90° 250 Pz | kus | 93
55344526 | roh vnitřní žlabový lisovaný 90° 330 Pz | kus | 98.5
55344527 | roh vnější žlabový lisovaný 90° 330 Pz | kus | 102
55344529 | roh žlabový lisovaný vnější 90° 400 Cu | kus | 863
55344531 | roh vnější žlabový lisovaný 90° 400 Pz | kus | 522
55344532 | roh vnitřní žlabový lisovaný 90° 400 Pz | kus | 623
55344576 | hák žlabový Pz 250mm dl 485mm | kus | 30.3
55344578 | hák žlabový Pz 333mm dl 550mm | kus | 34.8
55344579 | hák žlabový Pz 400mm dl 550mm | kus | 53.7
55344854 | dilatace žlabová půlkulatá Al s naválkou a záslepkou 250mm | kus | 563
55344855 | dilatace žlabová půlkulatá Al s naválkou a záslepkou 280mm | kus | 666
55344856 | dilatace žlabová půlkulatá Al s naválkou a záslepkou 333mm | kus | 773
55344857 | dilatace žlabová půlkulatá Al s naválkou a záslepkou 400mm | kus | 866
55344861 | dilatace žlabová hranatá Al 250mm | kus | 618
55344862 | dilatace žlabová hranatá Al 333mm | kus | 706
55344863 | dilatace žlabová nekonečná Al 6m | m | 1610
55344890 | hák žlabový Al 250mm | kus | 106
55344891 | hák žlabový Al 280mm/28x7 | kus | 110
55344892 | hák žlabový Al 333mm | kus | 112
55344893 | hák žlabový Al 400mm | kus | 142
55344930 | hák žlabový hranatý Pz 250/380mm | kus | 45.3
55344931 | hák žlabový hranatý Pz 280mm | kus | 43.9
55344932 | hák žlabový hranatý Pz 330mm | kus | 44
55344933 | hák žlabový hranatý Pz 400mm | kus | 70.6
55344934 | hák žlabový hranatý Cu 500mm | kus | 561
55344939 | hák žlabový hranatý Pz 250/430mm | kus | 47.2
55348909 | hák žlabový půlkulatý opláštěný TiZn „leskle válcovaný“ rš 400mm | kus | 133
55348910 | hák žlabový půlkulatý opláštěný TiZn „leskle válcovaný“ rš 333mm | kus | 96.7
55348911 | hák žlabový půlkulatý opláštěný TiZn „leskle válcovaný“ rš 280mm | kus | 120
55348912 | hák žlabový půlkulatý opláštěný TiZn „leskle válcovaný“ rš 250mm | kus | 124
55348913 | hák žlabový půlkulatý opláštěný TiZn „leskle válcovaný“ rš 200mm | kus | 123
55348914 | hák žlabový půlkulatý opláštěný TiZn „modrošedý“ rš 500mm | kus | 169
55348915 | hák žlabový půlkulatý opláštěný TiZn „modrošedý“ rš 400mm | kus | 136
55348916 | hák žlabový půlkulatý opláštěný TiZn „modrošedý“ rš 333mm | kus | 127
55348917 | hák žlabový půlkulatý opláštěný TiZn „modrošedý“ rš 280mm | kus | 131
55348918 | hák žlabový půlkulatý opláštěný TiZn „modrošedý“ rš 250mm | kus | 129
55348919 | hák žlabový půlkulatý opláštěný TiZn „modrošedý“ rš 200mm | kus | 128
55348921 | hák žlabový půlkulatý opláštěný TiZn „břidlicově šedý“ rš 400mm | kus | 194
55348922 | hák žlabový půlkulatý opláštěný TiZn „břidlicově šedý“ rš 333mm | kus | 172
55348923 | hák žlabový půlkulatý opláštěný TiZn „břidlicově šedý“ rš 280mm | kus | 168
55348924 | hák žlabový půlkulatý opláštěný TiZn „břidlicově šedý“ rš 250mm | kus | 166
55348928 | hák žlabový hranatý opláštěný TiZn „leskle válcovaný“ rš 500mm | kus | 282
55348929 | hák žlabový hranatý opláštěný TiZn „leskle válcovaný“ rš 400mm | kus | 149
55348930 | hák žlabový hranatý opláštěný TiZn „leskle válcovaný“ rš 333mm | kus | 137
55348931 | hák žlabový hranatý opláštěný TiZn „leskle válcovaný“ rš 250mm | kus | 136
55348932 | hák žlabový hranatý opláštěný TiZn „leskle válcovaný“ rš 200mm | kus | 121
55348933 | hák žlabový hranatý opláštěný TiZn „modrošedý“ rš 400mm | kus | 153
55348934 | hák žlabový hranatý opláštěný TiZn „modrošedý“ rš 333mm | kus | 141
55348935 | hák žlabový hranatý opláštěný TiZn „modrošedý“ rš 250mm | kus | 141
55348936 | hák žlabový hranatý opláštěný TiZn „modrošedý“ rš 200mm | kus | 129
55348940 | hák žlabový hranatý opláštěný TiZn „modrošedý“ rš 500mm | kus | 288
55348941 | hák žlabový hranatý opláštěný TiZn „břidlicově šedý“ rš 200mm | kus | 195
55348943 | hák žlabový hranatý opláštěný TiZn „břidlicově šedý“ rš 250mm | kus | 201
55348944 | hák žlabový hranatý opláštěný TiZn „břidlicově šedý“ rš 333mm | kus | 208
55348945 | hák žlabový hranatý opláštěný TiZn „břidlicově šedý“ rš 400mm | kus | 212
55348946 | hák žlabový hranatý opláštěný TiZn „břidlicově šedý“ rš 500mm | kus | 292
55348985 | roh žlabový půlkulatý vnější 90° TiZn „leskle válcovaný“ tl 0,8mm rš 400mm | kus | 615
55348986 | roh žlabový půlkulatý vnější 90° TiZn „leskle válcovaný“ tl 0,7mm rš 333mm | kus | 334
55348987 | roh žlabový půlkulatý vnější 90° TiZn „leskle válcovaný“ tl 0,7mm rš 280mm | kus | 460
55348988 | roh žlabový půlkulatý vnější 90° TiZn „leskle válcovaný“ tl 0,7mm rš 250mm | kus | 439
55348990 | roh žlabový půlkulatý vnější 90° TiZn „modrošedý“ tl 0,8mm rš 400mm | kus | 789
55348991 | roh žlabový půlkulatý vnější 90° TiZn „modrošedý“ tl 0,7mm rš 333mm | kus | 438
55348992 | roh žlabový půlkulatý vnější 90° TiZn „modrošedý“ tl 0,7mm rš 280mm | kus | 577
55348993 | roh žlabový půlkulatý vnější 90° TiZn „modrošedý“ tl 0,7mm rš 250mm | kus | 622
55348995 | roh žlabový půlkulatý vnější 90° TiZn „břidlicově šedý“ tl 0,8mm rš 400mm | kus | 808
55348996 | roh žlabový půlkulatý vnější 90° TiZn „břidlicově šedý“ tl 0,7mm rš 333mm | kus | 457
55348997 | roh žlabový půlkulatý vnější 90° TiZn „břidlicově šedý“ tl 0,7mm rš 280mm | kus | 616
55348998 | roh žlabový půlkulatý vnější 90° TiZn „břidlicově šedý“ tl 0,7mm rš 250mm | kus | 633
55349003 | roh žlabový půlkulatý vnitřní 90° TiZn „leskle válcovaný“ tl 0,8mm rš 400mm | kus | 649
55349004 | roh žlabový půlkulatý vnitřní 90° TiZn „leskle válcovaný“ tl 0,7mmrš 333mm | kus | 334
55349005 | roh žlabový půlkulatý vnitřní 90° TiZn „leskle válcovaný“ tl 0,7mm rš 280mm | kus | 460
55349006 | roh žlabový půlkulatý vnitřní 90° TiZn „leskle válcovaný“ tl 0,7mm rš 250mm | kus | 438
55349008 | roh žlabový půlkulatý vnitřní 90° TiZn „modrošedý“ tl 0,8mm rš 400mm | kus | 789
55349009 | roh žlabový půlkulatý vnitřní 90° TiZn „modrošedý“ tl 0,7mm rš 333mm | kus | 438
55349010 | roh žlabový půlkulatý vnitřní 90° TiZn „modrošedý“ tl 0,7mm rš 280mm | kus | 576
55349011 | roh žlabový půlkulatý vnitřní 90° TiZn „modrošedý“ tl 0,7mm rš 250mm | kus | 622
55349016 | roh žlabový půlkulatý vnitřní 90° TiZn „břidlicově šedý“ tl 0,8mm rš 400mm | kus | 853
55349017 | roh žlabový půlkulatý vnitřní 90° TiZn „břidlicově šedý“ tl 0,7mm rš 333mm | kus | 482
55349018 | roh žlabový půlkulatý vnitřní 90° TiZn „břidlicově šedý“ tl 0,7mm rš 280mm | kus | 649
55349019 | roh žlabový půlkulatý vnitřní 90° TiZn „břidlicově šedý“ tl 0,7mm rš 250mm | kus | 668
55349021 | roh žlabový půlkulatý vnější 90° TiZn „leskle válcovaný“ tl 0,8mm rš 500mm | kus | 769
55349022 | roh žlabový půlkulatý vnější 90° TiZn „leskle válcovaný“ tl 0,65mm rš 200mm | kus | 596
55349023 | roh žlabový půlkulatý vnější 90° TiZn „modrošedý“ tl 0,8mm rš 500mm | kus | 982
55349024 | roh žlabový půlkulatý vnější 90° TiZn „modrošedý“ tl 0,65mm rš 200mm | kus | 668
55349027 | roh žlabový půlkulatý vnitřní 90° TiZn „modrošedý“ tl 0,8mm rš 500mm | kus | 982
55349028 | roh žlabový půlkulatý vnitřní 90° TiZn „modrošedý“ tl 0,65mm rš 200mm | kus | 668
55349029 | roh žlabový půlkulatý vnitřní 90° TiZn „leskle válcovaný“ tl 0,8mm rš 500mm | kus | 811
55349030 | roh žlabový půlkulatý vnitřní 90° TiZn „leskle válcovaný“ tl 0,65mm rš 200mm | kus | 596
55349037 | roh žlabový hranatý vnější 90°TiZn „leskle válcovaný“ tl 0,8mm rš 400mm | kus | 675
55349038 | roh žlabový hranatý vnější 90°TiZn „leskle válcovaný“ tl 0,7mm rš 333mm | kus | 553
55349039 | roh žlabový hranatý vnější 90°TiZn „leskle válcovaný“ tl 0,65mm rš 250mm | kus | 522
55349040 | roh žlabový hranatý vnější 90°TiZn „leskle válcovaný“ tl 0,65mm rš 200mm | kus | 581
55349041 | roh žlabový hranatý vnější 90° TiZn „modrošedý“ tl 0,8mm rš 500mm | kus | 1120
55349042 | roh žlabový hranatý vnější 90° TiZn „modrošedý“ tl 0,8mm rš 400mm | kus | 868
55349043 | roh žlabový hranatý vnější 90° TiZn „modrošedý“ tl 0,7mm rš 333mm | kus | 713
55349044 | roh žlabový hranatý vnější 90° TiZn „modrošedý“ tl 0,7mm rš 250mm | kus | 681
55349045 | roh žlabový hranatý vnější 90° TiZn „modrošedý“ tl 0,7mm rš 200mm | kus | 720
55349046 | roh žlabový hranatý vnější 90° TiZn „břidlicově šedý“ tl 0,7mm rš 500mm | kus | 1170
55349047 | roh žlabový hranatý vnější 90° TiZn „břidlicově šedý“ tl 0,7mm rš 333mm | kus | 771
55349048 | roh žlabový hranatý vnější 90° TiZn „břidlicově šedý“ tl 0,7mm rš 250mm | kus | 728
55349049 | roh žlabový hranatý vnější 90° TiZn „břidlicově šedý“ tl 0,7mm rš 200mm | kus | 718
55349052 | roh žlabový hranatý vnitřní 90°TiZn „leskle válcovaný“ tl 0,8mm rš 400mm | kus | 675
55349053 | roh žlabový hranatý vnitřní 90°TiZn „leskle válcovaný“ tl 0,7mm rš 333mm | kus | 553
55349054 | roh žlabový hranatý vnitřní 90°TiZn „leskle válcovaný“ tl 0,65mm rš 250mm | kus | 522
55349055 | roh žlabový hranatý vnitřní 90°TiZn „leskle válcovaný“ tl 0,65mm rš 200mm | kus | 581
55349056 | roh žlabový hranatý vnitřní 90° TiZn „modrošedý“ tl 0,8mm rš 500mm | kus | 1120
55349057 | roh žlabový hranatý vnitřní 90° TiZn „modrošedý“ tl 0,8mm rš 400mm | kus | 868
55349058 | roh žlabový hranatý vnitřní 90° TiZn „modrošedý“ tl 0,7mm rš 333mm | kus | 713
55349059 | roh žlabový hranatý vnitřní 90° TiZn „modrošedý“ tl 0,7mm rš 250mm | kus | 681
55349060 | roh žlabový hranatý vnitřní 90° TiZn „modrošedý“ tl 0,7mm rš 200mm | kus | 682
55349061 | roh žlabový hranatý vnitřní 90° TiZn „břidlicově šedý“ tl 0,8mm rš 500mm | kus | 1170
55349062 | roh žlabový hranatý vnitřní 90° TiZn „břidlicově šedý“ tl 0,7mm rš 333mm | kus | 730
55349063 | roh žlabový hranatý vnitřní 90° TiZn „břidlicově šedý“ tl 0,7mm rš 250mm | kus | 728
55349064 | roh žlabový hranatý vnitřní 90° TiZn „břidlicově šedý“ tl 0,7mm rš 200mm | kus | 718
55349852 | hák žlabový povrchová úprava Cu 250mm | kus | 70
55349854 | hák žlabový povrchová úprava Cu 330mm | kus | 76.6
55349855 | hák žlabový povrchová úprava Cu 400mm | kus | 107
55350120 | hák žlabový se zaklapávacím upnutím Pz barvený 125mm dl 196mm | kus | 73.6
55350122 | hák žlabový se zaklapávacím upnutím Pz barvený 150mm dl 196mm | kus | 75.1
55350125 | hák žlabový Pz barvený 150mm dl 350mm | kus | 95.3
55350126 | hák žlabový s příchytným jazýčkem Pz barvený 125mm dl 210mm | kus | 86.9
55350127 | hák žlabový Pz barvený 125mm dl 350mm | kus | 89.4
55350128 | hák žlabový s příchytným jazýčkem Pz barvený 150mm dl 210mm | kus | 88.6
55350130 | hák žlabový s příchytným jazýčkem Pz barvený 150mm dl 330mm | kus | 94
55350132 | hák žlabový Pz barvený 190mm dl 330mm | kus | 140
55350155 | kotlík žlabový oválný 280/80mm | kus | 189
55350156 | kotlík žlabový oválný 330/100mm | kus | 208
55350157 | kotlík žlabový oválný 400/120mm | kus | 442
55350167 | roh žlabový 125/90° | kus | 407
55350168 | roh žlabový 330/90° | kus | 522
55350169 | roh žlabový 400/90° | kus | 774
55350170 | roh žlabový úhel 135° 125mm | kus | 663
55350171 | roh žlabový úhel 135° 150mm | kus | 737
55350204 | kotlík žlabový oválný 280/100mm | kus | 199
55350206 | kotlík žlabový oválný 330/120mm | kus | 229
55350207 | kotlík žlabový oválný 400/100mm | kus | 687
55350208 | kotlík žlabový oválný 400/150mm | kus | 799
55350209 | kout žlabový úhel 135° 125mm | kus | 627
55350210 | kout žlabový úhel 135° 150mm | kus | 650
55350211 | kout žlabový 125/90° | kus | 328
55350212 | kout žlabový 330/90° | kus | 344
55350213 | kout žlabový 400/90° | kus | 696
59054426 | systém žlabový balkónový barevně lakovaný Al, dl 2,5m | sada | 2960
59054430 | krytka koncová žlabový systém balkónový barevně lakovaný Al | sada | 704
59054432 | roh 90° žlabový systém balkónový barevně lakovaný Al | sada | 2000
59054434 | roh 90° set odtok vlevo žlabový systém balkónový barevný lak Al (1ks roh, 2ks spojky, 1ks roh krycího profilu) | sada | 2210
59054436 | roh 90° set odtok vpravo žlabový systém balkónový barevný lak Al (1ks roh, 2ks spojky, 1ks roh krycího profilu) | sada | 2950
59054438 | roh 135° set žlabový systém balkónový barevný lak Al (1ks roh, 2ks spojky, 1ks roh krycího profilu) | sada | 2310
59054440 | kout 90° set žlabový systém balkónový barevně lakovaný Al (1ks kout, 2ks spojky) | sada | 2000
59054442 | kout 135° set žlabový systém balkónový barevně lakovaný Al (1ks kout, 2ks spojky) | sada | 2310
59227015 | žlabovka příkopová betonová s lomenými stěnami 330x800x100mm | m | 578
59227016 | žlabovka příkopová betonová s lomenými stěnami 300x650x245mm | m | 339
59227018 | žlabovka příkopová betonová s lomenými stěnami 300x1025x300mm | m | 483
59227023 | žlabovka příkopová betonová 300x1125x350mm | m | 361
59227024 | žlabovka příkopová betonová 500x880x80mm | m | 767
59227026 | žlabovka příkopová betonová 500x900x80mm | m | 595
59227029 | žlabovka příkopová betonová 500x680x60mm | m | 396
59227051 | žlabovka příkopová betonová 300x800x170mm | m | 299
59227052 | žlábek meliorační betonový 300x670x180mm | m | 277
59715001 | žlábek stokový glazovaný vnitřní úhel 120° DN 250/0,5m | m | 215
59715002 | žlábek stokový glazovaný vnitřní úhel 120° DN 300/0,5m | m | 327
59715003 | žlábek stokový glazovaný vnitřní úhel 120° DN 350/0,5m | m | 439
59715004 | žlábek stokový glazovaný vnitřní úhel 120° DN 400/0,5m | m | 606
59715005 | žlábek stokový glazovaný vnitřní úhel 120° DN 500/0,5m | m | 1220
61124066 | zateplovací sada střešních oken-rám, manžeta a žlábek 55x78cm | sada | 967
61124067 | zateplovací sada střešních oken-rám, manžeta a žlábek 66x118cm | sada | 1130
61124068 | zateplovací sada střešních oken-rám, manžeta a žlábek 78x98cm | sada | 1220
61124069 | zateplovací sada střešních oken-rám, manžeta a žlábek 78x118cm | sada | 1270
61124079 | zateplovací sada střešních oken-rám, manžeta a žlábek 78x140cm | sada | 1420
61124080 | zateplovací sada střešních oken-rám, manžeta a žlábek 78x160cm | sada | 1400
61124081 | zateplovací sada střešních oken-rám, manžeta a žlábek 94x140cm | sada | 1310
61124082 | zateplovací sada střešních oken-rám, manžeta a žlábek 114x140cm | sada | 1390
61124084 | zateplovací sada střešních oken-rám, manžeta a žlábek 94x160cm | sada | 1340
34575001 | víko žlabu pozinkované 2m/ks š 40mm | m | 21.9
34575002 | víko žlabu pozinkované 2m/ks š 62mm | m | 34.9
34575003 | víko žlabu pozinkované 2m/ks š 125mm | m | 51.2
34575004 | víko žlabu pozinkované 2m/ks š 250mm | m | 102
34575005 | víko žlabu pozinkované 2m/ks š 500mm | m | 247
34575132 | spojka kabelového žlabu PVC (100x100) | kus | 11.9
34575133 | tvarovka ohyb xx° + víko kabelového žlabu PVC (100x100) | kus | 184
34575135 | tvarovka T-kus kabelového žlabu PVC (100x100) | kus | 323
34575139 | spojka kabelového žlabu PVC (120x100) | kus | 11.6
34575140 | tvarovka ohyb xx° + víko kabelového žlabu PVC (120x100) | kus | 139
34575142 | tvarovka T-kus kabelového žlabu PVC (120x100) | kus | 234
34575146 | spojka kabelového žlabu PVC (130x140) | kus | 18.9
34575147 | tvarovka ohyb xx° + víko kabelového žlabu PVC (130x140) | kus | 197
34575149 | tvarovka T-kus kabelového žlabu PVC (130x140) | kus | 337
34575153 | spojka kabelového žlabu PVC (200x126) | kus | 25.6
34575154 | tvarovka ohyb xx° + víko kabelového žlabu PVC (200x126) | kus | 285
34575156 | tvarovka T-kus kabelového žlabu PVC (200x126) | kus | 438
34575517 | koleno žlabu pozinkované 90X50X62 | kus | 318
34575518 | koleno žlabu pozinkované 90X50X125 | kus | 364
34575519 | koleno žlabu pozinkované 90X50X250 | kus | 659
34575520 | koleno žlabu pozinkované 90X100X125 | kus | 384
34575521 | koleno žlabu pozinkované 90X100X250 | kus | 686
34575522 | koleno žlabu pozinkované 90X100X500 | kus | 1190
34575523 | koleno žlabu pozinkované 45° 45X100X125 | kus | 382
34575524 | koleno žlabu pozinkované 45° 45X100X500 | kus | 942
34575545 | spojka pozinkovaná žlabu kabelového v 20mm | kus | 16.1
34575546 | spojka pozinkovaná žlabu kabelového v 50mm | kus | 14.1
34575547 | spojka pozinkovaná žlabu kabelového v 100mm | kus | 20.2
34575555 | díl redukční pozinkovaný žlabu kabelového v 50mm | kus | 204
34575556 | díl redukční pozinkovaný žlabu kabelového v 100mm | kus | 216
35441905 | svorka připojovací k připojení okapových žlabů | kus | 13.1
35442042 | svorka uzemnění nerez na okapové žlaby | kus | 34.3
55233004 | rošt žlabu sprchového koutu dl 750mm | kus | 826
55233005 | rošt žlabu sprchového koutu dl 850mm | kus | 868
55233006 | rošt žlabu sprchového koutu dl 950mm | kus | 909
55233007 | rošt žlabu sprchového koutu dl 1050mm | kus | 951
55233206 | rošt žlabu sprchového koutu š 700mm | kus | 1480
55233207 | rošt žlabu sprchového koutu š 800mm | kus | 1540
55233208 | rošt žlabu sprchového koutu š 900mm | kus | 1610
55233209 | rošt žlabu sprchového koutu š 1000mm | kus | 1700
55233212 | flexi dopojení žlabu sprchového koutu s plastovou matkou G 6/4" DN 40/50 | kus | 35.9
55344035 | čelo žlabu hranaté Cu 250mm | kus | 48.8
55344541 | čelo žlabu vysoké Cu 250mm | kus | 26.6
55344542 | čelo žlabu kulaté k letování Cu 330mm | kus | 253
55344543 | čelo žlabu profilované k falcování vysoké Cu 330mm | kus | 41.3
55344545 | čelo půlkulatého žlabu Cu 250mm | kus | 26.1
55344546 | čelo půlkulatého žlabu Pz 250mm | kus | 8.46
55344550 | čelo půlkulatého žlabu Cu 330mm | kus | 37.9
55344552 | čelo půlkulatého žlabu Pz 333mm | kus | 8.81
55344553 | čelo půlkulatého žlabu Pz 400mm | kus | 20.9
55344554 | čelo půlkulatého žlabu Cu 400mm | kus | 71
55344800 | roh žlabu Al 250mm vnitřní | kus | 381
55344801 | roh žlabu hliníkový 280mm vnitřní | kus | 396
55344802 | roh žlabu Al 333mm vnitřní | kus | 401
55344807 | šikmé vyústění žlabu 280x100 hliníkové | kus | 590
55344808 | šikmé vyústění žlabu 280x80 hliníkové | kus | 547
55344809 | šikmé vyústění žlabu 333x100 hliníkové | kus | 561
55344828 | šikmé vyústění žlabu 250x80 hliníkové | kus | 627
55344832 | čelo žlabu půlkulaté Al 250mm | kus | 36.4
55344833 | čelo žlabu půlkulaté Al 280mm | kus | 37.1
55344834 | čelo žlabu půlkulaté Al 333mm | kus | 41
55344835 | čelo žlabu půlkulaté Al 400mm | kus | 50.7
55344838 | čelo žlabu hranaté Al 250mm | kus | 80.3
55344839 | čelo žlabu hranaté Al 333mm | kus | 85.7
55344840 | čelo žlabu hranaté Al 400mm | kus | 99.4
55344880 | roh žlabu Al 250mm vnější | kus | 400
55344881 | roh žlabu hliníkový 280mm vnější | kus | 417
55344882 | roh žlabu Al 333mm vnější | kus | 421
55344883 | roh žlabu Al 400mm vnější | kus | 569
55344906 | čelo žlabu hranaté Cu 280mm | kus | 51.9
55344907 | čelo žlabu hranaté Cu 330mm | kus | 52.8
55344908 | čelo žlabu hranaté Cu 400mm | kus | 65.7
55344912 | čelo žlabu nerez 333mm | kus | 53.9
55344935 | ukončení hranatého žlabu Pz 250mm | kus | 36.7
55344936 | ukončení hranatého žlabu Pz 280mm | kus | 25.3
55344937 | ukončení hranatého žlabu Pz 330mm | kus | 29.4
55344938 | ukončení hranatého žlabu Pz 400mm | kus | 36.9
55348882 | ochrana před listím z děrovaného plechu tl 1,0mm půlkulatého žlabu rš 400 mm | m | 233
55348883 | ochrana před listím z děrovaného plechu tl 1,0mm půlkulatého žlabu rš 333 mm | m | 200
55348884 | ochrana před listím z děrovaného plechu tl 1,0mm půlkulatého žlabu rš 280 mm | m | 182
55348885 | ochrana před listím z děrovaného plechu tl 1,0mm půlkulatého žlabu rš 250 mm | m | 169
55348895 | hák otočný půlkulatého žlabu TiZn, ošetřený nátěrem, modrošedý 330mm | kus | 122
55348937 | hák nástřešního žlabu s podpěrou opláštěný TiZn „leskle válcovaný“ | kus | 281
55348938 | hák nástřešního žlabu s podpěrou opláštěný TiZn „modrošedý“ | kus | 303
55348939 | hák nástřešního žlabu s podpěrou opláštěný TiZn „břidlicově šedý“ | kus | 306
55348942 | dilatace pásová žlabu z TiZn plechu tl 0,7mm s pryžovou vložkou | m | 886
55348947 | dilatace jednohlavá žlabu z TiZn plechu tl 0,7mm s pryžovou vložkou | kus | 911
55349171 | čelo půlkulatého žlabu pravé, předzvětralý TiZn "modrošedý" 280mm | kus | 36.5
55349172 | čelo půlkulatého žlabu pravé, předzvětralý TiZn "modrošedý" 330mm | kus | 30.5
55349173 | čelo půlkulatého žlabu pravé, TiZn "leskle válcovaný" 250mm | kus | 28.1
55349174 | čelo půlkulatého žlabu pravé, TiZn "leskle válcovaný" 280mm | kus | 28.2
55349175 | čelo půlkulatého žlabu pravé, TiZn "leskle válcovaný" 330mm | kus | 24.1
55349176 | čelo půlkulatého žlabu pravé, TiZn "leskle válcovaný" 400mm | kus | 40.8
55350124 | čelo hranatého žlabu čtvercové levé 136mm | kus | 410
55350133 | čelo půlkulatého žlabu narážecí univerzální Pz barvený 125mm | kus | 72.9
55350134 | čelo půlkulatého žlabu narážecí univerzální Pz barvený 150mm | kus | 78
55350135 | čelo půlkulatého žlabu levé 190 mm | kus | 95.3
55350136 | čelo půlkulatého žlabu levé 150 mm | kus | 69
55350137 | spojka žlabů s těsněním 280mm | kus | 104
55350138 | spojka žlabů s těsněním 330mm | kus | 107
55350140 | čelo půlkulatého žlabu pravé 150 mm | kus | 101
55350141 | čelo půlkulatého žlabu pravé 190 mm | kus | 134
56241404 | vpusť s kalovým košem bez roštu zátěž A15-D 400kN pro žlaby PE š 100mm | kus | 2790
56241406 | čelní stěna plná PP začátek/konec žlabu PE š 100 mm | kus | 82.6
56241409 | adaptér pro roh žlabu z PE š 100mm, T a křížové napojení | kus | 98.4
56241453 | vpusť s kalovým košem s předformovaným odtokem zátěž A15-D 400kN pro žlaby z PE š 150mm | kus | 4270
56241455 | čelní stěna plná Pz začátek/konec žlabu PE š 150 mm | kus | 125
56241458 | adaptér pro roh žlabu z PE š 150mm, T a křížové napojení-pozink | kus | 3820
56241469 | vpusť zátěž A15-D 400kN pro žlaby z PE š 200mm | kus | 3750
56241471 | čelní stěna plná PP začátek/konec žlabu PE š 200 mm | kus | 176
56241474 | adaptér pro roh žlabu z PE š 200mm, T a křížové napojení | kus | 92.9
56241494 | horní díl vpusti zátěž A15-D 400kN pro žlaby z PE š 300mm | kus | 5950
56241496 | mezikus vpusti pro žlaby z PE š 300mm | kus | 1420
56241498 | spodní díl vpusti dlouhý s předformovaným odtokem DN 160/200 pro žlaby z PE š 300mm | kus | 2080
56241499 | koš kalový krátký pro žlaby z PE š 300mm | kus | 1810
56241501 | čelní stěna plná PP začátek/konec žlabu PE š 300 mm, s nátrubkem DN 200 | kus | 1200
56241514 | hrana pravá se spádem 0,5% dl 1000 mm pro žlaby z PE zatížení A15-D 400kN | kus | 369
56241516 | koš kalový dlouhý pro žlaby z PE š 300mm | kus | 2170
56245111 | víko kabelového žlabu ze směsových plastů 100x100mm dl 1,2m | kus | 77.6
56245116 | víko kabelového žlabu ze směsových plastů 130x130mm dl 1,2m | kus | 112
56245119 | víko kabelového žlabu ze směsových plastů 200x130mm dl 1,2m | kus | 159
56245287 | tmel elastický těsnící pro žlaby a světlíky | kus | 363
59213013 | poklop betonový kabelového žlabu betonový 48x45x6cm | m | 253
59213344 | poklop kabelového žlabu betonový 50x16x3,5cm | kus | 31.6
59213345 | poklop kabelového žlabu betonový 50x23x4cm | kus | 43.6
59213355 | poklop kabelového žlabu betonový 50x31x5,5cm | kus | 46.1
59227027 | čelo plné na začátek a konec odvodňovacího žlabu polymerický beton všechny stavební výšky | kus | 213
59227038 | poklop příkopového žlabu tvar J betonový 330x545x80mm | m | 418
59227039 | poklop příkopového žlabu tvar J betonový nahrazuje 3 poklopy 1000x545x80mm | m | 395
59227041 | poklop příkopového žlabu tvar J betonový 830x585x80mm | m | 476
59227042 | poklop příkopového žlabu UC betonový 830x550x60mm | m | 320
59227050 | poklop příkopového žlabu tvar U betonový 830x560x60mm | m | 385
63231001 | žlaby z taveného čediče poloviční dl 500mm tl 20mm D 150mm | m | 620
63231002 | žlaby z taveného čediče poloviční dl 500mm tl 20mm D 175mm | m | 606
63231003 | žlaby z taveného čediče poloviční dl 500mm tl 20mm D 204mm | m | 798
63231004 | žlaby z taveného čediče poloviční dl 500mm tl 20mm D 225mm | m | 863
63231005 | žlaby z taveného čediče poloviční dl 500mm tl 20mm D 254mm | m | 978
63231006 | žlaby z taveného čediče poloviční dl 500mm tl 20mm D 303mm | m | 1080
63231007 | žlaby z taveného čediče poloviční dl 500mm tl 20mm D 356mm | m | 1440
63231008 | žlaby z taveného čediče poloviční dl 500mm tl 20mm D 400mm | m | 1700
63231009 | žlaby z taveného čediče poloviční dl 500mm tl 20mm D 456mm | m | 1920
63231010 | žlaby z taveného čediče poloviční dl 500mm tl 20mm D 500mm | m | 2380
63231011 | žlaby z taveného čediče třetinové dl 500mm tl 20mm D 150mm | m | 414
63231012 | žlaby z taveného čediče třetinové dl 500mm tl 20mm D 204mm | m | 528
63231013 | žlaby z taveného čediče třetinové dl 500mm tl 20mm D 254mm | m | 654
63231014 | žlaby z taveného čediče třetinové dl 500mm tl 20mm D 303mm | m | 716
63231015 | žlaby z taveného čediče třetinové dl 500mm tl 20mm D 356mm | m | 956
63231016 | žlaby z taveného čediče třetinové dl 500mm tl 20mm D 400mm | m | 1130
63231017 | žlaby z taveného čediče třetinové dl 500mm tl 20mm D 456mm | m | 1280
63231018 | žlaby z taveného čediče třetinové dl 500mm tl 20mm D 500mm | m | 1570
63231019 | žlaby z taveného čediče čtvrtinové dl 500mm tl 20mm D 303mm | m | 369
63231020 | žlaby z taveného čediče čtvrtinové dl 500mm tl 20mm D 356mm | m | 718
63231021 | žlaby z taveného čediče čtvrtinové dl 500mm tl 20mm D 400mm | m | 845
63231047 | bočnice ke stokovým žlabům se zámkem z čediče tl 30mm délka 330mm DN 600/1100 | m | 1970
63231048 | bočnice ke stokovým žlabům se zámkem z čediče tl 30mm délka 330mm DN 900/1600 | m | 1960
63231049 | bočnice ke stokovým žlabům se zámkem z čediče tl 30mm délka 330mm DN 1000/1750 | m | 1970
63231050 | bočnice ke stokovým žlabům se zámkem z čediče tl 30mm délka 330mm DN 1200/2000 | m | 2300
63231051 | bočnice ke stokovým žlabům se zámkem z čediče tl 30mm délka 250mm R1000 | m | 2350
63231052 | bočnice ke stokovým žlabům se zámkem z čediče tl 30mm délka 250mm R1400 | m | 2560
771591324 | Montáž žlabového kotlíku ke žlabu pro odvodnění balkonu nebo terasy | kus | 56.1
725419111 | Montáž žlab nerezový automatický na stěnu jednostranný do 2500 mm ostatní typ | soubor | 505
725419333 | Montáž žlab nerezový automatický na stojanu jednostranný nebo oboustranný do 2500 mm ostatní typ | soubor | 505
220880427 | Montáž žlabového odbočení pro staniční zabezpečovací zařízení skříňové provedení | kus | 916
741910401 | Montáž žlab plastový šířky do 100 mm s víkem | m | 226
741910402 | Montáž žlab plastový šířky do 100 mm bez víka | m | 242
741910411 | Montáž žlab kovový šířky do 50 mm bez víka | m | 114
741910412 | Montáž žlab kovový šířky do 100 mm bez víka | m | 160
741910413 | Montáž žlab kovový šířky do 125 mm bez víka | m | 180
741910414 | Montáž žlab kovový šířky do 250 mm bez víka | m | 199
741910415 | Montáž žlab kovový šířky do 500 mm bez víka | m | 219
741910421 | Montáž žlab kovový - uzavření víkem | m | 55.3
220880420 | Montáž žlabového rozvodu RS 485 ve stavědlové ústředně | m | 1160
220880421 | Montáž žlabového rozvodu pro staniční zabezpečovací zařízení skříňové provedení | kus | 2250
531121111 | Montáž žlabového pražce bez příruby | kus | 1760
531121112 | Montáž žlabového pražce s přírubou | kus | 1940
764501103 | Montáž žlabu podokapního půlkulatého | m | 151
764501113 | Montáž žlabu podokapního hranatého | m | 173
764503104 | Montáž žlabu nadokapního (nástřešního ) oblého tvaru včetně háků, čel a hrdel | m | 190
764505113 | Montáž žlabu mezistřešního nebo zaatikového uloženého v lůžku | m | 681
220880041 | Montáž žlabu stojanové řady jednoduchého | kus | 567
220880042 | Montáž žlabu stojanové řady pro přívod kabelů | kus | 2620
220880044 | Montáž žlabu stojanové řady podélného | kus | 3170
220880045 | Montáž žlabu stojanové řady příčného atypického | kus | 2920
220880423 | Montáž žlabu pro přívod kabelů pro staniční zabezpečovací zařízení skříňové provedení | kus | 2500
220880424 | Montáž žlabu bočního pro staniční zabezpečovací zařízení skříňové provedení | kus | 567
220880425 | Montáž žlabu rozbočení pro staniční zabezpečovací zařízení skříňové provedení | kus | 741
220880428 | Montáž žlabu volné vazby pro staniční zabezpečovací zařízení skříňové provedení | kus | 2500
220880429 | Montáž žlabu svislého pro staniční zabezpečovací zařízení skříňové provedení | kus | 1670
384126001 | Montáž žlabů a kanálů vodních u komínových věží hmotnosti do 3 t | kus | 8690
384126002 | Montáž žlabů a kanálů vodních u komínových věží hmotnosti do 5 t | kus | 10900
384126003 | Montáž žlabů a kanálů vodních u komínových věží hmotnosti do 8 t | kus | 11900
384126004 | Montáž žlabů a kanálů vodních u komínových věží hmotnosti do 10 t | kus | 12200
384126012 | Montáž žlabů a kanálů vodních u ventilátorových věží hmotnosti do 6 t | kus | 5830
384126013 | Montáž žlabů a kanálů vodních u ventilátorových věží hmotnosti do 8 t | kus | 6250
384126022 | Montáž žlabů a kanálů kabelových u ventilátorových věží hmotnosti do 1 t | kus | 1790
764502107 | Montáž žlabu nadřímsového hranatého uloženého v hácích se spádovou vložkou | m | 555
764502117 | Montáž žlabu nadřímsového hranatého uloženého v lůžku | m | 342
771591321 | Montáž žlabu pro odvodnění balkonu nebo terasy | m | 30.9
220880422 | Montáž meziřadového žlabu pro staniční zabezpečovací zařízení skříňové provedení | kus | 1180
764501104 | Montáž čela pro podokapní půlkulatý žlab | kus | 92.2
764501105 | Montáž háku pro podokapní půlkulatý žlab | kus | 35
764501106 | Montáž hrdla pro podokapní půlkulatý žlab | kus | 103
764501107 | Montáž rohu nebo koutu pro podokapní půlkulatý žlab | kus | 76.9
764501108 | Montáž kotlíku oválného (trychtýřového) pro podokapní žlab | kus | 246
764501114 | Montáž čela pro podokapní hranatý žlab | kus | 96.5
764501116 | Montáž hrdla hranatého pro podokapní žlab | kus | 109
764501117 | Montáž rohu nebo koutu pro podokapní hranatý žlab | kus | 98.4
764501118 | Montáž kotlíku hranatého pro podokapní žlab | kus | 400
764502122 | Montáž čela nadřímsového žlabu | kus | 299
220260721 | Montáž kabelového žlabu MARS 62 / 50 mm | m | 419
220260732 | Montáž kabelového žlabu PVC 40 / 60 nebo 60/60 mm | m | 150
764502147 | Příplatek k montáži za provedení rohu nebo koutu hranatého nadřímsového žlabu | kus | 676
220260701 | Montáž kabelového žlabu ocelového 50 x 25 mm | m | 779
220260702 | Montáž kabelového žlabu ocelového 150 x 25 mm | m | 902
220880426 | Montáž závěsu Z žlabu pro staniční zabezpečovací zařízení skříňové provedení | kus | 1170
764502123 | Montáž hrdla nadřímsového žlabu | kus | 246
764502124 | Montáž masky hladké nadřímsového žlabu | m | 433
764502125 | Montáž čela masky nadřímsového žlabu | kus | 215
764503105 | Montáž čela nadokapního (nástřešního ) žlabu | kus | 168
764503106 | Montáž háku nadokapního (nástřešního ) žlabu | kus | 86.1
764503117 | Montáž hrdla nadokapního (nástřešního ) žlabu | kus | 154
764505114 | Montáž čela mezistřešního nebo zaatikového žlabu | kus | 927
764502175 | Příplatek k montáži masky nadřímsového žlabu za provedení rohu nebo koutu | kus | 581
764503127 | Příplatek k montáži nadokapního (nástřešního ) žlabu za provedení rohu nebo koutu | kus | 430
764506413 | Příplatek k montáži mezistřešního nebo zaatikového žlabu za zvýšenou pracnost rohu nebo koutu | kus | 1160
384126031 | Montáž ochozů u komínových věží hmotnosti do 1,5 t | kus | 13500
384126035 | Montáž ochozů u komínových věží hmotnosti do 1,6 t | kus | 15700
384126036 | Montáž ochozů u komínových věží hmotnosti do 2 t | kus | 20500
764501115 | Montáž háku podokapního hranatého | kus | 40.6
220280536 | Montáž kabelu SYKFY 30x3x0,5 do žlabu | m | 34.2
742110411 | Montáž krytu instalačních kanálů pro slaboproud pod parapetní žlab | m | 46.8
411126011 | Montáž ŽB vodních žlabů u komínových věží š do 1000 mm dl do 2500 mm | kus | 2520
411126012 | Montáž ŽB vodních žlabů u komínových věží š do 1000 mm dl do 4000 mm | kus | 2990
927211121 | Montáž odvodnění koleje žlaby zakrytými betonovými deskami jednokolejná trať | kus | 5040
927211131 | Montáž odvodnění koleje žlaby zakrytými betonovými deskami dvoukolejná trať osová l 3 m | kus | 9130
927211135 | Montáž odvodnění koleje žlaby zakrytými betonovými deskami dvoukolejná trať osová l 4 m | kus | 10300
927211141 | Montáž odvodnění koleje žlaby zakrytými ocelovou mříží jednokolejná trať | kus | 2890
927211151 | Montáž odvodnění koleje žlaby zakrytými ocelovou mříží dvoukolejná trať osová l 3 m | kus | 5620
927211155 | Montáž odvodnění koleje žlaby zakrytými ocelovou mříží dvoukolejná trať osová l 4 m | kus | 6680
220860001 | Montáž releového objektu 2,1 x 2,1 m | kus | 20000
220860021 | Montáž reléového objektu 2,5 x 3,6 m | kus | 21400
220860051 | Montáž reléového domku DOZZ 1 | kus | 11900
220860052 | Montáž reléového domku DOZZ 2 | kus | 21000
771591482 | Montáž rámu s roštem na odvodňovací liniový žlab | kus | 46.8
220061521 | Montáž kabel návěstní s jádrem 0,8 mm Cu TCEKEZE do 50 XN | m | 47
220061522 | Montáž kabel návěstní s jádrem 0,8 mm Cu TCEKEZE do 100 XN | m | 56.3
220061531 | Montáž kabel návěstní volně uložený s jádrem 1 mm Cu TCEKEZE, TCEKFE, TCEKPFLEY, TCEKPFLEZE 3 P | m | 23.3
220061532 | Montáž kabel návěstní volně uložený s jádrem 1 mm Cu TCEKEZE, TCEKFE, TCEKPFLEY, TCEKPFLEZE 4 P | m | 24.4
220061533 | Montáž kabel návěstní volně uložený s jádrem 1 mm Cu TCEKEZE, TCEKFE, TCEKPFLEY, TCEKPFLEZE 7 P | m | 26.4
220061534 | Montáž kabel návěstní volně uložený s jádrem 1 mm Cu TCEKEZE, TCEKFE, TCEKPFLEY, TCEKPFLEZE 12 P | m | 29.5
220061535 | Montáž kabel návěstn volně uložený s jádrem 1 mm Cu TCEKEZE, TCEKFE, TCEKPFLEY, TCEKPFLEZE 16 P | m | 31.6
220061536 | Montáž kabel návěstní volně uložený s jádrem 1 mm Cu TCEKEZE, TCEKFE, TCEKPFLEY, TCEKPFLEZE 24 P | m | 37.8
220061537 | Montáž kabel návěstní volně uložený s jádrem 1 mm Cu TCEKEZE, TCEKFE, TCEKPFLEY, TCEKPFLEZE 30 P | m | 40.9
220061538 | Montáž kabel návěstní volně uložený s jádrem 1 mm Cu TCEKEZE, TCEKFE, TCEKPFLEY, TCEKPFLEZE 48 P | m | 50.1
220061539 | Montáž kabel návěstní volně uložený s jádrem 1 mm Cu TCEKEZE, TCEKFE, TCEKPFLEY, TCEKPFLEZE 61 P | m | 55.3
220870213 | Montáž ochranné trubky pro optické kabely průměr 40 mm pro SZZ | m | 496
220870171 | Montáž rozvodného žlábku do ovládacího pultu | kus | 158
220800091 | Montáž čelisťového závěru pro žlabové pražce 3 páry závěru plnohodnotné | kus | 20600
220820016 | Montáž závorníku s elektrickým dohledem k přírubovému žlabovému pražci | kus | 9670
220820071 | Montáž elmot přestavníku s kontrolou jazyků do žlabového pražce na jednoduché výhybce | kus | 9830
220820072 | Montáž elmot přestavníku s kontrolou jazyků do žlabového pražce na křižovatkové výhybce | kus | 10500
220800090 | Montáž krytu žlabového pražce na jeden pražec | kus | 599
389126001 | Montáž ŽB prefabrikovaného žlabového segmentu chladících věží komínových hmotnosti do 5 t | kus | 6730
936911111 | Montáž chrliče žlabového z kamene žulového š 300 x hl 100 x dl 500 mm | kus | 129
547141111 | Kolej stykovaná ze žlábkových kolejnic na dosavadních pražcích dřevěných nebo z betonu předpjatého | m | 1800
220060771 | Montáž kabely závlačné ruční zatahování do rour kabelovodů jádro 1 mm TCE/KE, KFE, KEZE, 1 až 7 P | m | 59.9
220060772 | Montáž kabely závlačné ruční zatahování do rour kabelovodů jádro 1 mm TCE/KE, KFE, KEZE, 12 až 16 P | m | 65.9
220060773 | Montáž kabely závlačné ruční zatahování do rour kabelovodů jádro 1 mm TCE/KE, KFE, KEZE, 24 až 30 P | m | 71.9
220060774 | Montáž kabely závlačné ruční zatahování do rour kabelovodů jádro 1 mm TCE/KE, KFE, KEZE, 48 P | m | 83.9
220060775 | Montáž kabely závlačné ruční zatahování do rour kabelovodů jádro 1 mm TCE/KE, KFE, KEZE, 61 P | m | 89.9
382127885 | Montáž prefabrikovaných opěrných stěn silážních žlabů typu A hmotnosti do 3 t | kus | 2070
721219128 | Montáž odtokového sprchového žlabu délky do 1050 mm | kus | 1230
771591481 | Montáž liniového odvodňovacího žlabu pro napojení na kontaktní izolaci | kus | 79.5
533801011 | Montáž výhybky jednoduché, oboustranné nebo obloukové na nových pražcích dřevěných | m | 4150
533801012 | Montáž výhybky trojsměrné na nových pražcích dřevěných | m | 4980
533801013 | Montáž křižovatky přímé nebo obloukové na nových pražcích dřevěných | m | 4620
533803011 | Montáž výhybky jednoduché, oboustranné nebo obloukové na zhutněné vrstvě ze štěrku | m | 1780
533803012 | Montáž výhybky trojsměrné na zhutněné vrstvě ze štěrku | m | 2360
533803013 | Montáž křižovatky přímé nebo obloukové na zhutněné vrstvě ze štěrku | m | 2450
546631111 | Montáž přechodné spojky šroubované | kus | 580
547210011 | Montáž jednoduché,jednostranné nebo obloukové výhybky na dosavadních pražcích dřevěných | m | 3210
547210012 | Montáž trojsměrné výhybky na dosavadních pražcích dřevěných | m | 3900
547210013 | Montáž křižovatky přímé nebo obloukové na dosavadních pražcích dřevěných | m | 3790
547311111 | Montáž pražců dřevěných pod dosavadní kolejí | kus | 1590
547311811 | Montáž pražců dřevěných pod dosavadním kolejovým rozvětvením | kus | 1770
547333111 | Montáž pražců z betonu předpjatého pod dosavadní kolejí | kus | 3110
928946111 | Montáž odvodnění koleje z ocelových skříní nebo trub jednokolejná trať | kus | 775
928946112 | Montáž odvodnění koleje z ocelových skříní nebo trub dvoukolejná trať osová l 3 m | kus | 1550
928946113 | Montáž odvodnění koleje z ocelových skříní nebo trub dvoukolejná trať osová l 4 m | kus | 1870
210220303 | Montáž svorek hromosvodných na okapové žlaby | kus | 123
220270501 | Montáž vodič volně ložený do žlabu nebo lávky CYA, CYAF 35 mm2 | m | 39.5
220281515 | Montáž kabelu NCEY 1 mm do kabelového žlabu 61 žil | m | 44.4
220281565 | Montáž kabelu NCEY 1 mm na kabelovou lávku nebo do žlabu 61 žil | m | 34.2
220880043 | Montáž krytu žlabu stojanové řady | kus | 267
220880048 | Montáž rozvodného žlabu do reléového stojanu | kus | 425
382127832 | Montáž stěn prefabrikovaných silážních žlabů hmotnosti do 0,5 t | kus | 701
382127842 | Montáž stěn prefabrikovaných silážních žlabů hmotnosti do 1,5 t | kus | 932
382127852 | Montáž stěn prefabrikovaných silážních žlabů hmotnosti do 2,5 t | kus | 1070
382127853 | Montáž stěn prefabrikovaných silážních žlabů hmotnosti do 3,5 t | kus | 1170
382127854 | Montáž stěn prefabrikovaných silážních žlabů hmotnosti do 5,5 t | kus | 1260
382127861 | Montáž dna prefabrikovaných silážních žlabů do pískového lože hmotnosti do 0,5 t | kus | 243
382127862 | Montáž dna prefabrikovaných silážních žlabů do pískového lože hmotnosti do 1,5 t | kus | 352
382127872 | Montáž dna prefabrikovaných silážních žlabů do pískového lože hmotnosti do 2,5 t | kus | 515
382127873 | Montáž dna prefabrikovaných silážních žlabů do pískového lože hmotnosti do 3,5 t | kus | 737
382127890 | Montáž prefabrikovaných dílců silážních žlabů tvaru T nebo L hmotnosti do 7,5 t | kus | 2870
382127895 | Montáž základových patek opěrných stěn silážních žlabů hmotnosti do 3 t | kus | 1760
382127900 | Montáž prefabrikovaných dílců sběrných kanálů silážních žlabů hmotnosti do 1 t | kus | 575
742110102 | Montáž kabelového žlabu pro slaboproud drátěného 150/100 mm | m | 159
742110104 | Montáž kabelového žlabu pro slaboproud drátěného 250/100 mm | m | 187
742110107 | Montáž kabelového žlabu pro slaboproud drátěného 500/100 mm | m | 210
762341410 | Montáž bednění střešních žlabů z hrubých prken | m2 | 153
762341420 | Montáž bednění střešních žlabů z hrubých fošen | m2 | 186
764507405 | Montáž dilatace žlabů vložením dilatačního pásu rš do 400 mm | m | 231
764507410 | Montáž dilatace žlabů vložením dilatačního pásu rš do 1000 mm | m | 370
764507415 | Montáž dilatace žlabů vložením dilatačního pásu rš do 1600 mm | m | 508
764507421 | Montáž dilatace žlabů vložením dilatačního pásu rš přes 1600 mm | m | 619
220061101 | Montáž kabel úložný volně uložený jádro 0,4 a 0,6 mm TCKQY do 50 XN | m | 42.5
220061102 | Montáž kabel úložný volně uložený jádro 0,4 a 0,6 mm TCKQYDY do 300 XN | m | 125
220061121 | Montáž kabel úložný volně uložený jádro 0,8 mm TCKQYDY do 100 XN | m | 75
220061122 | Montáž kabel úložný volně uložený jádro 0,8 mm TCKQYDY do 300 XN | m | 133
220061131 | Montáž kabel úložný volně uložený jádro 0,4 a 0,6 mm TCKQYPY do 100 XN | m | 83.3
220061132 | Montáž kabel úložný volně uložený jádro 0,4 a 0,6 mm TCKQYPY do 300 XN | m | 128
220061133 | Montáž kabel úložný volně uložený jádro 0,4 a 0,6 mm TCKQYPY do 600 XN | m | 159
220061141 | Montáž kabel úložný volně uložený jádro 0,8 mm TCKQYPY do 100 XN | m | 60.8
220061142 | Montáž kabel úložný volně uložený jádro 0,8 mm TCKQYPY do 200 XN | m | 91.6
220061143 | Montáž kabel úložný volně uložený jádro 0,8 mm TCKQYPY do 300 XN | m | 133
220061151 | Montáž kabel úložný volně uložený jádro 0,4 a 0,6 mm TCEKE do 100 XN | m | 58.3
220061152 | Montáž kabel úložný volně uložený jádro 0,4 a 0,6 mm TCEKE do 400 XN | m | 83.3
220061161 | Montáž kabel úložný volně uložený jádro 0,8 mm TCEKE do 50 XN | m | 33.3
220061162 | Montáž kabel úložný volně uložený jádro 0,8 mm TCEKE do 200 XN | m | 58.3
220061171 | Montáž kabel úložný volně uložený jádro1,3 mm RCEPKEY 1 P | m | 34.2
360122511 | Montáž odvodňovací stoky l do 200 m plocha do 0,04 m2 | m | 1340
360122521 | Montáž odvodňovací stoky l do 200 m plocha nad 0,04 do 0,12 m2 | m | 1600
360122531 | Montáž odvodňovací stoky l do 200 m plocha nad 0,12 do 0,25 m2 | m | 2060
360122611 | Montáž odvodňovací stoky l nad 200 do 1000 m plocha do 0,04 m2 | m | 2010
360122621 | Montáž odvodňovací stoky l nad 200 do 1000 m plocha nad 0,04 do 0,12 m2 | m | 2390
360122631 | Montáž odvodňovací stoky l nad 200 do 1000 m plocha nad 0,12 do 0,25 m2 | m | 3100
360122711 | Montáž odvodňovací stoky l nad 1000 do 3000 m plocha do 0,04 m2 | m | 2800
360122721 | Montáž odvodňovací stoky l nad 1000 do 3000 m plocha nad 0,04 do 0,12 m2 | m | 3330
360122731 | Montáž odvodňovací stoky l nad 1000 do 3000 m plocha nad 0,12 do 0,25 m2 | m | 4340
360122811 | Montáž odvodňovací stoky l nad 3000 do 6000 m plocha do 0,04 m2 | m | 3130
360122821 | Montáž odvodňovací stoky l nad 3000 do 6000 m plocha nad 0,04 do 0,12 m2 | m | 3720
360122831 | Montáž odvodňovací stoky l nad 3000 do 6000 m plocha nad 0,12 do 0,25 m2 | m | 4840
429172211 | Montáž ocelových prvků pro opravu mostů šroubovaných nebo svařovaných do 100 kg | kg | 31.5
429172212 | Montáž ocelových prvků pro opravu mostů šroubovaných nebo svařovaných přes 100 kg | kg | 28.6
429172221 | Montáž ocelových prvků pro opravu mostů nýtovaných do 100 kg | kg | 40.3
429172222 | Montáž ocelových prvků pro opravu mostů nýtovaných přes 100 kg | kg | 37.3
742110122 | Montáž nosníku s konzolami nebo závitovými tyčemi pro slaboproud šířky 150 mm | kus | 117
742110124 | Montáž nosníku s konzolami nebo závitovými tyčemi pro slaboproud šířky 250 mm | kus | 131
742110127 | Montáž nosníku s konzolami nebo závitovými tyčemi pro slaboproud šířky 500 mm | kus | 140
742110161 | Montáž spony pro uchycení kabelů pro slaboproud | kus | 23.4
742330041 | Montáž datové jednozásuvky | kus | 190
742330042 | Montáž datové dvouzásuvky | kus | 227
771591322 | Montáž koncové krytky žlabu pro odvodnění balkonu nebo terasy | kus | 15
771591323 | Montáž rohu nebo koutu ke žlabu pro odvodnění balkonu nebo terasy | kus | 46.8
771591325 | Montáž chrliče ke žlabu pro odvodnění balkonu nebo terasy | kus | 30.4
41421813 | Demontáž drátu nebo lana svodového vedení D přes 8 mm kolmý svod | m | 131
764518411 | Sklápěcí výpust vody z Pz plechu hranatého svodu o straně 80 mm | kus | 620
764518412 | Sklápěcí výpust vody z Pz plechu hranatého svodu o straně 100 mm | kus | 646
764518413 | Sklápěcí výpust vody z Pz plechu hranatého svodu o straně 120 mm | kus | 774
764518431 | Sklápěcí výpust vody z Pz plechu kruhového svodu průměru 80 mm | kus | 226
764518432 | Sklápěcí výpust vody z Pz plechu kruhového svodu průměru 100 mm | kus | 241
764518433 | Sklápěcí výpust vody z Pz plechu kruhového svodu průměru 120 mm | kus | 290
764518631 | Sklápěcí výpust vody z Pz s povrchovou úpravou kruhového svodu průměru 87 mm | kus | 517
764518632 | Sklápěcí výpust vody z Pz s povrchovou úpravou kruhového svodu průměru 100 mm | kus | 547
764528431 | Sklápěcí výpust vody z Al plechu kruhového svodu průměru 80 mm | kus | 853
764528432 | Sklápěcí výpust vody z Al plechu kruhového svodu průměru 100 mm | kus | 947
764528433 | Sklápěcí výpust vody z Al plechu kruhového svodu průměru 120 mm | kus | 1110
764538411 | Sklápěcí výpust vody z Cu plechu hranatého svodu o straně 80 mm | kus | 872
764538412 | Sklápěcí výpust vody z Cu plechu hranatého svodu o straně 100 mm | kus | 985
764538413 | Sklápěcí výpust vody z Cu plechu hranatého svodu o straně 120 mm | kus | 1330
764538431 | Sklápěcí výpust vody z Cu plechu kruhového svodu průměru 80 mm | kus | 503
764538432 | Sklápěcí výpust vody z Cu plechu kruhového svodu průměru 100 mm | kus | 535
764538433 | Sklápěcí výpust vody z Cu plechu kruhového svodu průměru 120 mm | kus | 639
764548331 | Sklápěcí výpust vody z TiZn lesklého plechu kruhového svodu průměru 80 mm | kus | 1300
764548332 | Sklápěcí výpust vody z TiZn lesklého plechu kruhového svodu průměru 100 mm | kus | 1330
764548431 | Sklápěcí výpust vody z TiZn předzvětralého plechu kruhového svodu průměru 80 mm | kus | 1450
764548432 | Sklápěcí výpust vody z TiZn předzvětralého plechu kruhového svodu průměru 100 mm | kus | 1450
764518401 | Hranatý svod včetně objímek, kolen, odskoků z Pz plechu o straně 80 mm | m | 633
764518402 | Hranatý svod včetně objímek, kolen, odskoků z Pz plechu o straně 100 mm | m | 678
764518403 | Hranatý svod včetně objímek, kolen, odskoků z Pz plechu o straně 120 mm | m | 729
764518404 | Hranatý svod včetně objímek, kolen, odskoků z Pz plechu o straně 150 mm | m | 935
764538401 | Hranatý svod včetně objímek, kolen, odskoků z Cu plechu o straně 80 mm | m | 1360
764538402 | Hranatý svod včetně objímek, kolen, odskoků z Cu plechu o straně 100 mm | m | 1710
764538403 | Hranatý svod včetně objímek, kolen, odskoků z Cu plechu o straně 120 mm | m | 1940
764538404 | Hranatý svod včetně objímek, kolen, odskoků z Cu plechu o straně 150 mm | m | 2290
764548302 | Hranatý svod včetně objímek, kolen, odskoků z TiZn lesklého plechu o straně 80 mm | m | 1380
764548303 | Hranatý svod včetně objímek, kolen, odskoků z TiZn lesklého plechu o straně 100 mm | m | 1600
764548304 | Hranatý svod včetně objímek, kolen, odskoků z TiZn lesklého plechu o straně 120 mm | m | 2030
764548402 | Hranatý svod včetně objímek, kolen, odskoků z TiZn předzvětralého plechu o straně 80 mm | m | 1810
764548403 | Hranatý svod včetně objímek, kolen, odskoků z TiZn předzvětralého plechu o straně 100 mm | m | 2290
764548404 | Hranatý svod včetně objímek, kolen, odskoků z TiZn předzvětralého plechu o straně 120 mm | m | 2420
771591345 | Svod pro odvodnění balkonu nebo terasy z barevně lakovaného hliníku průměru přes 50 mm | m | 1960
936943933 | Montáž objímky odvodnění pro svislý svod s lištou DN 150 | kus | 543
936943934 | Montáž objímky odvodnění pro svislý svod s lištou DN 300 | kus | 558
936946111 | Ochranné vodivé propojení mostního vybavení - zemnící svod bludných proudů | m | 101
936946301 | Ochranné vodivé propojení mostního vybavení - zemnící svod a jiskřiště ochrany | m | 257
764518421 | Svody kruhové včetně objímek, kolen, odskoků z Pz plechu průměru 80 mm | m | 344
764518422 | Svody kruhové včetně objímek, kolen, odskoků z Pz plechu průměru 100 mm | m | 380
764518423 | Svody kruhové včetně objímek, kolen, odskoků z Pz plechu průměru 120 mm | m | 441
764518424 | Svody kruhové včetně objímek, kolen, odskoků z Pz plechu průměru 150 mm | m | 834
764518621 | Svody kruhové včetně objímek, kolen, odskoků z Pz s povrchovou úpravou průměru do 90 mm | m | 575
764518622 | Svody kruhové včetně objímek, kolen, odskoků z Pz s povrchovou úpravou průměru 100 mm | m | 619
764518623 | Svody kruhové včetně objímek, kolen, odskoků z Pz s povrchovou úpravou průměru 120 mm | m | 863
764528402 | Svody hranaté včetně objímek, kolen, odskoků z Al plechu o straně 100 mm | m | 2260
764528412 | Svody hranaté s čistícím otvorem z Al plechu o straně 100 mm | kus | 2040
764528421 | Svody kruhové včetně objímek, kolen, odskoků z Al plechu průměru 80 mm | m | 701
764528422 | Svody kruhové včetně objímek, kolen, odskoků z Al plechu průměru 100 mm | m | 739
764528423 | Svody kruhové včetně objímek, kolen, odskoků z Al plechu průměru 120 mm | m | 1020
764528424 | Svody kruhové včetně objímek, kolen, odskoků z Al plechu průměru 150 mm | m | 1470
764538421 | Svody kruhové včetně objímek, kolen, odskoků z Cu plechu průměru 80 mm | m | 736
764538422 | Svody kruhové včetně objímek, kolen, odskoků z Cu plechu průměru 100 mm | m | 875
764538423 | Svody kruhové včetně objímek, kolen, odskoků z Cu plechu průměru 120 mm | m | 1190
764538424 | Svody kruhové včetně objímek, kolen, odskoků z Cu plechu průměru 150 mm | m | 2250
764548322 | Svody kruhové včetně objímek, kolen, odskoků z TiZn lesklého plechu průměru 80 mm | m | 696
764548323 | Svody kruhové včetně objímek, kolen, odskoků z TiZn lesklého plechu průměru 100 mm | m | 756
764548324 | Svody kruhové včetně objímek, kolen, odskoků z TiZn lesklého plechu průměru 120 mm | m | 1070
764548325 | Svody kruhové včetně objímek, kolen, odskoků z TiZn lesklého plechu průměru 150 mm | m | 1550
764548422 | Svody kruhové včetně objímek, kolen, odskoků z TiZn předzvětralého plechu průměru 80 mm | m | 980
764548423 | Svody kruhové včetně objímek, kolen, odskoků z TiZn předzvětralého plechu průměru 100 mm | m | 1050
764548424 | Svody kruhové včetně objímek, kolen, odskoků z TiZn předzvětralého plechu průměru 120 mm | m | 1410
764548425 | Svody kruhové včetně objímek, kolen, odskoků z TiZn předzvětralého plechu průměru 150 mm | m | 1810
764558422 | Svody kruhové včetně objímek, kolen, odskoků z nerez plechu průměru 100 mm | m | 638
348351111 | Bednění římsového zábradlí a svodidla - zřízení | m2 | 938
348351311 | Bednění římsového zábradlí a svodidla - odstranění | m2 | 118
212313111 | Odvodnění tunelu v opěře svodnicemi výrub do 300/400 mm I stupeň ražnosti suchá | m | 5370
212313112 | Odvodnění tunelu v opěře svodnicemi výrub nad 300/400 do 400/400 mm I stupeň ražnosti suchá | m | 6680
212313113 | Odvodnění tunelu v opěře svodnicemi výrub nad 400/400 do 400/500 mm I stupeň ražnosti suchá | m | 7630
212313121 | Odvodnění tunelu v klenbě svodnicemi výrub do 300/400 mm I stupeň ražnosti suchá | m | 7140
212313122 | Odvodnění tunelu v klenbě svodnicemi výrub nad 300/400 do 400/400 mm I stupeň ražnosti suchá | m | 8860
212313123 | Odvodnění tunelu v klenbě svodnicemi výrub nad 400/400 do 400/500 mm I stupeň ražnosti suchá | m | 10100
212314111 | Odvodnění tunelu v opěře svodnicemi výrub do 300/400 mm II stupeň ražnosti suchá | m | 5240
212314112 | Odvodnění tunelu v opěře svodnicemi výrub nad 300/400 do 400/400 mm II stupeň ražnosti suchá | m | 6520
212314113 | Odvodnění tunelu v opěře svodnicemi výrub nad 400/400 do 400/500 mm II stupeň ražnosti suchá | m | 7120
212314121 | Odvodnění tunelu v klenbě svodnicemi výrub do 300/400 mm II stupeň ražnosti suchá | m | 6940
212314122 | Odvodnění tunelu v klenbě svodnicemi výrub nad 300/400 do 400/400 mm II stupeň ražnosti suchá | m | 8620
212314123 | Odvodnění tunelu v klenbě svodnicemi výrub nad 400/400 do 400/500 mm II stupeň ražnosti suchá | m | 9840
212316111 | Odvodnění tunelu v opěře svodnicemi výrub do 300/400 mm litá skála suchá | m | 5900
212316112 | Odvodnění tunelu v opěře svodnicemi výrub nad 300/400 do 400/400 mm litá skála suchá | m | 7330
212316113 | Odvodnění tunelu v opěře svodnicemi výrub nad 400/400 do 400/500 mm litá skála suchá | m | 8380
212316121 | Odvodnění tunelu v klenbě svodnicemi výrub do 300/400 mm litá skála suchá | m | 7960
212316122 | Odvodnění tunelu v klenbě svodnicemi výrub nad 300/400 do 400/400 mm litá skála suchá | m | 9810
212316123 | Odvodnění tunelu v klenbě svodnicemi výrub nad 400/400 do 400/500 mm litá skála suchá | m | 11200
911331511 | Dilatace svodnice s elektricky izolovaným stykem v rozmezí 80 mm | kus | 9910
911331512 | Dilatace svodnice s elektricky izolovaným stykem v rozmezí 200 mm | kus | 14500
911331521 | Dilatace svodnice s elektricky neizolovaným stykem v rozmezí 80 mm | kus | 3160
911331522 | Dilatace svodnice s elektricky neizolovaným stykem v rozmezí 200 mm | kus | 4390
911334111 | Svodidlo ocelové zábradelní zádržnosti H2 kotvené do římsy bez výplně | m | 4730
911334121 | Svodidlo ocelové zábradelní zádržnosti H2 kotvené do římsy s výplní z vodorovných tyčí | m | 7130
911334122 | Svodidlo ocelové zábradelní zádržnosti H2 kotvené do římsy s výplní ze svislých tyčí | m | 7500
911334123 | Svodidlo ocelové zábradelní zádržnosti H2 kotvené do římsy s výplní ze svařované sítě | m | 7270
911334211 | Svodidlo ocelové zábradelní zádržnosti I kotvené do římsy bez výplně | m | 4740
911334221 | Svodidlo ocelové zábradelní zádržnosti I kotvené do římsy s výplní z vodorovných tyčí | m | 7130
911334222 | Svodidlo ocelové zábradelní zádržnosti I kotvené do římsy s výplní ze svislých tyčí | m | 7510
911334223 | Svodidlo ocelové zábradelní zádržnosti kotvené do římsy s výplní ze svařované sítě | m | 7280
911334611 | Mostní svodidlo ocelové úrovně zádržnosti H 1 | m | 3910
911334621 | Mostní svodidlo ocelové úrovně zádržnosti H 2 | m | 5120
911334631 | Mostní svodidlo ocelové úrovně zádržnosti H 3 | m | 8300
911334641 | Mostní svodidlo ocelové úrovně zádržnosti H 4 | m | 9700
911381321 | Příplatek k dočasným oboustranným mobilním ocelovým svodidlům za první a ZKD den použití | m | 15.3
911381322 | Příplatek k dočasným mobilním ocelovým svodidlům s otevíracím prvkem za první a ZKD den použití | m | 16.8
966005311 | Rozebrání a odstranění silničního svodidla s jednou pásnicí | m | 366
966005921 | Příplatek za odstranění směrového sloupku ze svodidla | kus | 88.8
966076111 | Odstranění pásnice ocelového svodidla | m | 86.8
966076121 | Odstranění madla ocelového svodidla | m | 34.8
966076141 | Odstranění ocelového svodidla vcelku | m | 865
580105061 | Měření zemního odporu do 2 svodů | měření | 308
580105062 | Měření zemního odporu do 8 svodů | měření | 257
580105063 | Měření zemního odporu přes 8 svodů | měření | 216
764508101 | Montáž hranatého svodu | m | 152
764508131 | Montáž kruhového svodu | m | 132
113205111 | Vytrhání ocelových svodnic kotvených do sypaniny | m | 61
113205112 | Vytrhání ocelových svodnic kotvených do betonu | m | 117
132153301 | Hloubení rýh pro sběrné a svodné drény rýhovačem hl do 1,0 m v hornině třídy těžitelnosti I a II, skupiny 1 až 4 | m | 82.1
132153311 | Hloubení rýh pro sběrné a svodné drény rýhovačem hl do 1,5 m v hornině třídy těžitelnosti I a II, skupiny 1 až 4 | m | 136
132153321 | Hloubení rýh pro sběrné a svodné drény rýhovačem hl do 2 m v hornině třídy těžitelnosti I a II, skupiny 1 až 4 | m | 167
210172107 | Montáž trafostanic - trubek svodových | kus | 180
210220101 | Montáž hromosvodného vedení svodových vodičů s podpěrami průměru do 10 mm | m | 199
210220102 | Montáž hromosvodného vedení svodových vodičů s podpěrami průměru přes 10 mm | m | 218
210220111 | Montáž hromosvodného vedení svodových vodičů bez podpěr průměru do 10 mm | m | 108
210220112 | Montáž hromosvodného vedení svodových vodičů bez podpěr průměru přes 10 mm | m | 126
210220401 | Montáž vedení hromosvodné - štítků k označení svodů | kus | 72
210293001 | Vyrovnání stávajících svodových vodičů hromosvodů | m | 42.8
210293011 | Nátěry svodových vodičů včetně podpěr a svorek hromosvodů | m | 35.5
212153111 | Odvodnění tunelu rovnými svodnicemi z polystyrénu v opěře hornina suchá | m | 2250
212153112 | Odvodnění tunelu rovnými svodnicemi z polystyrénu v klenbě hornina suchá | m | 2570
212153121 | Odvod tunelu rohovými svodnicemi z polystyrénu v opěře hornina suchá | m | 2410
212153122 | Odvod tunelu rohovými svodnicemi z polystyrénu v klenbě hornina suchá | m | 2880
212153299 | Příplatek za odvodnění svodnicemi z polystyrénu v hornině mokré | m | 325
212153399 | Příplatek za odvodnění svodnicemi z polystyrénu v hornině vodnaté | m | 1110
212313299 | Příplatek za odvodněni svodnicemi výrub I stupeň ražnosti mokrá | m | 1920
212313399 | Příplatek za odvodněni svodnicemi výrub I stupeň ražnosti vodnatá | m | 3760
212314299 | Příplatek za odvodněni svodnicemi výrub II stupeň ražnosti mokrá | m | 1840
212314399 | Příplatek za odvodněni svodnicemi výrub II stupeň ražnosti vodnatá | m | 3640
212316299 | Příplatek za odvodněni svodnicemi výrub litá skála mokrá | m | 2140
212316399 | Příplatek za odvodněni svodnicemi výrub litá skála vodnatá | m | 4140
220111726 | Montáž vodič svodový z tyčí Cu | m | 525
220111728 | Montáž vodič svodový z tyčí FeZn | m | 517
220300641 | Ukončení kabelu koaxiálního pro anténní svody průměru do 5 mm | kus | 167
220300642 | Ukončení kabelu koaxiálního pro anténní svody průměru do 10 mm | kus | 201
220300643 | Ukončení kabelu koaxiálního pro anténní svody průměru do 15 mm | kus | 242
220300644 | Ukončení kabelu koaxiálního pro anténní svody průměru do 20 mm | kus | 276
765135011 | Montáž střešních výlezů skládané vláknocementové krytiny plochy do 0,25 m2 | kus | 332
765135013 | Montáž střešních výlezů skládané vláknocementové krytiny plochy do 1,0 m2 | kus | 444
765135015 | Montáž střešních výlezů skládané vláknocementové krytiny plochy přes 1,0 m2 | kus | 508
765135211 | Montáž střešních výlezů vlnité vláknocementové krytiny plochy do 0,25 m2 | kus | 327
765135213 | Montáž střešních výlezů vlnité vláknocementové krytiny plochy do 1,0 m2 | kus | 376
765135215 | Montáž střešních výlezů vlnité vláknocementové krytiny plochy přes 1,0 m2 | kus | 420
764203151 | Montáž střešního výlezu pro krytinu prejzovou nebo vlnitou | kus | 332
764203152 | Montáž střešního výlezu pro krytinu skládanou nebo plechovou | kus | 304
765115301 | Montáž střešního výlezu plochy jednotlivě do 0,25 m2 pro keramickou krytinu | kus | 330
765115302 | Montáž střešního výlezu plochy jednotlivě přes 0,25 m2 pro keramickou krytinu | kus | 508
765125301 | Montáž střešního výlezu plochy jednotlivě do 0,25 m2 pro betonovou krytinu | kus | 347
765125302 | Montáž střešního výlezu plochy jednotlivě přes 0,25 m2 pro betonovu krytinu | kus | 516
998764202 | Přesun hmot procentní pro konstrukce klempířské v objektech v do 12 m | % | 1.56
765133011 | Okapová hrana vláknocementové krytiny jednoduché krytí ze šablon povrchem hladkým | m | 286
765133013 | Okapová hrana vláknocementové krytiny jednoduché krytí s povrchem břidličným | m | 323
765133017 | Okapová hrana vláknocementové krytiny dvojité krytí ze šablon povrchem hladkým | m | 424
765133019 | Okapová hrana vláknocementové krytiny dvojité krytí ze šablon s povrchem břidličným | m | 497
765133111 | Okapová hrana vláknocementové krytiny dvojité krytí z obdélníků s povrchem hladkým | m | 554
765133113 | Okapová hrana vláknocementové krytiny dvojité krytí z obdélníků povrchem břidličným | m | 562
765113111 | Krytina keramická okapová hrana s větracím pásem plastovým | m | 70.2
765113112 | Krytina keramická okapová hrana s větracím pásem kovovým | m | 131
765113121 | Krytina keramická okapová hrana s větrací mřížkou jednoduchou | m | 90.8
765113122 | Krytina keramická okapová hrana s větrací mřížkou vysokou s hřebenem | m | 153
765133701 | Okapová hrana vlnité vláknocementové krytiny s vloženou zábranou proti průniku nečistot | m | 87.7
765153101 | Krytina bitumenová okapová hrana ze šindelů bobrovka | m | 274
765153102 | Krytina bitumenová okapová hrana ze šindelů bez rozlišení tvaru | m | 283
765154141 | Krytina bitumenová z vlnitých desek okapová hrana s vloženou zábranou | m | 85.7
765154142 | Krytina bitumenová z vlnitých desek okapová hrana na plech | m | 101
765151021 | Montáž krytiny bitumenové okapová hrana ze šindelů | m | 197
765152041 | Montáž krytiny bitumenové vlnité okapová hrana s vloženou zábranou | m | 56.8
765152042 | Montáž krytiny bitumenové vlnité okapová hrana na plech | m | 101
765123111 | Krytina betonová ochranný a větrávací pás okapové hrany | m | 69.9
765123121 | Krytina betonová ochranná a větrávací mřížka okapové hrany | m | 91.4
765123122 | Krytina betonová univerzální ochranná a větrávací mřížka okapové hrany | m | 121
765131131 | Montáž okapové hrany skládané vláknocementové krytiny do 30° jednoduché krytí | m | 197
765131141 | Montáž okapové hrany skládané vláknocementové krytiny do 30° dvojité krytí | m | 254
765131621 | Montáž okapové hrany vlnité vláknocementové krytiny s vložením profilové zábrany | m | 59.7
765161301 | Montáž okapové hrany z břidličné krytiny tl. 4-6 mm jednoduché krytí | m | 319
765161303 | Montáž okapové hrany z břidličné krytiny tl. 4-6 mm dvojité krytí | m | 395
765161701 | Montáž okapové hrany z břidličné krytiny tl. 8-10 mm jednoduché krytí | m | 327
765161703 | Montáž okapové hrany z břidličné krytiny tl. 8-10 mm dvojité krytí | m | 404
764202134 | Montáž oplechování rovné okapové hrany | m | 147
764202155 | Montáž oplechování oblé okapové hrany | m | 287
764212430 | Oplechování rovné okapové hrany z Pz plechu rš 120 mm | m | 154
764212431 | Oplechování rovné okapové hrany z Pz plechu rš 150 mm | m | 160
764212432 | Oplechování rovné okapové hrany z Pz plechu rš 200 mm | m | 172
764212433 | Oplechování rovné okapové hrany z Pz plechu rš 250 mm | m | 207
764212434 | Oplechování rovné okapové hrany z Pz plechu rš 330 mm | m | 239
764212435 | Oplechování rovné okapové hrany z Pz plechu rš 400 mm | m | 264
764212436 | Oplechování rovné okapové hrany z Pz plechu rš 500 mm | m | 311
764212437 | Oplechování rovné okapové hrany z Pz plechu rš 670 mm | m | 366
764212452 | Oplechování oblé okapové hrany z Pz plechu rš 200 mm | m | 254
764212453 | Oplechování oblé okapové hrany z Pz plechu rš 250 mm | m | 316
764212454 | Oplechování oblé okapové hrany z Pz plechu rš 330 mm | m | 365
764212455 | Oplechování oblé okapové hrany z Pz plechu rš 400 mm | m | 405
764212456 | Oplechování oblé okapové hrany z Pz plechu rš 500 mm | m | 493
764212457 | Oplechování oblé okapové hrany z Pz plechu rš 670 mm | m | 556
764212660 | Oplechování rovné okapové hrany z Pz s povrchovou úpravou rš 120 mm | m | 196
764212661 | Oplechování rovné okapové hrany z Pz s povrchovou úpravou rš 150 mm | m | 208
764212662 | Oplechování rovné okapové hrany z Pz s povrchovou úpravou rš 200 mm | m | 221
764212663 | Oplechování rovné okapové hrany z Pz s povrchovou úpravou rš 250 mm | m | 262
764212664 | Oplechování rovné okapové hrany z Pz s povrchovou úpravou rš 330 mm | m | 305
764212665 | Oplechování rovné okapové hrany z Pz s povrchovou úpravou rš 400 mm | m | 342
764212666 | Oplechování rovné okapové hrany z Pz s povrchovou úpravou rš 500 mm | m | 403
764212667 | Oplechování rovné okapové hrany z Pz s povrchovou úpravou rš 670 mm | m | 483
764212672 | Oplechování oblé okapové hrany z Pz s povrchovou úpravou rš 200 mm | m | 299
764212673 | Oplechování oblé okapové hrany z Pz s povrchovou úpravou rš 250 mm | m | 367
764212674 | Oplechování oblé okapové hrany z Pz s povrchovou úpravou rš 330 mm | m | 424
764212675 | Oplechování oblé okapové hrany z Pz s povrchovou úpravou rš 400 mm | m | 471
764212676 | Oplechování oblé okapové hrany z Pz s povrchovou úpravou rš 500 mm | m | 555
764212677 | Oplechování oblé okapové hrany z Pz s povrchovou úpravou rš 670 mm | m | 657
764222430 | Oplechování rovné okapové hrany z Al plechu rš 120 mm | m | 188
764222431 | Oplechování rovné okapové hrany z Al plechu rš 150 mm | m | 205
764222432 | Oplechování rovné okapové hrany z Al plechu rš 200 mm | m | 222
764222433 | Oplechování rovné okapové hrany z Al plechu rš 250 mm | m | 268
764222434 | Oplechování rovné okapové hrany z Al plechu rš 330 mm | m | 320
764222435 | Oplechování rovné okapové hrany z Al plechu rš 400 mm | m | 365
764222436 | Oplechování rovné okapové hrany z Al plechu rš 500 mm | m | 435
764222437 | Oplechování rovné okapové hrany z Al plechu rš 670 mm | m | 537
764222452 | Oplechování oblé okapové hrany z Al plechu rš 200 mm | m | 300
764222453 | Oplechování oblé okapové hrany z Al plechu rš 250 mm | m | 373
764222454 | Oplechování oblé okapové hrany z Al plechu rš 330 mm | m | 439
764222455 | Oplechování oblé okapové hrany z Al plechu rš 400 mm | m | 494
764222456 | Oplechování oblé okapové hrany z Al plechu rš 500 mm | m | 587
764222457 | Oplechování oblé okapové hrany z Al plechu rš 670 mm | m | 711
764232430 | Oplechování rovné okapové hrany z Cu plechu rš 120 mm | m | 341
764232431 | Oplechování rovné okapové hrany z Cu plechu rš 150 mm | m | 389
764232432 | Oplechování rovné okapové hrany z Cu plechu rš 200 mm | m | 426
764232433 | Oplechování rovné okapové hrany z Cu plechu rš 250 mm | m | 531
764232434 | Oplechování rovné okapové hrany z Cu plechu rš 330 mm | m | 656
764232435 | Oplechování rovné okapové hrany z Cu plechu rš 400 mm | m | 752
764232436 | Oplechování rovné okapové hrany z Cu plechu rš 500 mm | m | 916
764232437 | Oplechování rovné okapové hrany z Cu plechu rš 670 mm | m | 1200
764232452 | Oplechování oblé okapové hrany z Cu plechu rš 200 mm | m | 506
764232453 | Oplechování oblé okapové hrany z Cu plechu rš 250 mm | m | 663
764232454 | Oplechování oblé okapové hrany z Cu plechu rš 330 mm | m | 829
764232455 | Oplechování oblé okapové hrany z Cu plechu rš 400 mm | m | 962
764232456 | Oplechování oblé okapové hrany z Cu plechu rš 500 mm | m | 1280
764232457 | Oplechování oblé okapové hrany z Cu plechu rš 670 mm | m | 1460
764242330 | Oplechování rovné okapové hrany z TiZn lesklého plechu rš 120 mm | m | 228
764242331 | Oplechování rovné okapové hrany z TiZn lesklého plechu rš 150 mm | m | 251
764242332 | Oplechování rovné okapové hrany z TiZn lesklého plechu rš 200 mm | m | 274
764242333 | Oplechování rovné okapové hrany z TiZn lesklého plechu rš 250 mm | m | 331
764242334 | Oplechování rovné okapové hrany z TiZn lesklého plechu rš 330 mm | m | 402
764242335 | Oplechování rovné okapové hrany z TiZn lesklého plechu rš 400 mm | m | 465
764242336 | Oplechování rovné okapové hrany z TiZn lesklého plechu rš 500 mm | m | 560
764242337 | Oplechování rovné okapové hrany z TiZn lesklého plechu rš 670 mm | m | 696
764242352 | Oplechování oblé okapové hrany z TiZn lesklého plechu rš 200 mm | m | 393
764242353 | Oplechování oblé okapové hrany z TiZn lesklého plechu rš 250 mm | m | 487
764242354 | Oplechování oblé okapové hrany z TiZn lesklého plechu rš 330 mm | m | 587
764242355 | Oplechování oblé okapové hrany z TiZn lesklého plechu rš 400 mm | m | 675
764242356 | Oplechování oblé okapové hrany z TiZn lesklého plechu rš 500 mm | m | 814
764242357 | Oplechování oblé okapové hrany z TiZn lesklého plechu rš 670 mm | m | 1010
764242430 | Oplechování rovné okapové hrany z TiZn předzvětralého plechu rš 120 mm | m | 271
764242431 | Oplechování rovné okapové hrany z TiZn předzvětralého plechu rš 150 mm | m | 305
764242432 | Oplechování rovné okapové hrany z TiZn předzvětralého plechu rš 200 mm | m | 338
764242433 | Oplechování rovné okapové hrany z TiZn předzvětralého plechu rš 250 mm | m | 409
764242434 | Oplechování rovné okapové hrany z TiZn předzvětralého plechu rš 330 mm | m | 506
764242435 | Oplechování rovné okapové hrany z TiZn předzvětralého plechu rš 400 mm | m | 591
764242436 | Oplechování rovné okapové hrany z TiZn předzvětralého plechu rš 500 mm | m | 718
764242437 | Oplechování rovné okapové hrany z TiZn předzvětralého plechu rš 670 mm | m | 908
764242452 | Oplechování oblé okapové hrany z TiZn předzvětralého plechu rš 200 mm | m | 475
764242453 | Oplechování oblé okapové hrany z TiZn předzvětralého plechu rš 250 mm | m | 590
764242454 | Oplechování oblé okapové hrany z TiZn předzvětralého plechu rš 330 mm | m | 723
764242455 | Oplechování oblé okapové hrany z TiZn předzvětralého plechu rš 400 mm | m | 840
764242456 | Oplechování oblé okapové hrany z TiZn předzvětralého plechu rš 500 mm | m | 1020
764242457 | Oplechování oblé okapové hrany z TiZn předzvětralého plechu rš 670 mm | m | 1280
764252430 | Oplechování rovné okapové hrany z nerezového plechu rš 120 mm | m | 212
764252431 | Oplechování rovné okapové hrany z nerezového plechu rš 150 mm | m | 232
764252432 | Oplechování rovné okapové hrany z nerezového plechu rš 200 mm | m | 261
764252433 | Oplechování rovné okapové hrany z nerezového plechu rš 250 mm | m | 321
764252434 | Oplechování rovné okapové hrany z nerezového plechu rš 330 mm | m | 385
764252435 | Oplechování rovné okapové hrany z nerezového plechu rš 400 mm | m | 435
764252436 | Oplechování rovné okapové hrany z nerezového plechu rš 500 mm | m | 521
764252437 | Oplechování rovné okapové hrany z nerezového plechu rš 670 mm | m | 648
764252452 | Oplechování oblé okapové hrany z nerezového plechu rš 200 mm | m | 358
764252453 | Oplechování oblé okapové hrany z nerezového plechu rš 250 mm | m | 448
764252454 | Oplechování oblé okapové hrany z nerezového plechu rš 330 mm | m | 539
764252455 | Oplechování oblé okapové hrany z nerezového plechu rš 400 mm | m | 611
764252456 | Oplechování oblé okapové hrany z nerezového plechu rš 500 mm | m | 781
764252457 | Oplechování oblé okapové hrany z nerezového plechu rš 670 mm | m | 887
764011401 | Podkladní plech z PZ plechu pro hřebeny, nároží, úžlabí nebo okapové hrany tl. 0,55 mm rš 150 mm | m | 93.8
764011402 | Podkladní plech z PZ plechu pro hřebeny, nároží, úžlabí nebo okapové hrany tl. 0,55 mm rš 200 mm | m | 109
764011403 | Podkladní plech z PZ plechu pro hřebeny, nároží, úžlabí nebo okapové hrany tl. 0,55 mm rš 250 mm | m | 130
764011404 | Podkladní plech z PZ plechu pro hřebeny, nároží, úžlabí nebo okapové hrany tl. 0,55 mm rš 330 mm | m | 155
764011405 | Podkladní plech z PZ plechu pro hřebeny, nároží, úžlabí nebo okapové hrany tl. 0,55 mm rš 400 mm | m | 197
764011406 | Podkladní plech z PZ plechu pro hřebeny, nároží, úžlabí nebo okapové hrany tl. 0,55 mm rš 500 mm | m | 226
764011407 | Podkladní plech z PZ plechu pro hřebeny, nároží, úžlabí nebo okapové hrany tl. 0,55 mm rš 670 mm | m | 269
764011424 | Podkladní plech z PZ plechu pro hřebeny, nároží, úžlabí nebo okapové hrany tl. 1,0 mm rš 330 mm | m | 197
764011441 | Podkladní plech z PZ plechu pro hřebeny, nároží, úžlabí nebo okapové hrany tl. 1,0 mm rš 150 mm | m | 113
764011442 | Podkladní plech z PZ plechu pro hřebeny, nároží, úžlabí nebo okapové hrany tl. 1,0 mm rš 200 mm | m | 136
764011443 | Podkladní plech z PZ plechu pro hřebeny, nároží, úžlabí nebo okapové hrany tl. 1,0 mm rš 250 mm | m | 162
764011445 | Podkladní plech z PZ plechu pro hřebeny, nároží, úžlabí nebo okapové hrany tl. 1,0 mm rš 400 mm | m | 250
764011446 | Podkladní plech z PZ plechu pro hřebeny, nároží, úžlabí nebo okapové hrany tl. 1,0 mm rš 500 mm | m | 292
764011447 | Podkladní plech z PZ plechu pro hřebeny, nároží, úžlabí nebo okapové hrany tl. 1,0 mm rš 670 mm | m | 354
765111201 | Montáž krytiny keramické okapní větrací pás | m | 59.1
765111203 | Montáž krytiny keramické okapní jednoduchá větrací mřížka | m | 69.5
765111204 | Montáž krytiny keramické okapní vysoká větrací mřížka s hřebenem | m | 74.1
765121201 | Montáž krytiny betonové okapní větrací pás | m | 44.5
765121202 | Montáž krytiny betonové okapní větrací mřížka | m | 69.3
765121203 | Montáž krytiny betonové okapní větrací mřížka univerzální | m | 74.1
765191001 | Montáž pojistné hydroizolační nebo parotěsné fólie kladené ve sklonu do 20° lepením na bednění nebo izolaci | m2 | 61.8
712631111 | Provedení povlakové krytiny střech přes 30° podkladní vrstvy pásy na sucho samolepící | m2 | 60.8
712331111 | Provedení povlakové krytiny střech do 10° podkladní vrstvy pásy na sucho samolepící | m2 | 47.6
712431111 | Provedení povlakové krytiny střech do 30° podkladní vrstvy pásy na sucho samolepící | m2 | 50.9
712531111 | Provedení povlakové krytiny oblých střech podkladní vrstvy pásy na sucho samolepící | m2 | 63.7
712331101 | Provedení povlakové krytiny střech do 10° podkladní vrstvy pásy na sucho AIP nebo NAIP | m2 | 13.2
55344641 | zachytávač sněhový pro profilované falcované pásy D 22-35mm Pz | kus | 124
55344642 | zachytávač sněhový pro profilované falcované pásy D 22-35mm | kus | 395
55351090 | hák sněhový Al s barevným povrchem pro skládané krytiny | kus | 29.2
55344649 | tyč do sněhového zachytávače D 25mm Pz | m | 106
55344656 | tyč do sněhového zachytávače D 28mm | m | 507
55344660 | držák sněhové zábrany Al | kus | 135
55344661 | nástavec sněhové zábrany Al | kus | 90.8
55344662 | trubka sněhové zábrany dl 6m | m | 189
55344663 | držák ledu sněhové zábrany Al | kus | 75.7
55344670 | zábrana sněhová žebříček dl 3m | kus | 755
55349644 | díl nástavný sněhové zábrany z 1-trubkového na 2-trubkový systém | kus | 95.6
55349648 | svorka sněhového zachytávače Al pro dvojitou stojatou drážku pro 1-trubkový systém | kus | 108
55349652 | svorka sněhového zachytávače Al pro úhlovou stojatou drážku pro 1-trubkový systém | kus | 352
55349656 | svorka sněhového zachytávače Al pro dvojitou stojatou drážku pro 2-trubkový systém | kus | 359
55349660 | spojka PVC pro trubky sněhové zábrany | kus | 89.8
55349664 | trubka Al sněhové zábrany | m | 90.9
56288845 | tyč sněhová plastová délky 2,0m s retroflexní fólií | kus | 155
56288846 | tyč sněhová plastová délky 2,5m s retroflexní fólií | kus | 179
56288847 | tyč sněhová plastová délky 1,0m s retroflexní fólií+vodící nástavec na sloupek | kus | 164
59660033 | komplet protisněhový (4x držák mříže, sněhová mříž d 3000mm, 2x spojka mříže) | sada | 1850
62822013 | zachytávače sněhové asfaltového šindele | kus | 27.7
62866421 | držák sněhové zábrany krytiny z asfaltového šindele | kus | 362
62866422 | zábrana sněhová krytiny z asfaltového šindele | kus | 358
998765202 | Přesun hmot procentní pro krytiny skládané v objektech v do 12 m | % | 5.33
766671005 | Montáž střešního okna do krytiny ploché 78 x 140 cm | kus | 1680
61124554 | okno střešní dřevěné kyvné, izolační trojsklo 78x140cm, Uw=0,83W/m2K Al oplechování | kus | 16700
61189990 | palubky podlahové smrk tl 28mm A/B | m2 | 328
61189991 | palubky podlahové smrk tl 28mm C | m2 | 245
61189994 | palubky podlahové smrk tl 19mm A/B | m2 | 218
61189995 | palubky podlahové smrk tl 24mm A/B | m2 | 280
61189996 | palubky podlahové borovice tl 27mm A/B | m2 | 369
61191120 | palubky obkladové smrk profil klasický 12,5x96mm jakost A/B | m2 | 165
61191125 | palubky obkladové smrk profil klasický 15x116 mm jakost A/B | m2 | 178
61191155 | palubky obkladové smrk profil klasický 19x116mm jakost A/B | m2 | 238
61191156 | palubky obkladové smrk profil tatranský 12,5x96mm jakost A/B | m2 | 164
61191157 | palubky obkladové modřín profil klasický 21x121mm jakost A/B | m2 | 560
61191170 | palubky obkladové smrk, borovice 15x96mm, 116mm vč. 8mm pera, dl 3-5m jakost A/B | m2 | 166
61191171 | palubky obkladové smrk, borovice 15x96mm, 116mm vč. 8mm pera, dl 3-5m jakost C | m2 | 107
61191172 | palubky obkladové smrk profil klasický 15x121mm jakost A/B | m2 | 196
61191173 | palubky obkladové smrk profil klasický 19x121mm jakost A/B | m2 | 242
61191174 | palubky obkladové smrk profil tatranský 15x121mm jakost A/B | m2 | 198
61191175 | palubky obkladové smrk profil tatranský 19x146mm jakost A/B | m2 | 241
61191176 | palubky obkladové SM profil klasický 14x121mm A/B | m2 | 184
61191177 | palubky obkladové SM profil klasický 15x121mm A/B | m2 | 198
61191178 | palubky obkladové SM profil klasický 15x96mm A/B | m2 | 200
61191179 | palubky obkladové SM profil klasický 19x121mm A/B | m2 | 242
61191180 | palubky obkladové SM profil klasický 19x146mm A/B | m2 | 238
61191181 | palubky obkladové SM profil klasický 19x170mm A/B | m2 | 264
61191182 | palubky obkladové SM profil klasický 19x196mm A/B | m2 | 267
61191183 | palubky podlahové SM 19x121mm A/B | m2 | 245
61191184 | palubky podlahové SM 24x146mm A/B | m2 | 294
61191185 | palubky podlahové SM 28x146mm A/B | m2 | 348
61191186 | palubky podlahové SM 28x170mm A/B | m2 | 368
61191187 | palubky podlahové SM 28x196mm A/B | m2 | 371
61191188 | palubky podlahové SM 40x146mm A/B | m2 | 502
61198015 | palubky podlahové borovice tl 28mm A/B | m2 | 421