## Venkovní osvětlení
Kód položky |  | Technické specifikace, technické a uživatelské standardy | Specifikace naceněného výrobku | Doplněk
Venkovní rozvody silnoproudu
NN311. |  | Krabice
NN311. | 025 | Krabice odbočná s víčkem 234x176mm, hloubka 79mm | KOPOS - KT 250/1_KB
NN311. | 101 | Rozvodnice z termoplastu, do výklenku, 315x280x120 | DCK - SP2/P_V
NN312. |  | Trubková vedení
NN312. | 002 | Trubka elektroinstalační, ohebná, PVC, se střední mechanickou odolností 750N, vnější Ø25mm | KOPOS - SUPER MONOFLEX 1225HFPP
NN312. | 012 | Trubka elektroinstalační, tuhá hrdlovaná PVC, mech. odolnost 320N, Ø25, délka 3m | KOPOS - 1525HF_KA
NN312. | 151 | Ohebná dvouplášťová korugovaná chránička, Ø50 | KOPOS - KF 09050_BA
NN312. | 153 | Ohebná dvouplášťová korugovaná chránička, Ø75 | KOPOS - KF 09075_BA
NN312. | 155 | Ohebná dvouplášťová korugovaná chránička, Ø110 | KOPOS - KF 09110_BA
NN331. |  | Rozvodnice a rozváděče
NN331. | 715 | Rozvaděč elektroměrový, dvousazbové nepřímé měření jistič 160A, měřící transformátory, zkušební svorkovnice, pojistk. odp. 2A, kompaktní pilíř | PERP 160/160/ČEZ, pilíř
NN331. | 721 | Rozvaděč pro měření a ovládání VO, soumrakové čidlo, hlavní jistič 1x 16A, spínač ručního ovládání, časový spínač, jistič ovládání, jistič vývodů, stykač, kompaktní pilíř | PRVO 1/1x16A, pilíř
NN343. |  | Infrapasivní přístroje
NN343. | 020 | Spínač automatický se snímačem pohybu; IP55; úhel pokrytí 240°; oblast zachycení 12m dopředu, 10m do stran; spínací prvek relé | ABB - 2CKA006800A2507
NN352. |  | Svítidla průmyslové
NN352. | 105 | Svítidlo zářivkové průmyslové, zářivka T5 1x28W; přisazené; IP 65; elektronický předřadník; včetně zdrojů a recyklačních poplatků | MODUS - V3128
NN353. |  | Svítidla pro komunikace
NN353. | 010 | LED svítidlo, tělo Al, barva šedá, kryt sklo, 28W, 3200lm, 5000K, IP65; včetně zdrojů a recyklačních poplatků | MODUS - UL3500V15/ND
NN353. | 011 | LED svítidlo, tělo Al, barva šedá, kryt sklo, 55W, 5800lm, 5000K, IP65; včetně zdrojů a recyklačních poplatků | MODUS - UL7500V15/ND
NN355. |  | Osvětlovací stožáry
NN355. | 001 | Stožár bezpaticový dvoustupňový, sadový, žárový zinek, dřík Ø60, 5m | Amako - LBH 5-A
NN355. | 002 | Stožár bezpaticový dvoustupňový, sadový, žárový zinek, dřík Ø60, 6m | Amako - LBH 6-A
NN355. | 115 | Výložník rovný, délka 1m, žárový zinek | Amako - UD 1/60 - 1000
NN355. | 501 | Stožárová svorkovnice | Elektro Bečov - SV 6.6.4