## VK
Kód položky |  | Technické specifikace, technické a uživatelské standardy | Doplněk
Venkovní kanalizace
VK451. | 0301 | Vertikální vírový ventil DN 40 z nerezové oceli, tlaková výška 1,3 m, měrný odtok 2,2 l/s (+-5%)
VK451. | 0302 | Vertikální vírový ventil DN 40 z nerezové oceli, tlaková výška 1,85 m, měrný odtok 2,2 l/s (+-5%)
VK451. | 0508 | Lapák tuku, válcová celoplastová (dvouplášťová) nádrž pro osazení pod hladinu podzemní vody. Součástí konstrukce lapáku je armovací výztuž.