## Venkovní osvětlení
Kód položky |  | Technické specifikace, technické a uživatelské standardy | Specifikace naceněného výrobku | Doplněk
Venkovní osvětlení
SEK311. |  | Krabice
SEK311. | 201 | Odbočná krabice 310x210x116mm, bez svorkovnice, IP66
SEK312. |  | Trubková vedení
SEK312. | 002 | Trubka elektroinstalační, ohebná, PVC, se střední mechanickou odolností 750N, vnější Ø25mm
SEK312. | 151 | Ohebná dvouplášťová korugovaná chránička, Ø50
SEK312. | 153 | Ohebná dvouplášťová korugovaná chránička, Ø75
SEK312. | 155 | Ohebná dvouplášťová korugovaná chránička, Ø110
SEK312. | 202 | Chránička optického kabelu HDPE, Ø32, červená
SEK320. |  | Kabely a vodiče
SEK320. | 503 | Univerzální optický kabel 04vl 9/125, černý
SEK320. | 505 | Univerzální optický kabel 12vl 9/125, černý
SEK371. |  | Strukturovaná kabeláž
SEK371. | 410 | Optický adaptér SC multimode, duplex
SEK371. | 415 | Optický pigtail 9/125 Scupc SM 1,5m
SEK371. | 451 | Konvertor venkovní, Ethernet / optika, PoE, bleskojistka + napájecí zdroj
SEK371. | 601 | Dveřní interkom, IP, 1 tlačítko + klávesnice, IP 53, PoE
SEK371. | 950 | Dvousmyčkový indukční zemní detektor