## SO 002
ASPE10 |  |  |  | Firma: ÚDRŽBA SILNIC Královéhradeckého kraje a.s. | [5 empty] | 2
|  |  |  | Soupis prací objektu | [5 empty] | 3
S | Stavba: | 16-34_MěÚ_I |  | II/304 Úpice - rekonstrukce komunikace_Město Úpice_01022021_neoceněný |  |  | SO 002 |  | 0,00 | 2
O | Rozpočet: | SO 002 |  | Vedlejší a ostatní náklady - SO01,02,03, SO102, SO103, SO201, SO302, SO401 |  |  |  |  | 15,00 | 2
Typ | Poř. číslo | Kód položky | Varianta | Název položky | MJ | Množství | Jednotková cena |  | 21,00 | 2
[7 empty] | Jednotková | Celkem
0 | 1 | 2 | 3 | 4 | 5 | 6 | 9 | 10
SD |  | 0 |  | Všeobecné konstrukce a práce
P | 1 | 02730 |  | POMOC PRÁCE ZŘÍZ NEBO ZAJIŠŤ OCHRANU INŽENÝRSKÝCH SÍTÍ | SOUBOR | 1 | 0 |  |  | 2
PP |  |  |  | Zajištění inženýrských sítí během realizace stavby dle požadavku správců. Nutné vytyčení všech podzemních sítí s protokolárním zápisem příslušných správců. Přesnou polohu podzemních vedení ověřit ručně kopanými sondami. Podzemní plynovod, sdělovací kabely, elektrické vedení včetně vrchního vedení, vodovod, v trase příčné přechody. Přechody nutno ochránit. Zajištění stavby proti škodě na okolních pozemcích a objektech. Délka stavby 0,544 77 km. SO102, SO103, SO201,SO302, SO401 PEVNÁ CENA
VV |  |  |  | zajištění a ochrana stávajících IS : 1=1,00 [A]
TS |  |  |  | zahrnuje veškeré náklady spojené s objednatelem požadovanými zařízeními
P | 2 | 02811 | A | PRŮZKUMNÉ PRÁCE GEOTECHNICKÉ NA POVRCHU | KPL | 1 | 0 |  |  | 2
PP |  |  |  | Zjištění a zdokumentování stávajícího stavu zástavby a objektů vč. fotodokumentace, které mohou být dotčeny stavbou před započetím, v průběhu a na konci stavebních prací. Délka stavby 0,544 77 km. SO01,02,03, SO102, SO103, SO201,SO302, SO401 PEVNÁ CENA
VV |  |  |  | 1=1,00 [A]
TS |  |  |  | zahrnuje veškeré náklady spojené s objednatelem požadovanými pracemi
P | 3 | 02811 | B | PRŮZKUMNÉ PRÁCE GEOTECHNICKÉ NA POVRCHU | KPL | 1 | 0 |  |  | 2
PP |  |  |  | Přizvání geotechnika a geologa k posouzení pláně chodníků a vozovky park.míst, rýh zásypů a základové spáry vč.vyhotovení zprávy. Délka stavby 0,544 77 km. SO01,02,03, SO102, SO103, SO201,SO302, SO401 PEVNÁ CENA
VV |  |  |  | 1=1,00 [A]
TS |  |  |  | zahrnuje veškeré náklady spojené s objednatelem požadovanými pracemi
P | 4 | 02910 |  | OSTATNÍ POŽADAVKY - ZEMĚMĚŘIČSKÁ MĚŘENÍ | SOUBOR | 1 | 0 |  |  | 2
PP |  |  |  | Zaměření skutečného provedení díla ke kolaudaci stavby v délce stavby: Délka stavby 0,544 77 km. SO01,02,03, SO102, SO103, SO201,SO302, SO401 PEVNÁ CENA 3x tištěné paré + 1x CD PEVNÁ CENA
VV |  |  |  | 1=1,00 [A]
TS |  |  |  | zahrnuje veškeré náklady spojené s objednatelem požadovanými pracemi
P | 5 | 02911 | A | OSTATNÍ POŽADAVKY - GEODETICKÉ ZAMĚŘENÍ | SOUBOR | 1 | 0 |  |  | 2
PP |  |  |  | Geometrický oddělovací plán pro majetkové vypořádání vlastnických vztahu, potvrzený katastrálním úřadem. Délka stavby 0,544 77 km. SO01,02,03, SO102, SO103, SO201,SO302, SO401 12 x tiskem PEVNÁ CENA
VV |  |  |  | 1=1,00 [A]
TS |  |  |  | zahrnuje veškeré náklady spojené s objednatelem požadovanými pracemi
P | 6 | 02911 | C | OSTATNÍ POŽADAVKY - GEODETICKÉ ZAMĚŘENÍ | KPL | 1 | 0 |  |  | 2
PP |  |  |  | Veškerá nutná zaměření nutná k realizaci díla(např.zaměření stavby před výstavbou, vytyčení stavby a obvodu staveniště apod.) a k uvedení stavby do užívání a řádnému předání dokončeného díla. Délka stavby 0,544 77 km. SO01,02,03, SO102, SO103, SO201,SO302, SO401 PEVNÁ CENA
VV |  |  |  | 1=1,00 [A]
TS |  |  |  | zahrnuje veškeré náklady spojené s objednatelem požadovanými pracemi
P | 7 | 02940 |  | OSTATNÍ POŽADAVKY - VYPRACOVÁNÍ DOKUMENTACE | SOUBOR | 1 | 0 |  |  | 2
PP |  |  |  | Dokumentace skutečného provedení stavby. Výkresy a související písemnosti zhotovené stavby potřebné pro evidenci pozemní komunikace. Výkresy odchylek a změn stavby oproti PDPS. Ověřené podpisem odpovědného zástupce zhotovitele a správce stavby - tiskem ve 4 vyhotoveních a 1 x na CD. Délka stavby 0,544 77 km. SO01,02,03, SO102, SO103, SO201,SO302, SO401 PEVNÁ CENA
VV |  |  |  | 1=1,00 [A]
TS |  |  |  | zahrnuje veškeré náklady spojené s objednatelem požadovanými pracemi
P | 8 | 02943 |  | OSTATNÍ POŽADAVKY - VYPRACOVÁNÍ RDS | SOUBOR | 1 | 0 |  |  | 2
PP |  |  |  | Realizační dokumentace stavby ( tiskem 3x + 1x CD). Obsah dle směrnice pro dokumentaci staveb PK, v souladu s PDPS, Řeší podrobnosti pro kvalitní a bezpečné zhotovení stavby. Mimo jiné zahrnuje vypracování souřadnicového a výškového pokrytí komunikace, zahuštění příčných řezů pro plynulé řešení, aktualizace dopracování dopravního značení. Vypracuje autorizovaná osoba. Odsouhlasí správce stavby. Havarijní plán a protipovodňový plán ( tiskem 2x). Délka stavby 0,544 77 km. SO01,02,03, SO102, SO103, SO201,SO302, SO401 PEVNÁ CENA
VV |  |  |  | 1=1,00 [A]
TS |  |  |  | zahrnuje veškeré náklady spojené s objednatelem požadovanými pracemi
P | 9 | 02946 |  | OSTAT POŽADAVKY - FOTODOKUMENTACE | KPL | 1 | 0 |  |  | 2
PP |  |  |  | 1 x měsíčně sada barevných fotografií v tištěné i elektroniceké formě. 3 x závěrečná fotodokumentace v albu s popisem v tištěné i elektronické podobě. Délka stavby 0,544 77 km. SO102, SO103, SO201,SO302, SO401 PEVNÁ CENA
VV |  |  |  | 1=1,00 [A]
TS |  |  |  | položka zahrnuje: - fotodokumentaci zadavatelem požadovaného děje a konstrukcí v požadovaných časových intervalech - zadavatelem specifikované výstupy (fotografie v papírovém a digitálním formátu) v požadovaném počtu
P | 10 | 02991 | A | OSTATNÍ POŽADAVKY - INFORMAČNÍ TABULE | KUS | 1 | 0 |  |  | 2
PP |  |  |  | Náklady na zřízení informačních tabulí (1ks na celou stavbu) s údaji o stavbě s textem dle vzoru objednatele vč.kotvení a podstavce. Po ukončení stavby odstranění. PEVNÁ CENA
VV |  |  |  | 1=1,00 [A]
TS |  |  |  | položka zahrnuje: - dodání a osazení informačních tabulí v předepsaném provedení a množství s obsahem předepsaným zadavatelem - veškeré nosné a upevňovací konstrukce - základové konstrukce včetně nutných zemních prací - demontáž a odvoz po skončení platnosti - případně nutné opravy poškozených čátí během platnosti
P | 11 | 03720 |  | POMOC PRÁCE ZAJIŠŤ NEBO ZŘÍZ REGULACI A OCHRANU DOPRAVY | SOUBOR | 1 | 0 |  |  | 2
PP |  |  |  | Úhrnná částka musí obsahovat veškeré náklady na dočasné úpravy a regulaci dopravy (i pěší) na staveništi a nezbytné značení a opatření vyplývající z požadavků BOZP na staveništi vč. provizorních lávek a nájezdů, oplocení apod. Trasy pro pěší v souladu s vyhl. č. 398/2009 Sb., o obecných technických požadavcích zabezpečujících bezbariérové užívání staveb. Po dobu realizace stavby zajištěn přístup k objektům pro požární techniku, policie, záchranné služby. Délka stavby 0,544 77 km. SO01,02,03, SO102, SO103, SO201,SO302, SO401 PEVNÁ CENA
VV |  |  |  | 1=1,00 [A]
TS |  |  |  | zahrnuje objednatelem povolené náklady na požadovaná zařízení zhotovitele

## SO 01,02,03
ASPE10 |  |  |  | Firma: ÚDRŽBA SILNIC Královéhradeckého kraje a.s. | [5 empty] | 2
|  |  |  | Soupis prací objektu | [5 empty] | 3
S | Stavba: | 16-34_MěÚ_I |  | II/304 Úpice - rekonstrukce komunikace_Město Úpice_01022021_neoceněný |  |  | SO 01,02,03 |  | 0,00 | 2
O | Rozpočet: | SO 01,02,03 |  | Kanalizace, ul.Regnerova před č.p.265, Úpice |  |  |  |  | 15,00 | 2
Typ | Poř. číslo | Kód položky | Varianta | Název položky | MJ | Množství | Jednotková cena |  | 21,00 | 2
[7 empty] | Jednotková | Celkem
0 | 1 | 2 | 3 | 4 | 5 | 6 | 9 | 10
SD |  | 0 |  | Všeobecné konstrukce a práce
P | 1 | 014112 |  | POPLATKY ZA SKLÁDKU TYP S-IO (INERTNÍ ODPAD) | T | 792.88 | 0 |  |  | 2
PP |  |  |  | zemina
VV |  |  |  | přebytek zeminy rýhy + šachty : (419,74+20,75)*1,8=792,88 [A]
TS |  |  |  | zahrnuje veškeré poplatky provozovateli skládky související s uložením odpadu na skládce.
P | 2 | 014122 |  | POPLATKY ZA SKLÁDKU TYP S-OO (OSTATNÍ ODPAD) | T | 27.45 | 0 |  |  | 2
PP |  |  |  | suť
VV |  |  |  | vybouraná šachta dle pol.96688: 5*2,5=12,50 [E] kam.potrubí DN600 : 42*0,350=14,70 [F] plastové potrubí : 126,3*0,002=0,25 [G] Celkem: E+F+G=27,45 [H]
TS |  |  |  | zahrnuje veškeré poplatky provozovateli skládky související s uložením odpadu na skládce.
P | 3 | 02730 |  | POMOC PRÁCE ZŘÍZ NEBO ZAJIŠŤ OCHRANU INŽENÝRSKÝCH SÍTÍ | KPL | 1 | 0 |  |  | 2
PP |  |  |  | ztížení prací v blízkosti inž sítí (kabelové i trubní vedení) a zajištění těchto inž.sítí PEVNÁ CENA
VV |  |  |  | předpokládaný rozsah ztížených prací a zajištění vedení inž.sítí cca 40m : 1=1,00 [A]
TS |  |  |  | zahrnuje veškeré náklady spojené s objednatelem požadovanými zařízeními
SD |  | 1 |  | Zemní práce
P | 4 | 13273 |  | HLOUBENÍ RÝH ŠÍŘ DO 2M PAŽ I NEPAŽ TŘ. I | M3 | 419.74 | 0 |  |  | 2
PP |  |  |  | vč. naložení, odvozu a uložení na skládku vč. pažení
VV |  |  |  | dle PD D.1.2.2 : hlavní trasa : 41,3*1,1*(3,23-0,30)=133,11 [A] přípojky SP : 72,5*1,1*(2,41-0,30)=168,27 [B] přípojky DS : (47,9+5,9)*1,1*(2,3-0,3)=118,36 [C] Celkem: A+B+C=419,74 [D]
TS |  |  |  | položka zahrnuje: - vodorovná a svislá doprava, přemístění, přeložení, manipulace s výkopkem - kompletní provedení vykopávky nezapažené i zapažené - ošetření výkopiště po celou dobu práce v něm vč. klimatických opatření - ztížení vykopávek v blízkosti podzemního vedení, konstrukcí a objektů vč. jejich dočasného zajištění - ztížení pod vodou, v okolí výbušnin, ve stísněných prostorech a pod. - příplatek za lepivost - těžení po vrstvách, pásech a po jiných nutných částech (figurách) - čerpání vody vč. čerpacích jímek, potrubí a pohotovostní čerpací soupravy (viz ustanovení k pol. 1151,2) - potřebné snížení hladiny podzemní vody - těžení a rozpojování jednotlivých balvanů - vytahování a nošení výkopku - svahování a přesvah. svahů do konečného tvaru, výměna hornin v podloží a v pláni znehodnocené klimatickými vlivy - ruční vykopávky, odstranění kořenů a napadávek - pažení, vzepření a rozepření vč. přepažování (vyjma štětových stěn) - úpravu, ochranu a očištění dna, základové spáry, stěn a svahů - odvedení nebo obvedení vody v okolí výkopiště a ve výkopišti - třídění výkopku - veškeré pomocné konstrukce umožňující provedení vykopávky (příjezdy, sjezdy, nájezdy, lešení, podpěr. konstr., přemostění, zpevněné plochy, zakrytí a pod.) - nezahrnuje uložení zeminy (na skládku, do násypu) ani poplatky za skládku, vykazují se v položce č.0141**
P | 5 | 13373 |  | HLOUBENÍ ŠACHET ZAPAŽ I NEPAŽ TŘ. I | M3 | 20.75 | 0 |  |  | 2
PP |  |  |  | vč. naložení, odvozu a uložení na skládku vč. pažení
VV |  |  |  | dle PD D.1.2.5 : 2,5*2,5*(3,82-0,5)=20,75 [A]
TS |  |  |  | položka zahrnuje: - vodorovná a svislá doprava, přemístění, přeložení, manipulace s výkopkem - kompletní provedení vykopávky nezapažené i zapažené - ošetření výkopiště po celou dobu práce v něm vč. klimatických opatření - ztížení vykopávek v blízkosti podzemního vedení, konstrukcí a objektů vč. jejich dočasného zajištění - ztížení pod vodou, v okolí výbušnin, ve stísněných prostorech a pod. - příplatek za lepivost - těžení po vrstvách, pásech a po jiných nutných částech (figurách) - čerpání vody vč. čerpacích jímek, potrubí a pohotovostní čerpací soupravy (viz ustanovení k pol. 1151,2) - potřebné snížení hladiny podzemní vody - těžení a rozpojování jednotlivých balvanů - vytahování a nošení výkopku - svahování a přesvah. svahů do konečného tvaru, výměna hornin v podloží a v pláni znehodnocené klimatickými vlivy - ruční vykopávky, odstranění kořenů a napadávek - pažení, vzepření a rozepření vč. přepažování (vyjma štětových stěn) - úpravu, ochranu a očištění dna, základové spáry, stěn a svahů - odvedení nebo obvedení vody v okolí výkopiště a ve výkopišti - třídění výkopku - veškeré pomocné konstrukce umožňující provedení vykopávky (příjezdy, sjezdy, nájezdy, lešení, podpěr. konstr., přemostění, zpevněné plochy, zakrytí a pod.) - nezahrnuje uložení zeminy (na skládku, do násypu) ani poplatky za skládku, vykazují se v položce č.0141**
P | 6 | 17481 |  | ZÁSYP JAM A RÝH Z NAKUPOVANÝCH MATERIÁLŮ | M3 | 282.29 | 0 |  |  | 2
PP |  |  |  | zásyp vhodným materiálem dle ČSN, hutnění po vrstvách max. 30cm
VV |  |  |  | dle PD D.1.2.2 : hlavní trasa : 41,3*1,1*(2,93-0,232-0,659)=92,63 [A] přípojky SP : 72,5*1,1*(2,11-0,216-0,482)=112,61 [B] přípojky DS : (47,9+5,9)*1,1*(2,0-0,216-0,482)=77,05 [C] Celkem: A+B+C=282,29 [D]
TS |  |  |  | položka zahrnuje: - kompletní provedení zemní konstrukce včetně nákupu a dopravy materiálu dle zadávací dokumentace - úprava ukládaného materiálu vlhčením, tříděním, promícháním nebo vysoušením, příp. jiné úpravy za účelem zlepšení jeho mech. vlastností - hutnění i různé míry hutnění - ošetření úložiště po celou dobu práce v něm vč. klimatických opatření - ztížení v okolí vedení, konstrukcí a objektů a jejich dočasné zajištění - ztížení provádění vč. hutnění ve ztížených podmínkách a stísněných prostorech - ztížené ukládání sypaniny pod vodu - ukládání po vrstvách a po jiných nutných částech (figurách) vč. dosypávek - spouštění a nošení materiálu - výměna částí zemní konstrukce znehodnocené klimatickými vlivy - udržování úložiště a jeho ochrana proti vodě - odvedení nebo obvedení vody v okolí úložiště a v úložišti - veškeré pomocné konstrukce umožňující provedení zemní konstrukce (příjezdy, sjezdy, nájezdy, lešení, podpěrné konstrukce, přemostění, zpevněné plochy, zakrytí a pod.)
P | 7 | 17581 | A | OBSYP POTRUBÍ A OBJEKTŮ Z NAKUPOVANÝCH MATERIÁLŮ | M3 | 96.9 | 0 |  |  | 2
PP |  |  |  | štěrkopísek do zrna max 20mm, zhutněno na min.97% PS
VV |  |  |  | dle PD D.1.2.2 : hlavní trasa : 41,3*1,1*0,659=29,94 [A] přípojky SP : 72,5*1,1*0,482=38,44 [B] přípojky DS : (47,9+5,9)*1,1*0,482=28,52 [C] Celkem: A+B+C=96,90 [D]
TS |  |  |  | položka zahrnuje: - kompletní provedení zemní konstrukce včetně nákupu a dopravy materiálu dle zadávací dokumentace - úprava ukládaného materiálu vlhčením, tříděním, promícháním nebo vysoušením, příp. jiné úpravy za účelem zlepšení jeho mech. vlastností - hutnění i různé míry hutnění - ošetření úložiště po celou dobu práce v něm vč. klimatických opatření - ztížení v okolí vedení, konstrukcí a objektů a jejich dočasné zajištění - ztížení provádění vč. hutnění ve ztížených podmínkách a stísněných prostorech - ztížené ukládání sypaniny pod vodu - ukládání po vrstvách a po jiných nutných částech (figurách) vč. dosypávek - spouštění a nošení materiálu - výměna částí zemní konstrukce znehodnocené klimatickými vlivy - ruční hutnění a výplň jam a prohlubní v podloží - úprava, očištění, ochrana a zhutnění podloží - svahování, hutnění a uzavírání povrchů svahů - zřízení lavic na svazích - udržování úložiště a jeho ochrana proti vodě - odvedení nebo obvedení vody v okolí úložiště a v úložišti - veškeré pomocné konstrukce umožňující provedení zemní konstrukce (příjezdy, sjezdy, nájezdy, lešení, podpěrné konstrukce, přemostění, zpevněné plochy, zakrytí a pod.) - zemina vytlačená potrubím o DN do 180mm se od kubatury obsypů neodečítá
P | 8 | 17581 | B | OBSYP POTRUBÍ A OBJEKTŮ Z NAKUPOVANÝCH MATERIÁLŮ | M3 | 16.01 | 0 |  |  | 2
PP |  |  |  | štěrkodrť 0/32, zhutněno na min.97% PS
VV |  |  |  | dle PD D.1.2.5 šachta: 20,75-(3,57*3,14*0,65*0,65)=16,01 [D]
TS |  |  |  | položka zahrnuje: - kompletní provedení zemní konstrukce včetně nákupu a dopravy materiálu dle zadávací dokumentace - úprava ukládaného materiálu vlhčením, tříděním, promícháním nebo vysoušením, příp. jiné úpravy za účelem zlepšení jeho mech. vlastností - hutnění i různé míry hutnění - ošetření úložiště po celou dobu práce v něm vč. klimatických opatření - ztížení v okolí vedení, konstrukcí a objektů a jejich dočasné zajištění - ztížení provádění vč. hutnění ve ztížených podmínkách a stísněných prostorech - ztížené ukládání sypaniny pod vodu - ukládání po vrstvách a po jiných nutných částech (figurách) vč. dosypávek - spouštění a nošení materiálu - výměna částí zemní konstrukce znehodnocené klimatickými vlivy - ruční hutnění a výplň jam a prohlubní v podloží - úprava, očištění, ochrana a zhutnění podloží - svahování, hutnění a uzavírání povrchů svahů - zřízení lavic na svazích - udržování úložiště a jeho ochrana proti vodě - odvedení nebo obvedení vody v okolí úložiště a v úložišti - veškeré pomocné konstrukce umožňující provedení zemní konstrukce (příjezdy, sjezdy, nájezdy, lešení, podpěrné konstrukce, přemostění, zpevněné plochy, zakrytí a pod.) - zemina vytlačená potrubím o DN do 180mm se od kubatury obsypů neodečítá
P | 9 | 18110 |  | ÚPRAVA PLÁNĚ SE ZHUTNĚNÍM V HORNINĚ TŘ. I | M2 | 190.61 | 0 |  |  | 2
PP
VV |  |  |  | dle PD D.1.2.2 : hlavní trasa : 41,3*1,1=45,43 [A] přípojky SP : 72,5*1,1=79,75 [B] přípojky DS : (47,9+5,9)*1,1=59,18 [C] dle PD D.1.2.5 : 2,5*2,5=6,25 [D] Celkem: A+B+C+D=190,61 [E]
TS |  |  |  | položka zahrnuje úpravu pláně včetně vyrovnání výškových rozdílů. Míru zhutnění určuje projekt.
SD |  | 4 |  | Vodorovné konstrukce
P | 10 | 451312 |  | PODKLADNÍ A VÝPLŇOVÉ VRSTVY Z PROSTÉHO BETONU C12/15 | M3 | 0.09 | 0 |  |  | 2
PP
VV |  |  |  | dle PD D.1.2.7 : přípojky DS : 0,09=0,09 [A]
TS |  |  |  | - dodání čerstvého betonu (betonové směsi) požadované kvality, jeho uložení do požadovaného tvaru při jakékoliv hustotě výztuže, konzistenci čerstvého betonu a způsobu hutnění, ošetření a ochranu betonu, - zhotovení nepropustného, mrazuvzdorného betonu a betonu požadované trvanlivosti a vlastností, - užití potřebných přísad a technologií výroby betonu, - zřízení pracovních a dilatačních spar, včetně potřebných úprav, výplně, vložek, opracování, očištění a ošetření, - bednění požadovaných konstr. (i ztracené) s úpravou dle požadované kvality povrchu betonu, včetně odbedňovacích a odskružovacích prostředků, - podpěrné konstr. (skruže) a lešení všech druhů pro bednění, uložení čerstvého betonu, výztuže a doplňkových konstr., vč. požadovaných otvorů, ochranných a bezpečnostních opatření a základů těchto konstrukcí a lešení, - vytvoření kotevních čel, kapes, nálitků, a sedel, - zřízení všech požadovaných otvorů, kapes, výklenků, prostupů, dutin, drážek a pod., vč. ztížení práce a úprav kolem nich, - úpravy pro osazení výztuže, doplňkových konstrukcí a vybavení, - úpravy povrchu pro položení požadované izolace, povlaků a nátěrů, případně vyspravení, - ztížení práce u kabelových a injektážních trubek a ostatních zařízení osazovaných do betonu, - konstrukce betonových kloubů, upevnění kotevních prvků a doplňkových konstrukcí, - nátěry zabraňující soudržnost betonu a bednění, - výplň, těsnění a tmelení spar a spojů, - opatření povrchů betonu izolací proti zemní vlhkosti v částech, kde přijdou do styku se zeminou nebo kamenivem, - případné zřízení spojovací vrstvy u základů, - úpravy pro osazení zařízení ochrany konstrukce proti vlivu bludných proudů
P | 11 | 45157 |  | PODKLADNÍ A VÝPLŇOVÉ VRSTVY Z KAMENIVA TĚŽENÉHO | M3 | 41.49 | 0 |  |  | 2
PP |  |  |  | štěrkopísek do zrna max 20mm, zhutněno na min.97% PS
VV |  |  |  | dle PD D.1.2.2 : hlavní trasa : 41,3*1,1*0,232=10,54 [A] přípojky SP : 72,5*1,1*0,216=17,23 [B] přípojky DS : (47,9+5,9)*1,1*0,216=12,78 [C] dle PD D.1.2.5 : 2,5*2,5*0,15=0,94 [D] Celkem: A+B+C+D=41,49 [E]
TS |  |  |  | položka zahrnuje dodávku předepsaného kameniva, mimostaveništní a vnitrostaveništní dopravu a jeho uložení není-li v zadávací dokumentaci uvedeno jinak, jedná se o nakupovaný materiál
SD |  | 7 |  | Přidružená stavební výroba
P | 12 | 72124 |  | LAPAČE STŘEŠNÍCH SPLAVENIN | KUS | 5 | 0 |  |  | 2
PP |  |  |  | vč.napojení na stávající dešťový svod
VV |  |  |  | dle PD D.1.2.7 : 5=5,00 [A]
TS |  |  |  | - výrobní dokumentaci (včetně technologického předpisu) - dodání veškerého instalačního a pomocného materiálu (trouby, trubky, armatury, tvarové kusy, spojovací a těsnící materiál a pod.), podpěrných, závěsných, upevňovacích prvků, včetně potřebných úprav - zednické výpomoci, jako je vysekávání kapes a rýh, jejich vyplnění a začištění - úprava podkladu a osazení podpěr, osazení a očištění podkladu a podpěr - zřízení plně funkční instalace, kompletní soustavy, podle příslušného technologického předpisu - zřízení instalace i jednotlivých částí po etapách, včetně pracovních spar a spojů - úprava a příprava prostupů, okolí podpěr, zaústění a napojení a upevnění odpadních výustek - úprava, očištění a ošetření prostoru kolem instalace
SD |  | 8 |  | Potrubí
P | 13 | 87433 |  | POTRUBÍ Z TRUB PLASTOVÝCH ODPADNÍCH DN DO 150MM | M | 5.9 | 0 |  |  | 2
PP |  |  |  | PP KG DN125 SN12
VV |  |  |  | dle PD D.1.2.7 : 5,9=5,90 [A]
TS |  |  |  | položky pro zhotovení potrubí platí bez ohledu na sklon zahrnuje: - výrobní dokumentaci (včetně technologického předpisu) - dodání veškerého trubního a pomocného materiálu (trouby, trubky, tvarovky, spojovací a těsnící materiál a pod.), podpěrných, závěsných a upevňovacích prvků, včetně potřebných úprav - úprava a příprava podkladu a podpěr, očištění a ošetření podkladu a podpěr - zřízení plně funkčního potrubí, kompletní soustavy, podle příslušného technologického předpisu - zřízení potrubí i jednotlivých částí po etapách, včetně pracovních spar a spojů, pracovního zaslepení konců a pod. - úprava prostupů, průchodů šachtami a komorami, okolí podpěr a vyústění, zaústění, napojení, vyvedení a upevnění odpad. výustí - ochrana potrubí nátěrem (vč. úpravy povrchu), případně izolací, nejsou-li tyto práce předmětem jiné položky - úprava, očištění a ošetření prostoru kolem potrubí - položky platí pro práce prováděné v prostoru zapaženém i nezapaženém a i v kolektorech, chráničkách - položky zahrnují i práce spojené s nutnými obtoky, převáděním a čerpáním vody nezahrnuje zkoušky vodotěsnosti a televizní prohlídku
P | 14 | 87434 |  | POTRUBÍ Z TRUB PLASTOVÝCH ODPADNÍCH DN DO 200MM | M | 120.4 | 0 |  |  | 2
PP |  |  |  | PP TKP SN12 DN160/138, vč. tvarovek (kolen, odboček, oblouků, přechodek, redukcí apod.) vč.napojení dle specifikace v příloze D.1.2.6 a D.1.2.7
VV |  |  |  | dle PD D.1.2.2 : přípojky SP : 72,5=72,50 [D] přípojky DS : 47,9=47,90 [E] Celkem: D+E=120,40 [F]
TS |  |  |  | položky pro zhotovení potrubí platí bez ohledu na sklon zahrnuje: - výrobní dokumentaci (včetně technologického předpisu) - dodání veškerého trubního a pomocného materiálu (trouby, trubky, tvarovky, spojovací a těsnící materiál a pod.), podpěrných, závěsných a upevňovacích prvků, včetně potřebných úprav - úprava a příprava podkladu a podpěr, očištění a ošetření podkladu a podpěr - zřízení plně funkčního potrubí, kompletní soustavy, podle příslušného technologického předpisu - zřízení potrubí i jednotlivých částí po etapách, včetně pracovních spar a spojů, pracovního zaslepení konců a pod. - úprava prostupů, průchodů šachtami a komorami, okolí podpěr a vyústění, zaústění, napojení, vyvedení a upevnění odpad. výustí - ochrana potrubí nátěrem (vč. úpravy povrchu), případně izolací, nejsou-li tyto práce předmětem jiné položky - úprava, očištění a ošetření prostoru kolem potrubí - položky platí pro práce prováděné v prostoru zapaženém i nezapaženém a i v kolektorech, chráničkách - položky zahrnují i práce spojené s nutnými obtoky, převáděním a čerpáním vody nezahrnuje zkoušky vodotěsnosti a televizní prohlídku
P | 15 | 87445 |  | POTRUBÍ Z TRUB PLASTOVÝCH ODPADNÍCH DN DO 300MM | M | 41.3 | 0 |  |  | 2
PP |  |  |  | PP TKP SN12 DN315/271, vč. tvarovek (kolen, odboček, oblouků, přechodek, redukcí apod.) vč.napojení na šachty
VV |  |  |  | dle PD D.1.2.2 : 41,3=41,30 [A]
TS |  |  |  | položky pro zhotovení potrubí platí bez ohledu na sklon zahrnuje: - výrobní dokumentaci (včetně technologického předpisu) - dodání veškerého trubního a pomocného materiálu (trouby, trubky, tvarovky, spojovací a těsnící materiál a pod.), podpěrných, závěsných a upevňovacích prvků, včetně potřebných úprav - úprava a příprava podkladu a podpěr, očištění a ošetření podkladu a podpěr - zřízení plně funkčního potrubí, kompletní soustavy, podle příslušného technologického předpisu - zřízení potrubí i jednotlivých částí po etapách, včetně pracovních spar a spojů, pracovního zaslepení konců a pod. - úprava prostupů, průchodů šachtami a komorami, okolí podpěr a vyústění, zaústění, napojení, vyvedení a upevnění odpad. výustí - ochrana potrubí nátěrem (vč. úpravy povrchu), případně izolací, nejsou-li tyto práce předmětem jiné položky - úprava, očištění a ošetření prostoru kolem potrubí - položky platí pro práce prováděné v prostoru zapaženém i nezapaženém a i v kolektorech, chráničkách - položky zahrnují i práce spojené s nutnými obtoky, převáděním a čerpáním vody nezahrnuje zkoušky vodotěsnosti a televizní prohlídku
P | 16 | 875272 |  | POTRUBÍ DREN Z TRUB PLAST (I FLEXIBIL) DN DO 100MM DĚROVANÝCH | M | 161.7 | 0 |  |  | 2
PP |  |  |  | flexibilní drén DN100
VV |  |  |  | dle PD D.1.2.2 : hlavní trasa : 41,3=41,30 [A] přípojky SP : 72,5=72,50 [B] přípojky DS : 47,9=47,90 [C] Celkem: A+B+C=161,70 [D]
TS |  |  |  | položky pro zhotovení potrubí platí bez ohledu na sklon zahrnuje: - výrobní dokumentaci (včetně technologického předpisu) - dodání veškerého trubního a pomocného materiálu (trouby, trubky, tvarovky, spojovací a těsnící materiál a pod.), podpěrných, závěsných a upevňovacích prvků, včetně potřebných úprav - úprava a příprava podkladu a podpěr, očištění a ošetření podkladu a podpěr - zřízení plně funkčního potrubí, kompletní soustavy, podle příslušného technologického předpisu - zřízení potrubí i jednotlivých částí po etapách, včetně pracovních spar a spojů, pracovního zaslepení konců a pod. - úprava prostupů, průchodů šachtami a komorami, okolí podpěr a vyústění, zaústění, napojení, vyvedení a upevnění odpad. výustí - ochrana potrubí nátěrem (vč. úpravy povrchu), případně izolací, nejsou-li tyto práce předmětem jiné položky - úprava, očištění a ošetření prostoru kolem potrubí - položky platí pro práce prováděné v prostoru zapaženém i nezapaženém a i v kolektorech, chráničkách - položky zahrnují i práce spojené s nutnými obtoky, převáděním a čerpáním vody
P | 17 | 894145 | A | ŠACHTY KANALIZAČNÍ Z BETON DÍLCŮ NA POTRUBÍ DN DO 300MM | KUS | 1 | 0 |  |  | 2
PP |  |  |  | skladba dle PD D.1.2.5 vč.tvarovek a šachtových vložek, poklopu a rámu apod.
VV |  |  |  | dešť.kanal. ŠD1 : 1=1,00 [A]
TS |  |  |  | položka zahrnuje: - poklopy s rámem, mříže s rámem, stupadla, žebříky, stropy z bet. dílců a pod. - předepsané betonové skruže, prefabrikované nebo monolitické betonové dno - dodání dílce požadovaného tvaru a vlastností, jeho skladování, doprava a osazení do definitivní polohy, včetně komplexní technologie výroby a montáže dílců, ošetření a ochrana dílců, - u dílců železobetonových a předpjatých veškerá výztuž, případně i tuhé kovové prvky a závěsná oka, - úpravy a zařízení pro uložení a transport dílce, - veškeré požadované úpravy dílců, včetně doplňkových konstrukcí a vybavení, - sestavení dílce na stavbě včetně montážních zařízení, plošin a prahů a pod., - výplň, těsnění a tmelení spár a spojů, - očištění a ošetření úložných ploch, - zednické výpomoce pro montáž dílců, - označení dílce výrobním štítkem nebo jiným způsobem, - úpravy dílce pro dodržení požadované přesnosti jeho osazení, včetně případných měření, - veškerá zařízení pro zajištění stability v každém okamžiku - předepsané podkladní konstrukce
P | 18 | 89921 |  | VÝŠKOVÁ ÚPRAVA POKLOPŮ | KUS | 2 | 0 |  |  | 2
PP
VV |  |  |  | úprava do nivelety vozovky : 2=2,00 [A]
TS |  |  |  | - položka výškové úpravy zahrnuje všechny nutné práce a materiály pro zvýšení nebo snížení zařízení (včetně nutné úpravy stávajícího povrchu vozovky nebo chodníku).
P | 19 | 899652 |  | ZKOUŠKA VODOTĚSNOSTI POTRUBÍ DN DO 300MM | M | 41.3 | 0 |  |  | 2
PP
VV |  |  |  | dle PD D.1.2.2 hlavní trasa : 41,3=41,30 [A]
TS |  |  |  | - přísun, montáž, demontáž, odsun zkoušecího čerpadla, napuštění tlakovou vodou, dodání vody pro tlakovou zkoušku, montáž a demontáž dílců pro zabezpečení konce zkoušeného úseku potrubí, montáž a demontáž koncových tvarovek, montáž zaslepovací příruby, zaslepení odboček pro armatury a pro odbočující řady.
P | 20 | 89980 |  | TELEVIZNÍ PROHLÍDKA POTRUBÍ | M | 41.3 | 0 |  |  | 2
PP
VV |  |  |  | dle PD D.1.2.2 hlavní trasa : 41,3=41,30 [A]
TS |  |  |  | položka zahrnuje prohlídku potrubí televizní kamerou, záznam prohlídky na nosičích DVD a vyhotovení závěrečného písemného protokolu
SD |  | 9 |  | Ostatní konstrukce a práce
P | 21 | 96688 |  | VYBOURÁNÍ KANALIZAČ ŠACHET KOMPLETNÍCH | KUS | 1 | 0 |  |  | 2
PP |  |  |  | vč. naložení, odvozu a uložení na skládku
VV |  |  |  | dle PD D.1.2.2 : Š.ST.4 : 1=1,00 [A]
TS |  |  |  | položka zahrnuje: - kompletní bourací práce včetně nezbytného rozsahu zemních prací, - veškerou manipulaci s vybouranou sutí a hmotami včetně uložení na skládku, - veškeré další práce plynoucí z technologického předpisu a z platných předpisů, nezahrnuje poplatek za skládku, který se vykazuje v položce 0141** (s výjimkou malého množství bouraného materiálu, kde je možné poplatek zahrnout do jednotkové ceny bourání – tento fakt musí být uveden v doplňujícím textu k položce)
P | 22 | 969234 |  | VYBOURÁNÍ POTRUBÍ DN DO 200MM KANALIZAČ | M | 126.3 | 0 |  |  | 2
PP |  |  |  | vč. naložení, odvozu a uložení na skládku
VV |  |  |  | stávající potrubí : přípojky : 72,5+47,9+5,9=126,30 [A]
TS |  |  |  | - položka zahrnuje veškerou manipulaci s vybouranou sutí a hmotami včetně uložení na skládku. Nezahrnuje poplatek za skládku, který se vykazuje v položce 0141** (s výjimkou malého množství bouraného materiálu, kde je možné poplatek zahrnout do jednotkové ceny bourání – tento fakt musí být uveden v doplňujícím textu k položce) - položka zahrnuje veškeré další práce plynoucí z technologického předpisu a z platných předpisů
P | 23 | 969258 |  | VYBOURÁNÍ POTRUBÍ DN DO 600MM KANALIZAČ | M | 42 | 0 |  |  | 2
PP |  |  |  | kamenina, vč. naložení, odvozu a uložení na skládku
VV |  |  |  | stávající potrubí : hl.řád : 42=42,00 [A]
TS |  |  |  | - položka zahrnuje veškerou manipulaci s vybouranou sutí a hmotami včetně uložení na skládku. Nezahrnuje poplatek za skládku, který se vykazuje v položce 0141** (s výjimkou malého množství bouraného materiálu, kde je možné poplatek zahrnout do jednotkové ceny bourání – tento fakt musí být uveden v doplňujícím textu k položce) - položka zahrnuje veškeré další práce plynoucí z technologického předpisu a z platných předpisů

## SO 102
ASPE10 |  |  |  | Firma: ÚDRŽBA SILNIC Královéhradeckého kraje a.s. | [5 empty] | 2
|  |  |  | Soupis prací objektu | [5 empty] | 3
S | Stavba: | 16-34_MěÚ_I |  | II/304 Úpice - rekonstrukce komunikace_Město Úpice_01022021_neoceněný |  |  | SO 102 |  | 0,00 | 2
O | Rozpočet: | SO 102 |  | Parkovací stání |  |  |  |  | 15,00 | 2
Typ | Poř. číslo | Kód položky | Varianta | Název položky | MJ | Množství | Jednotková cena |  | 21,00 | 2
[7 empty] | Jednotková | Celkem
0 | 1 | 2 | 3 | 4 | 5 | 6 | 9 | 10
SD |  | 0 |  | Všeobecné konstrukce a práce
P | 1 | 014112 |  | POPLATKY ZA SKLÁDKU TYP S-IO (INERTNÍ ODPAD) | T | 408.82 | 0 |  |  | 2
PP |  |  |  | zemina
VV |  |  |  | odkopávky : 119,87*1,8=215,77 [D] rýhy : 71,25*1,8=128,25 [M] šachty : 36*1,8=64,80 [N] Celkem: D+M+N=408,82 [O]
TS |  |  |  | zahrnuje veškeré poplatky provozovateli skládky související s uložením odpadu na skládce.
P | 2 | 014122 |  | POPLATKY ZA SKLÁDKU TYP S-OO (OSTATNÍ ODPAD) | T | 257.65 | 0 |  |  | 2
PP |  |  |  | suť a vybourané hmoty
VV |  |  |  | kamenivo : 127,86*1,9=242,93 [A] ul.vp.: 6*0,8*2,5=12,00 [F] dlažba : 1,36*2,0=2,72 [L] Celkem: A+F+L=257,65 [M]
TS |  |  |  | zahrnuje veškeré poplatky provozovateli skládky související s uložením odpadu na skládce.
P | 3 | 014122 | 1 | POPLATKY ZA SKLÁDKU TYP S-OO (OSTATNÍ ODPAD) | T | 4.53 | 0 |  |  | 2
PP |  |  |  | živičný odpad
VV |  |  |  | asfalt.kce: 1,81*2,5=4,53 [A]
TS |  |  |  | zahrnuje veškeré poplatky provozovateli skládky související s uložením odpadu na skládce.
SD |  | 1 |  | Zemní práce
P | 4 | 11313 |  | ODSTRANĚNÍ KRYTU ZPEVNĚNÝCH PLOCH S ASFALTOVÝM POJIVEM | M3 | 1.81 | 0 |  |  | 2
PP |  |  |  | vč. naložení, odvozu a uložení na skládku
VV |  |  |  | dle PD C.2.2.1 : v místě chodníku - vlevo : (18,1)*0,10=1,81 [A]
TS |  |  |  | Položka zahrnuje veškerou manipulaci s vybouranou sutí a s vybouranými hmotami vč. uložení na skládku. Nezahrnuje poplatek za skládku, který se vykazuje v položce 0141** (s výjimkou malého množství bouraného materiálu, kde je možné poplatek zahrnout do jednotkové ceny bourání – tento fakt musí být uveden v doplňujícím textu k položce).
P | 5 | 11317 | B | ODSTRAN KRYTU ZPEVNĚNÝCH PLOCH Z DLAŽEB KOSTEK | M3 | 55.18 | 0 |  |  | 2
PP |  |  |  | drobná žulová dlažba vč. naložení, odvozu a uložení na meziskládku
VV |  |  |  | dle PD C.2.2.1 : v místě park.stání : vlevo : (100,64+100,62+87,27+29-18,1-13,6)*0,15=42,87 [A] vpravo : (32,84+33+16,2)*0,15=12,31 [B] Celkem: A+B=55,18 [C]
TS |  |  |  | Položka zahrnuje veškerou manipulaci s vybouranou sutí a s vybouranými hmotami vč. uložení na skládku. Nezahrnuje poplatek za skládku, který se vykazuje v položce 0141** (s výjimkou malého množství bouraného materiálu, kde je možné poplatek zahrnout do jednotkové ceny bourání – tento fakt musí být uveden v doplňujícím textu k položce).
P | 6 | 11318 | A | ODSTRANĚNÍ KRYTU ZPEVNĚNÝCH PLOCH Z DLAŽDIC | M3 | 1.36 | 0 |  |  | 2
PP |  |  |  | betonové dlaždice vč. naložení, odvozu a uložení na skládku
VV |  |  |  | dle PD C.2.2.1 : v místě chodníku - vlevo : (13,6)*0,10=1,36 [A]
TS |  |  |  | Položka zahrnuje veškerou manipulaci s vybouranou sutí a s vybouranými hmotami vč. uložení na skládku. Nezahrnuje poplatek za skládku, který se vykazuje v položce 0141** (s výjimkou malého množství bouraného materiálu, kde je možné poplatek zahrnout do jednotkové ceny bourání – tento fakt musí být uveden v doplňujícím textu k položce).
P | 7 | 11332 |  | ODSTRANĚNÍ PODKLADŮ ZPEVNĚNÝCH PLOCH Z KAMENIVA NESTMELENÉHO | M3 | 127.86 | 0 |  |  | 2
PP |  |  |  | štěrk, kamenivo vč. naložení, odvozu a uložení na skládku
VV |  |  |  | dle PD C.2.2.1 : konstrukce 3 - parkovací záliv : vlevo : (100,64+100,62+87,27+29)*0,32=101,61 [A] vpravo : (32,84+33+16,2)*0,32=26,25 [B] Celkem: A+B=127,86 [C]
TS |  |  |  | Položka zahrnuje veškerou manipulaci s vybouranou sutí a s vybouranými hmotami vč. uložení na skládku. Nezahrnuje poplatek za skládku, který se vykazuje v položce 0141** (s výjimkou malého množství bouraného materiálu, kde je možné poplatek zahrnout do jednotkové ceny bourání – tento fakt musí být uveden v doplňujícím textu k položce).
P | 8 | 12273 |  | ODKOPÁVKY A PROKOPÁVKY OBECNÉ TŘ. I | M3 | 119.87 | 0 |  |  | 2
PP |  |  |  | vč. naložení, odvozu a uložení na skládku
VV |  |  |  | dle PD C.2.2.1, C.2.2.2 : sanace podloží : konstrukce 3 - parkovací záliv : vlevo : (100,64+100,62+87,27+29)*0,30=95,26 [A] vpravo : (32,84+33+16,2)*0,30=24,61 [B] Celkem: A+B=119,87 [C]
TS |  |  |  | položka zahrnuje: - vodorovná a svislá doprava, přemístění, přeložení, manipulace s výkopkem - kompletní provedení vykopávky nezapažené i zapažené - ošetření výkopiště po celou dobu práce v něm vč. klimatických opatření - ztížení vykopávek v blízkosti podzemního vedení, konstrukcí a objektů vč. jejich dočasného zajištění - ztížení pod vodou, v okolí výbušnin, ve stísněných prostorech a pod. - příplatek za lepivost - těžení po vrstvách, pásech a po jiných nutných částech (figurách) - čerpání vody vč. čerpacích jímek, potrubí a pohotovostní čerpací soupravy (viz ustanovení k pol. 1151,2) - potřebné snížení hladiny podzemní vody - těžení a rozpojování jednotlivých balvanů - vytahování a nošení výkopku - svahování a přesvah. svahů do konečného tvaru, výměna hornin v podloží a v pláni znehodnocené klimatickými vlivy - ruční vykopávky, odstranění kořenů a napadávek - pažení, vzepření a rozepření vč. přepažování (vyjma štětových stěn) - úpravu, ochranu a očištění dna, základové spáry, stěn a svahů - zhutnění podloží, případně i svahů vč. svahování - zřízení stupňů v podloží a lavic na svazích, není-li pro tyto práce zřízena samostatná položka - udržování výkopiště a jeho ochrana proti vodě - odvedení nebo obvedení vody v okolí výkopiště a ve výkopišti - třídění výkopku - veškeré pomocné konstrukce umožňující provedení vykopávky (příjezdy, sjezdy, nájezdy, lešení, podpěr. konstr., přemostění, zpevněné plochy, zakrytí a pod.) - nezahrnuje uložení zeminy (na skládku, do násypu) ani poplatky za skládku, vykazují se v položce č.0141**
P | 9 | 13273 |  | HLOUBENÍ RÝH ŠÍŘ DO 2M PAŽ I NEPAŽ TŘ. I | M3 | 71.25 | 0 |  |  | 2
PP |  |  |  | vč. naložení, odvozu a uložení na skládku vč. pažení
VV |  |  |  | přípojky ul.vp. (9,5+8,8+8,8+8,7+4+3,2+2,5+2)*1,0*1,5=71,25 [O]
TS |  |  |  | položka zahrnuje: - vodorovná a svislá doprava, přemístění, přeložení, manipulace s výkopkem - kompletní provedení vykopávky nezapažené i zapažené - ošetření výkopiště po celou dobu práce v něm vč. klimatických opatření - ztížení vykopávek v blízkosti podzemního vedení, konstrukcí a objektů vč. jejich dočasného zajištění - ztížení pod vodou, v okolí výbušnin, ve stísněných prostorech a pod. - příplatek za lepivost - těžení po vrstvách, pásech a po jiných nutných částech (figurách) - čerpání vody vč. čerpacích jímek, potrubí a pohotovostní čerpací soupravy (viz ustanovení k pol. 1151,2) - potřebné snížení hladiny podzemní vody - těžení a rozpojování jednotlivých balvanů - vytahování a nošení výkopku - svahování a přesvah. svahů do konečného tvaru, výměna hornin v podloží a v pláni znehodnocené klimatickými vlivy - ruční vykopávky, odstranění kořenů a napadávek - pažení, vzepření a rozepření vč. přepažování (vyjma štětových stěn) - úpravu, ochranu a očištění dna, základové spáry, stěn a svahů - odvedení nebo obvedení vody v okolí výkopiště a ve výkopišti - třídění výkopku - veškeré pomocné konstrukce umožňující provedení vykopávky (příjezdy, sjezdy, nájezdy, lešení, podpěr. konstr., přemostění, zpevněné plochy, zakrytí a pod.) - nezahrnuje uložení zeminy (na skládku, do násypu) ani poplatky za skládku, vykazují se v položce č.0141**
P | 10 | 13373 |  | HLOUBENÍ ŠACHET ZAPAŽ I NEPAŽ TŘ. I | M3 | 36 | 0 |  |  | 2
PP |  |  |  | vč. naložení, odvozu a uložení na skládku vč. pažení
VV |  |  |  | ul.vpusti v park.zálivech : (8)*1,5*1,5*2,0=36,00 [A]
TS |  |  |  | položka zahrnuje: - vodorovná a svislá doprava, přemístění, přeložení, manipulace s výkopkem - kompletní provedení vykopávky nezapažené i zapažené - ošetření výkopiště po celou dobu práce v něm vč. klimatických opatření - ztížení vykopávek v blízkosti podzemního vedení, konstrukcí a objektů vč. jejich dočasného zajištění - ztížení pod vodou, v okolí výbušnin, ve stísněných prostorech a pod. - příplatek za lepivost - těžení po vrstvách, pásech a po jiných nutných částech (figurách) - čerpání vody vč. čerpacích jímek, potrubí a pohotovostní čerpací soupravy (viz ustanovení k pol. 1151,2) - potřebné snížení hladiny podzemní vody - těžení a rozpojování jednotlivých balvanů - vytahování a nošení výkopku - svahování a přesvah. svahů do konečného tvaru, výměna hornin v podloží a v pláni znehodnocené klimatickými vlivy - ruční vykopávky, odstranění kořenů a napadávek - pažení, vzepření a rozepření vč. přepažování (vyjma štětových stěn) - úpravu, ochranu a očištění dna, základové spáry, stěn a svahů - odvedení nebo obvedení vody v okolí výkopiště a ve výkopišti - třídění výkopku - veškeré pomocné konstrukce umožňující provedení vykopávky (příjezdy, sjezdy, nájezdy, lešení, podpěr. konstr., přemostění, zpevněné plochy, zakrytí a pod.) - nezahrnuje uložení zeminy (na skládku, do násypu) ani poplatky za skládku, vykazují se v položce č.0141**
P | 11 | 17481 | A | ZÁSYP JAM A RÝH Z NAKUPOVANÝCH MATERIÁLŮ | M3 | 9.5 | 0 |  |  | 2
PP |  |  |  | lom.drť zásyp potrubí (zrno max.22mm) - zhutnit na min.97%PS
VV |  |  |  | přípojky ul.vp. (9,5+8,8+8,8+8,7+4+3,2+2,5+2)*1,0*0,2=9,50 [O]
TS |  |  |  | položka zahrnuje: - kompletní provedení zemní konstrukce včetně nákupu a dopravy materiálu dle zadávací dokumentace - úprava ukládaného materiálu vlhčením, tříděním, promícháním nebo vysoušením, příp. jiné úpravy za účelem zlepšení jeho mech. vlastností - hutnění i různé míry hutnění - ošetření úložiště po celou dobu práce v něm vč. klimatických opatření - ztížení v okolí vedení, konstrukcí a objektů a jejich dočasné zajištění - ztížení provádění vč. hutnění ve ztížených podmínkách a stísněných prostorech - ztížené ukládání sypaniny pod vodu - ukládání po vrstvách a po jiných nutných částech (figurách) vč. dosypávek - spouštění a nošení materiálu - výměna částí zemní konstrukce znehodnocené klimatickými vlivy - udržování úložiště a jeho ochrana proti vodě - odvedení nebo obvedení vody v okolí úložiště a v úložišti - veškeré pomocné konstrukce umožňující provedení zemní konstrukce (příjezdy, sjezdy, nájezdy, lešení, podpěrné konstrukce, přemostění, zpevněné plochy, zakrytí a pod.)
P | 12 | 17481 | B | ZÁSYP JAM A RÝH Z NAKUPOVANÝCH MATERIÁLŮ | M3 | 45.13 | 0 |  |  | 2
PP |  |  |  | ŠD 0/32
VV |  |  |  | přípojky ul.vp. (9,5+8,8+8,8+8,7+4+3,2+2,5+2)*1,0*0,95=45,13 [O]
TS |  |  |  | položka zahrnuje: - kompletní provedení zemní konstrukce včetně nákupu a dopravy materiálu dle zadávací dokumentace - úprava ukládaného materiálu vlhčením, tříděním, promícháním nebo vysoušením, příp. jiné úpravy za účelem zlepšení jeho mech. vlastností - hutnění i různé míry hutnění - ošetření úložiště po celou dobu práce v něm vč. klimatických opatření - ztížení v okolí vedení, konstrukcí a objektů a jejich dočasné zajištění - ztížení provádění vč. hutnění ve ztížených podmínkách a stísněných prostorech - ztížené ukládání sypaniny pod vodu - ukládání po vrstvách a po jiných nutných částech (figurách) vč. dosypávek - spouštění a nošení materiálu - výměna částí zemní konstrukce znehodnocené klimatickými vlivy - udržování úložiště a jeho ochrana proti vodě - odvedení nebo obvedení vody v okolí úložiště a v úložišti - veškeré pomocné konstrukce umožňující provedení zemní konstrukce (příjezdy, sjezdy, nájezdy, lešení, podpěrné konstrukce, přemostění, zpevněné plochy, zakrytí a pod.)
P | 13 | 17581 | A | OBSYP POTRUBÍ A OBJEKTŮ Z NAKUPOVANÝCH MATERIÁLŮ | M3 | 11.88 | 0 |  |  | 2
PP |  |  |  | štěrkopískový obsyp potrubí (zrno max.8mm) - zhutnit na min.97%PS
VV |  |  |  | přípojky ul.vp. (9,5+8,8+8,8+8,7+4+3,2+2,5+2)*1,0*0,25=11,88 [O]
TS |  |  |  | položka zahrnuje: - kompletní provedení zemní konstrukce včetně nákupu a dopravy materiálu dle zadávací dokumentace - úprava ukládaného materiálu vlhčením, tříděním, promícháním nebo vysoušením, příp. jiné úpravy za účelem zlepšení jeho mech. vlastností - hutnění i různé míry hutnění - ošetření úložiště po celou dobu práce v něm vč. klimatických opatření - ztížení v okolí vedení, konstrukcí a objektů a jejich dočasné zajištění - ztížení provádění vč. hutnění ve ztížených podmínkách a stísněných prostorech - ztížené ukládání sypaniny pod vodu - ukládání po vrstvách a po jiných nutných částech (figurách) vč. dosypávek - spouštění a nošení materiálu - výměna částí zemní konstrukce znehodnocené klimatickými vlivy - ruční hutnění a výplň jam a prohlubní v podloží - úprava, očištění, ochrana a zhutnění podloží - svahování, hutnění a uzavírání povrchů svahů - zřízení lavic na svazích - udržování úložiště a jeho ochrana proti vodě - odvedení nebo obvedení vody v okolí úložiště a v úložišti - veškeré pomocné konstrukce umožňující provedení zemní konstrukce (příjezdy, sjezdy, nájezdy, lešení, podpěrné konstrukce, přemostění, zpevněné plochy, zakrytí a pod.) - zemina vytlačená potrubím o DN do 180mm se od kubatury obsypů neodečítá
P | 14 | 17581 | B | OBSYP POTRUBÍ A OBJEKTŮ Z NAKUPOVANÝCH MATERIÁLŮ | M3 | 20 | 0 |  |  | 2
PP |  |  |  | ŠD 0/32
VV |  |  |  | ul.vpusti v park.zálivech : (8)*2,5=20,00 [A]
TS |  |  |  | položka zahrnuje: - kompletní provedení zemní konstrukce včetně nákupu a dopravy materiálu dle zadávací dokumentace - úprava ukládaného materiálu vlhčením, tříděním, promícháním nebo vysoušením, příp. jiné úpravy za účelem zlepšení jeho mech. vlastností - hutnění i různé míry hutnění - ošetření úložiště po celou dobu práce v něm vč. klimatických opatření - ztížení v okolí vedení, konstrukcí a objektů a jejich dočasné zajištění - ztížení provádění vč. hutnění ve ztížených podmínkách a stísněných prostorech - ztížené ukládání sypaniny pod vodu - ukládání po vrstvách a po jiných nutných částech (figurách) vč. dosypávek - spouštění a nošení materiálu - výměna částí zemní konstrukce znehodnocené klimatickými vlivy - ruční hutnění a výplň jam a prohlubní v podloží - úprava, očištění, ochrana a zhutnění podloží - svahování, hutnění a uzavírání povrchů svahů - zřízení lavic na svazích - udržování úložiště a jeho ochrana proti vodě - odvedení nebo obvedení vody v okolí úložiště a v úložišti - veškeré pomocné konstrukce umožňující provedení zemní konstrukce (příjezdy, sjezdy, nájezdy, lešení, podpěrné konstrukce, přemostění, zpevněné plochy, zakrytí a pod.) - zemina vytlačená potrubím o DN do 180mm se od kubatury obsypů neodečítá
P | 15 | 18110 |  | ÚPRAVA PLÁNĚ SE ZHUTNĚNÍM V HORNINĚ TŘ. I | M2 | 399.57 | 0 |  |  | 2
PP
VV |  |  |  | dle PD C.2.2.1, C.2.2.2 : sanace podloží : konstrukce 3 - parkovací záliv : vlevo : (100,64+100,62+87,27+29)=317,53 [A] vpravo : (32,84+33+16,2)=82,04 [B] Celkem: A+B=399,57 [C]
TS |  |  |  | položka zahrnuje úpravu pláně včetně vyrovnání výškových rozdílů. Míru zhutnění určuje projekt.
SD |  | 2 |  | Základy
P | 16 | 21361 | A | DRENÁŽNÍ VRSTVY Z GEOTEXTILIE | M2 | 419.55 | 0 |  |  | 2
PP |  |  |  | vlastnosti filtrační a separační min 500g/m2, min.40kN/m
VV |  |  |  | dle PD C.2.2.1, C.2.2.2 : sanace podloží : konstrukce 3 - parkovací záliv : vlevo : (100,64+100,62+87,27+29)*1,05=333,41 [A] vpravo : (32,84+33+16,2)*1,05=86,14 [B] Celkem: A+B=419,55 [C]
TS |  |  |  | Položka zahrnuje: - dodávku předepsané geotextilie (včetně nutných přesahů) pro drenážní vrstvu, včetně mimostaveništní a vnitrostaveništní dopravy - provedení drenážní vrstvy předepsaných rozměrů a předepsaného tvaru
P | 17 | 21452 |  | SANAČNÍ VRSTVY Z KAMENIVA DRCENÉHO | M3 | 119.87 | 0 |  |  | 2
PP |  |  |  | fr.0/63
VV |  |  |  | dle PD C.2.2.1, C.2.2.2 : sanace podloží : konstrukce 3 - parkovací záliv : vlevo : (100,64+100,62+87,27+29)*0,30=95,26 [A] vpravo : (32,84+33+16,2)*0,30=24,61 [B] Celkem: A+B=119,87 [C]
TS |  |  |  | položka zahrnuje dodávku předepsaného kameniva, mimostaveništní a vnitrostaveništní dopravu a jeho uložení není-li v zadávací dokumentaci uvedeno jinak, jedná se o nakupovaný materiál
SD |  | 4 |  | Vodorovné konstrukce
P | 18 | 451311 |  | PODKL A VÝPLŇ VRSTVY Z PROST BET DO C8/10 | M3 | 3.04 | 0 |  |  | 2
PP |  |  |  | C8/10 X0
VV |  |  |  | ul.vpusti v park.zálivech : (8+1)*1,5*1,5*0,15=3,04 [A]
TS |  |  |  | - dodání čerstvého betonu (betonové směsi) požadované kvality, jeho uložení do požadovaného tvaru při jakékoliv hustotě výztuže, konzistenci čerstvého betonu a způsobu hutnění, ošetření a ochranu betonu, - zhotovení nepropustného, mrazuvzdorného betonu a betonu požadované trvanlivosti a vlastností, - užití potřebných přísad a technologií výroby betonu, - zřízení pracovních a dilatačních spar, včetně potřebných úprav, výplně, vložek, opracování, očištění a ošetření, - bednění požadovaných konstr. (i ztracené) s úpravou dle požadované kvality povrchu betonu, včetně odbedňovacích a odskružovacích prostředků, - podpěrné konstr. (skruže) a lešení všech druhů pro bednění, uložení čerstvého betonu, výztuže a doplňkových konstr., vč. požadovaných otvorů, ochranných a bezpečnostních opatření a základů těchto konstrukcí a lešení, - vytvoření kotevních čel, kapes, nálitků, a sedel, - zřízení všech požadovaných otvorů, kapes, výklenků, prostupů, dutin, drážek a pod., vč. ztížení práce a úprav kolem nich, - úpravy pro osazení výztuže, doplňkových konstrukcí a vybavení, - úpravy povrchu pro položení požadované izolace, povlaků a nátěrů, případně vyspravení, - ztížení práce u kabelových a injektážních trubek a ostatních zařízení osazovaných do betonu, - konstrukce betonových kloubů, upevnění kotevních prvků a doplňkových konstrukcí, - nátěry zabraňující soudržnost betonu a bednění, - výplň, těsnění a tmelení spar a spojů, - opatření povrchů betonu izolací proti zemní vlhkosti v částech, kde přijdou do styku se zeminou nebo kamenivem, - případné zřízení spojovací vrstvy u základů, - úpravy pro osazení zařízení ochrany konstrukce proti vlivu bludných proudů
P | 19 | 451573 |  | VÝPLŇ VRSTVY Z KAMENIVA TĚŽENÉHO, INDEX ZHUTNĚNÍ ID DO 0,9 | M3 | 4.75 | 0 |  |  | 2
PP |  |  |  | štěrkopískový podsyp zhutněné na 98% PS
VV |  |  |  | přípojky ul.vp. (9,5+8,8+8,8+8,7+4+3,2+2,5+2)*1,0*0,10=4,75 [O]
TS |  |  |  | položka zahrnuje dodávku předepsaného kameniva, mimostaveništní a vnitrostaveništní dopravu a jeho uložení není-li v zadávací dokumentaci uvedeno jinak, jedná se o nakupovaný materiál
SD |  | 5 |  | Komunikace
P | 20 | 56330 |  | VOZOVKOVÉ VRSTVY ZE ŠTĚRKODRTI | M3 | 127.86 | 0 |  |  | 2
PP |  |  |  | ŠD fr.0/63
VV |  |  |  | dle PD C.2.2.1, C.2.2.2 : konstrukce 3 - parkovací záliv vč.navýšení množství při změně sklonu : vlevo : (100,64+100,62+87,27+29)*0,32=101,61 [A] vpravo : (32,84+33+16,2)*0,32=26,25 [B] Celkem: A+B=127,86 [C]
TS |  |  |  | - dodání kameniva předepsané kvality a zrnitosti - rozprostření a zhutnění vrstvy v předepsané tloušťce - zřízení vrstvy bez rozlišení šířky, pokládání vrstvy po etapách - nezahrnuje postřiky, nátěry
P | 21 | 58221 |  | DLÁŽDĚNÉ KRYTY Z DROBNÝCH KOSTEK DO LOŽE Z KAMENIVA | M2 | 355.23 | 0 |  |  | 2
PP |  |  |  | žulová dl. K10, vějířová vazba, materiál ze stavby vč.získání z meziskládky vč.dodání žulové kostky bílé na vyznačení park.míst vč.spárování cementovou maltou M25 XF4
VV |  |  |  | konstrukce 3 - parkovací záliv : vlevo : (100,64+100,62+87,27+29)=317,53 [A] vpravo : (32,84+33+16,2)=82,04 [B] 2xK10 : -221,7*0,20=-44,34 [C] Celkem: A+B+C=355,23 [D]
TS |  |  |  | - dodání dlažebního materiálu v požadované kvalitě, dodání materiálu pro předepsané lože v tloušťce předepsané dokumentací a pro předepsanou výplň spar - očištění podkladu - uložení dlažby dle předepsaného technologického předpisu včetně předepsané podkladní vrstvy a předepsané výplně spar - zřízení vrstvy bez rozlišení šířky, pokládání vrstvy po etapách - úpravu napojení, ukončení podél obrubníků, dilatačních zařízení, odvodňovacích proužků, odvodňovačů, vpustí, šachet a pod., nestanoví-li zadávací dokumentace jinak - nezahrnuje postřiky, nátěry - nezahrnuje těsnění podél obrubníků, dilatačních zařízení, odvodňovacích proužků, odvodňovačů, vpustí, šachet a pod.
SD |  | 8 |  | Potrubí
P | 23 | 87433 |  | POTRUBÍ Z TRUB PLASTOVÝCH ODPADNÍCH DN DO 150MM | M | 47.5 | 0 |  |  | 2
PP |  |  |  | PP DN150 SN12
VV |  |  |  | přípojky ul.vp. (9,5+8,8+8,8+8,7+4+3,2+2,5+2)=47,50 [O]
TS |  |  |  | položky pro zhotovení potrubí platí bez ohledu na sklon zahrnuje: - výrobní dokumentaci (včetně technologického předpisu) - dodání veškerého trubního a pomocného materiálu (trouby, trubky, tvarovky, spojovací a těsnící materiál a pod.), podpěrných, závěsných a upevňovacích prvků, včetně potřebných úprav - úprava a příprava podkladu a podpěr, očištění a ošetření podkladu a podpěr - zřízení plně funkčního potrubí, kompletní soustavy, podle příslušného technologického předpisu - zřízení potrubí i jednotlivých částí po etapách, včetně pracovních spar a spojů, pracovního zaslepení konců a pod. - úprava prostupů, průchodů šachtami a komorami, okolí podpěr a vyústění, zaústění, napojení, vyvedení a upevnění odpad. výustí - ochrana potrubí nátěrem (vč. úpravy povrchu), případně izolací, nejsou-li tyto práce předmětem jiné položky - úprava, očištění a ošetření prostoru kolem potrubí - položky platí pro práce prováděné v prostoru zapaženém i nezapaženém a i v kolektorech, chráničkách - položky zahrnují i práce spojené s nutnými obtoky, převáděním a čerpáním vody nezahrnuje zkoušky vodotěsnosti a televizní prohlídku
P | 24 | 89712 | A | VPUSŤ KANALIZAČNÍ ULIČNÍ KOMPLETNÍ Z BETONOVÝCH DÍLCŮ | KUS | 8 | 0 |  |  | 2
PP |  |  |  | DN 450 vč.rámu 50x50cm, D400 a výklopné litinové mříže se zámkem, sestava dle PD C.2.2.2
VV |  |  |  | uliční vpusti : 8=8,00 [A]
TS |  |  |  | položka zahrnuje: - dodávku a osazení předepsaných dílů včetně mříže - výplň, těsnění a tmelení spar a spojů, - opatření povrchů betonu izolací proti zemní vlhkosti v částech, kde přijdou do styku se zeminou nebo kamenivem, - předepsané podkladní konstrukce
P | 25 | 89922 |  | VÝŠKOVÁ ÚPRAVA MŘÍŽÍ | KUS | 8 | 0 |  |  | 2
PP
VV |  |  |  | dle potřeby 8=8,00 [A]
TS |  |  |  | - položka výškové úpravy zahrnuje všechny nutné práce a materiály pro zvýšení nebo snížení zařízení (včetně nutné úpravy stávajícího povrchu vozovky nebo chodníku).
P | 26 | 89923 |  | VÝŠKOVÁ ÚPRAVA KRYCÍCH HRNCŮ | KUS | 6 | 0 |  |  | 2
PP
VV |  |  |  | předpoklad povrchové znaky : 6=6,00 [A]
TS |  |  |  | - položka výškové úpravy zahrnuje všechny nutné práce a materiály pro zvýšení nebo snížení zařízení (včetně nutné úpravy stávajícího povrchu vozovky nebo chodníku).
SD |  | 9 |  | Ostatní konstrukce a práce
P | 27 | 915111 |  | VODOROVNÉ DOPRAVNÍ ZNAČENÍ BARVOU HLADKÉ - DODÁVKA A POKLÁDKA | M2 | 8.5 | 0 |  |  | 2
PP |  |  |  | VDZ v barvě
VV |  |  |  | VDZ do parkovacích zálivů : V10a : (8+8+7+3+3+2+3)*2*0,125=8,50 [A]
TS |  |  |  | položka zahrnuje: - dodání a pokládku nátěrového materiálu (měří se pouze natíraná plocha) - předznačení a reflexní úpravu
P | 28 | 915211 |  | VODOROVNÉ DOPRAVNÍ ZNAČENÍ PLASTEM HLADKÉ - DODÁVKA A POKLÁDKA | M2 | 8.5 | 0 |  |  | 2
PP |  |  |  | Obnova VDZ vč.předznačení
VV |  |  |  | VDZ do parkovacích zálivů : V10a : (8+8+7+3+3+2+3)*2*0,125=8,50 [A]
TS |  |  |  | položka zahrnuje: - dodání a pokládku nátěrového materiálu (měří se pouze natíraná plocha) - předznačení a reflexní úpravu
P | 29 | 91772 |  | OBRUBA Z DLAŽEBNÍCH KOSTEK DROBNÝCH | M | 443.4 | 0 |  |  | 2
PP |  |  |  | 2x K10 podél obruby do bet.lože C20/25nXF3 vč.dodání dlažby ze stavby vč.spárování cementovou maltou M25 XF4
VV |  |  |  | dle PD : (53,8+53,8+44+18,2+20,1+20,1+11,7)*2=443,40 [A]
TS |  |  |  | Položka zahrnuje: dodání a pokládku jedné řady dlažebních kostek o rozměrech předepsaných zadávací dokumentací betonové lože i boční betonovou opěrku.
P | 30 | 96687 |  | VYBOURÁNÍ ULIČNÍCH VPUSTÍ KOMPLETNÍCH | KUS | 6 | 0 |  |  | 2
PP |  |  |  | vč. naložení, odvozu a uložení na skládku
VV |  |  |  | zrušení ul.vp. : 6=6,00 [D]
TS |  |  |  | položka zahrnuje: - kompletní bourací práce včetně nezbytného rozsahu zemních prací, - veškerou manipulaci s vybouranou sutí a hmotami včetně uložení na skládku, - veškeré další práce plynoucí z technologického předpisu a z platných předpisů, nezahrnuje poplatek za skládku, který se vykazuje v položce 0141** (s výjimkou malého množství bouraného materiálu, kde je možné poplatek zahrnout do jednotkové ceny bourání – tento fakt musí být uveden v doplňujícím textu k položce)

## SO 103
ASPE10 |  |  |  | Firma: ÚDRŽBA SILNIC Královéhradeckého kraje a.s. | [5 empty] | 2
|  |  |  | Soupis prací objektu | [5 empty] | 3
S | Stavba: | 16-34_MěÚ_I |  | II/304 Úpice - rekonstrukce komunikace_Město Úpice_01022021_neoceněný |  |  | SO 103 |  | 0,00 | 2
O | Rozpočet: | SO 103 |  | Rekonstrukce chodníku |  |  |  |  | 15,00 | 2
Typ | Poř. číslo | Kód položky | Varianta | Název položky | MJ | Množství | Jednotková cena |  | 21,00 | 2
[7 empty] | Jednotková | Celkem
0 | 1 | 2 | 3 | 4 | 5 | 6 | 9 | 10
SD |  | 0 |  | Všeobecné konstrukce a práce
P | 1 | 014112 |  | POPLATKY ZA SKLÁDKU TYP S-IO (INERTNÍ ODPAD) | T | 2316.18 | 0 |  |  | 2
PP |  |  |  | zemina
VV |  |  |  | sejmutí drnu : 207,56*0,1*1,8=37,36 [L] odkopávky : 950,12*1,8=1 710,22 [D] rýhy : 314,89*1,8=566,80 [M] šachty : 1*1,8=1,80 [N] Celkem: L+D+M+N=2 316,18 [O]
TS |  |  |  | zahrnuje veškeré poplatky provozovateli skládky související s uložením odpadu na skládce.
P | 2 | 014122 |  | POPLATKY ZA SKLÁDKU TYP S-OO (OSTATNÍ ODPAD) | T | 1298.33 | 0 |  |  | 2
PP |  |  |  | suť a vybourané hmoty
VV |  |  |  | kamenivo : 510,66*1,9=970,25 [A] žb beton + ul.vp.: 43,56*2,5+17*0,8*2,5=142,90 [F] obruby :150,5*0,25*0,15*2,4+128*0,05*0,20*2,4=16,62 [G] vod.pr. :37,75*0,10*2,4=9,06 [I] dzn+ sl.: 12*0,08+13*0,05=1,61 [J] zábradlí : 0,150=0,15 [K] dlažba : (49,36+29,51)*2,0=157,74 [L] Celkem: A+F+G+I+J+K+L=1 298,33 [M]
TS |  |  |  | zahrnuje veškeré poplatky provozovateli skládky související s uložením odpadu na skládce.
P | 3 | 014122 | 1 | POPLATKY ZA SKLÁDKU TYP S-OO (OSTATNÍ ODPAD) | T | 89.85 | 0 |  |  | 2
PP |  |  |  | živičný odpad
VV |  |  |  | asfalt.kce: (14,34+21,60)*2,5=89,85 [A]
TS |  |  |  | zahrnuje veškeré poplatky provozovateli skládky související s uložením odpadu na skládce.
SD |  | 1 |  | Zemní práce
P | 4 | 11120 |  | ODSTRANĚNÍ KŘOVIN | M2 | 15 | 0 |  |  | 2
PP |  |  |  | vč.odvozu na skládku a likvidace
VV |  |  |  | ul.Bratří Čapků : 3*5=15,00 [A]
TS |  |  |  | odstranění křovin a stromů do průměru 100 mm doprava dřevin bez ohledu na vzdálenost spálení na hromadách nebo štěpkování
P | 5 | 11130 |  | SEJMUTÍ DRNU | M2 | 207.56 | 0 |  |  | 2
PP |  |  |  | vč. naložení, odvozu a uložení na skládku
VV |  |  |  | dle PD C.2.2.1 : v tl.150mm : vlevo : 11,12+16+3+22+12,44+2+25,7+14,5=106,76 [A] vpravo : 40+4,8+15+4+37=100,80 [B] Celkem: A+B=207,56 [C]
TS |  |  |  | včetně vodorovné dopravy a uložení na skládku
P | 6 | 11313 |  | ODSTRANĚNÍ KRYTU ZPEVNĚNÝCH PLOCH S ASFALTOVÝM POJIVEM | M3 | 14.34 | 0 |  |  | 2
PP |  |  |  | vč. naložení, odvozu a uložení na skládku
VV |  |  |  | dle PD C.2.2.1 : v místě chodníku - vlevo : (115,6+27,8)*0,10=14,34 [A]
TS |  |  |  | Položka zahrnuje veškerou manipulaci s vybouranou sutí a s vybouranými hmotami vč. uložení na skládku. Nezahrnuje poplatek za skládku, který se vykazuje v položce 0141** (s výjimkou malého množství bouraného materiálu, kde je možné poplatek zahrnout do jednotkové ceny bourání – tento fakt musí být uveden v doplňujícím textu k položce).
P | 7 | 11317 | A | ODSTRAN KRYTU ZPEVNĚNÝCH PLOCH Z DLAŽEB KOSTEK | M3 | 149.04 | 0 |  |  | 2
PP |  |  |  | mozaiková žulová dlažba vč. očištění, vytřídění, naložení, odvozu a uložení na meziskládku, přebytek na skládku investora
VV |  |  |  | dle PD C.2.2.1 : vlevo : (180,8+230,0+116,3)*0,1=52,71 [A] vpravo : (322,1+94,0+2,7+544,5)*0,1=96,33 [B] Celkem: A+B=149,04 [C]
TS |  |  |  | Položka zahrnuje veškerou manipulaci s vybouranou sutí a s vybouranými hmotami vč. uložení na skládku. Nezahrnuje poplatek za skládku, který se vykazuje v položce 0141** (s výjimkou malého množství bouraného materiálu, kde je možné poplatek zahrnout do jednotkové ceny bourání – tento fakt musí být uveden v doplňujícím textu k položce).
P | 8 | 11317 | B | ODSTRAN KRYTU ZPEVNĚNÝCH PLOCH Z DLAŽEB KOSTEK | M3 | 28.28 | 0 |  |  | 2
PP |  |  |  | drobná žulová dlažba vč. očištění, vytřídění, naložení, odvozu a uložení na meziskládku, přebytek na skládku investora
VV |  |  |  | dle PD C.2.2.1 : vlevo vjezdy : (4*2,5+3*3,5)*0,15=3,08 [A] vpravo podél garáží : (56*3)*0,15=25,20 [B] Celkem: A+B=28,28 [C]
TS |  |  |  | Položka zahrnuje veškerou manipulaci s vybouranou sutí a s vybouranými hmotami vč. uložení na skládku. Nezahrnuje poplatek za skládku, který se vykazuje v položce 0141** (s výjimkou malého množství bouraného materiálu, kde je možné poplatek zahrnout do jednotkové ceny bourání – tento fakt musí být uveden v doplňujícím textu k položce).
P | 9 | 11318 | A | ODSTRANĚNÍ KRYTU ZPEVNĚNÝCH PLOCH Z DLAŽDIC | M3 | 49.36 | 0 |  |  | 2
PP |  |  |  | betonové dlaždice vč. naložení, odvozu a uložení na skládku
VV |  |  |  | dle PD C.2.2.1 : vlevo : (6+35,1+216,4+90,2+83,1+5,9+26,38)*0,10=46,31 [A] vpravo : (25,8+4,7)*0,10=3,05 [B] Celkem: A+B=49,36 [C]
TS |  |  |  | Položka zahrnuje veškerou manipulaci s vybouranou sutí a s vybouranými hmotami vč. uložení na skládku. Nezahrnuje poplatek za skládku, který se vykazuje v položce 0141** (s výjimkou malého množství bouraného materiálu, kde je možné poplatek zahrnout do jednotkové ceny bourání – tento fakt musí být uveden v doplňujícím textu k položce).
P | 10 | 11318 | B | ODSTRANĚNÍ KRYTU ZPEVNĚNÝCH PLOCH Z DLAŽDIC | M3 | 29.51 | 0 |  |  | 2
PP |  |  |  | zámková a skladebná bet.dlažba vč. naložení, odvozu a uložení na skládku
VV |  |  |  | dle PD C.2.2.1 : vlevo : (47,4+21,2+9,2+106,5+59,7+7,9)*0,10=25,19 [A] vpravo : 43,2*0,10=4,32 [B] Celkem: A+B=29,51 [C]
TS |  |  |  | Položka zahrnuje veškerou manipulaci s vybouranou sutí a s vybouranými hmotami vč. uložení na skládku. Nezahrnuje poplatek za skládku, který se vykazuje v položce 0141** (s výjimkou malého množství bouraného materiálu, kde je možné poplatek zahrnout do jednotkové ceny bourání – tento fakt musí být uveden v doplňujícím textu k položce).
P | 11 | 11332 |  | ODSTRANĚNÍ PODKLADŮ ZPEVNĚNÝCH PLOCH Z KAMENIVA NESTMELENÉHO | M3 | 510.66 | 0 |  |  | 2
PP |  |  |  | štěrk, kamenivo vč. naložení, odvozu a uložení na skládku
VV |  |  |  | dle PD C.2.2.1, C.2.2.2 : nové kce : kce 4 - vjezdy ze zámk.dl. + dl.pro nevidomé : vlevo : (25,96+20,61)*1,05*0,25+(2,1+2,0)*0,25=13,25 [E] vpravo : (28+114,1+9,5+11,9+12,1)*1,05*0,25+(1,6+23,9+1,76+1,76+1,76)*0,25=53,79 [F] kce 5 - vjezdy z drobné žul.dl.kostky + dl.pro nevidomé : vlevo : (8,8+7,2)*1,05*0,25+(1,8+1,7+3,05)*0,25=5,84 [A] vpravo : (11,4+4,3+17,9)*1,05*0,25+(3,6)*0,25=9,72 [B] kce 6 - chodník ze zámk.dl. + dl.pro nevidomé : vlevo : (653,5)*1,05*0,15+(5,1+3,86+0,9)*0,15=104,41 [C] vpravo : (313,91)*1,05*0,15+(5,9)*0,15=50,33 [D] kce 7 - chodník z mozaiky + dl.pro nevidomé : vlevo : (592,3+125,65+158,75)*1,05*0,15+(2,87+4,15+2,6+4,5+7,12+7+8,6)*0,15=143,61 [G] vpravo : (725,18+3,14)*1,05*0,15+(2,7+2,82+4,2+1,24+3,47+2,7)*0,15=117,28 [H] hladká dl. :(25,7+14,8)*0,15=6,08 [I] umělá vodící linie : (23,4+2,0)*0,25=6,35 [J] Celkem: E+F+A+B+C+D+G+H+I+J=510,66 [K]
TS |  |  |  | Položka zahrnuje veškerou manipulaci s vybouranou sutí a s vybouranými hmotami vč. uložení na skládku. Nezahrnuje poplatek za skládku, který se vykazuje v položce 0141** (s výjimkou malého množství bouraného materiálu, kde je možné poplatek zahrnout do jednotkové ceny bourání – tento fakt musí být uveden v doplňujícím textu k položce).
P | 12 | 11351 |  | ODSTRANĚNÍ ZÁHONOVÝCH OBRUBNÍKŮ | M | 128 | 0 |  |  | 2
PP |  |  |  | vč. naložení, odvozu a uložení na skládku
VV |  |  |  | dle PD C.2.2.1 : vlevo : 24,2+2,3+1,7+2,7+10,5+16,4+4,6=62,40 [A] vpravo : 10+17,7+11,6+26,3=65,60 [B] Celkem: A+B=128,00 [C]
TS |  |  |  | Položka zahrnuje veškerou manipulaci s vybouranou sutí a s vybouranými hmotami vč. uložení na skládku. Nezahrnuje poplatek za skládku, který se vykazuje v položce 0141** (s výjimkou malého množství bouraného materiálu, kde je možné poplatek zahrnout do jednotkové ceny bourání – tento fakt musí být uveden v doplňujícím textu k položce).
P | 13 | 11352 |  | ODSTRANĚNÍ CHODNÍKOVÝCH A SILNIČNÍCH OBRUBNÍKŮ BETONOVÝCH | M | 150.5 | 0 |  |  | 2
PP |  |  |  | vč. naložení, odvozu a uložení na skládku
VV |  |  |  | dle PD C.2.2.1 : vpravo podél garáží : 60,5=60,50 [A] vlevo : 16+16+18+10=60,00 [C] lokální výskyt : 30=30,00 [B] Celkem: A+C+B=150,50 [D]
TS |  |  |  | Položka zahrnuje veškerou manipulaci s vybouranou sutí a s vybouranými hmotami vč. uložení na skládku. Nezahrnuje poplatek za skládku, který se vykazuje v položce 0141** (s výjimkou malého množství bouraného materiálu, kde je možné poplatek zahrnout do jednotkové ceny bourání – tento fakt musí být uveden v doplňujícím textu k položce).
P | 14 | 11353 |  | ODSTRANĚNÍ CHODNÍKOVÝCH KAMENNÝCH OBRUBNÍKŮ | M | 1003.9 | 0 |  |  | 2
PP |  |  |  | vč. očištění, vytřídění, naložení, odvozu a uložení dle stavu obrub na skládku investora nebo na meziskládku pro opětovné použití, přebytek na skládku investora
VV |  |  |  | dle PD C.2.2.1 : vlevo : 178,8+209+94+14,85+17,25=513,90 [A] vpravo : 154,8+330,4+4,8=490,00 [B] Celkem: A+B=1 003,90 [C]
TS |  |  |  | Položka zahrnuje veškerou manipulaci s vybouranou sutí a s vybouranými hmotami vč. uložení na skládku. Nezahrnuje poplatek za skládku, který se vykazuje v položce 0141** (s výjimkou malého množství bouraného materiálu, kde je možné poplatek zahrnout do jednotkové ceny bourání – tento fakt musí být uveden v doplňujícím textu k položce).
P | 15 | 11355 |  | ODSTRANĚNÍ OBRUB Z DLAŽEBNÍCH KOSTEK JEDNODUCHÝCH | M | 159.6 | 0 |  |  | 2
PP |  |  |  | vč. naložení, odvozu a uložení na skládku investora
VV |  |  |  | dle PD C.2.2.1 : vlevo : 12,5+10,6+42,9+2,7=68,70 [A] vpravo : 5,1+3,5+26,3=34,90 [B] podél garáží : 56=56,00 [C] Celkem: A+B+C=159,60 [D]
TS |  |  |  | Položka zahrnuje veškerou manipulaci s vybouranou sutí a s vybouranými hmotami vč. uložení na skládku. Nezahrnuje poplatek za skládku, který se vykazuje v položce 0141** (s výjimkou malého množství bouraného materiálu, kde je možné poplatek zahrnout do jednotkové ceny bourání – tento fakt musí být uveden v doplňujícím textu k položce).
P | 16 | 11372 |  | FRÉZOVÁNÍ ZPEVNĚNÝCH PLOCH ASFALTOVÝCH | M3 | 21.6 | 0 |  |  | 2
PP |  |  |  | vč. naložení, odvozu a uložení na skládku
VV |  |  |  | v místě vozovky - rozšíření chodníku : vlevo na kú a zú : (2*28+22*4)*0,15=21,60 [B]
TS |  |  |  | Položka zahrnuje veškerou manipulaci s vybouranou sutí a s vybouranými hmotami vč. uložení na skládku. Nezahrnuje poplatek za skládku, který se vykazuje v položce 0141** (s výjimkou malého množství bouraného materiálu, kde je možné poplatek zahrnout do jednotkové ceny bourání – tento fakt musí být uveden v doplňujícím textu k položce).
P | 17 | 113768 |  | FRÉZOVÁNÍ DRÁŽKY PRŮŘEZU DO 1200MM2 V ASFALTOVÉ VOZOVCE | M | 14.25 | 0 |  |  | 2
PP |  |  |  | 30/40
VV |  |  |  | napojení u zastávky na asf.kryt : 14,25=14,25 [A]
TS |  |  |  | Položka zahrnuje veškerou manipulaci s vybouranou sutí a s vybouranými hmotami vč. uložení na skládku.
P | 18 | 12273 |  | ODKOPÁVKY A PROKOPÁVKY OBECNÉ TŘ. I | M3 | 950.12 | 0 |  |  | 2
PP |  |  |  | vč. naložení, odvozu a uložení na skládku
VV |  |  |  | dle PD C.2.2.1, C.2.2.2 : sanace podloží : kce 4 - vjezdy ze zámk.dl. + dl.pro nevidomé : vlevo : (25,96+20,61)*1,05*0,3+(2,1+2,0)*0,30=15,90 [E] vpravo : (28+114,1+9,5+11,9+12,1)*1,05*0,3+(1,6+23,9+1,76+1,76+1,76)*0,30=64,55 [F] kce 5 - vjezdy z drobné žul.dl.kostky + dl.pro nevidomé : vlevo : (8,8+7,2)*1,05*0,3+(1,8+1,7+3,05)*0,30=7,01 [A] vpravo : (11,4+4,3+17,9)*1,05*0,3+(3,6)*0,30=11,66 [B] kce 6 - chodník ze zámk.dl. + dl.pro nevidomé : vlevo : (653,5)*1,05*0,3+(5,1+3,86+0,9)*0,3=208,81 [C] vpravo : (313,91)*1,05*0,3+(5,9)*0,3=100,65 [D] kce 7 - chodník z mozaiky + dl.pro nevidomé : vlevo : (592,3+125,65+158,75)*1,05*0,3+(2,87+4,15+2,6+4,5+7,12+7+8,6)*0,3=287,21 [G] vpravo : (725,18+3,14)*1,05*0,3+(2,7+2,82+4,2+1,24+3,47+2,7)*0,3=234,56 [H] hladká dl. :(25,7+14,8)*0,30=12,15 [I] umělá vodící linie : (23,4+2,0)*0,3=7,62 [J] Celkem: E+F+A+B+C+D+G+H+I+J=950,12 [K]
TS |  |  |  | položka zahrnuje: - vodorovná a svislá doprava, přemístění, přeložení, manipulace s výkopkem - kompletní provedení vykopávky nezapažené i zapažené - ošetření výkopiště po celou dobu práce v něm vč. klimatických opatření - ztížení vykopávek v blízkosti podzemního vedení, konstrukcí a objektů vč. jejich dočasného zajištění - ztížení pod vodou, v okolí výbušnin, ve stísněných prostorech a pod. - příplatek za lepivost - těžení po vrstvách, pásech a po jiných nutných částech (figurách) - čerpání vody vč. čerpacích jímek, potrubí a pohotovostní čerpací soupravy (viz ustanovení k pol. 1151,2) - potřebné snížení hladiny podzemní vody - těžení a rozpojování jednotlivých balvanů - vytahování a nošení výkopku - svahování a přesvah. svahů do konečného tvaru, výměna hornin v podloží a v pláni znehodnocené klimatickými vlivy - ruční vykopávky, odstranění kořenů a napadávek - pažení, vzepření a rozepření vč. přepažování (vyjma štětových stěn) - úpravu, ochranu a očištění dna, základové spáry, stěn a svahů - zhutnění podloží, případně i svahů vč. svahování - zřízení stupňů v podloží a lavic na svazích, není-li pro tyto práce zřízena samostatná položka - udržování výkopiště a jeho ochrana proti vodě - odvedení nebo obvedení vody v okolí výkopiště a ve výkopišti - třídění výkopku - veškeré pomocné konstrukce umožňující provedení vykopávky (příjezdy, sjezdy, nájezdy, lešení, podpěr. konstr., přemostění, zpevněné plochy, zakrytí a pod.) - nezahrnuje uložení zeminy (na skládku, do násypu) ani poplatky za skládku, vykazují se v položce č.0141**
P | 19 | 13273 |  | HLOUBENÍ RÝH ŠÍŘ DO 2M PAŽ I NEPAŽ TŘ. I | M3 | 314.89 | 0 |  |  | 2
PP |  |  |  | vč. naložení, odvozu a uložení na skládku vč. pažení
VV |  |  |  | přípojky ul.vp. + žlabu 1*3*1,0*1,5+6*1,0*1,5=13,50 [O] přípojka lapače splavenin dle potřeby výměna poškozených : 20*6*0,6*1,5+20*9*0,6*1,7=291,60 [P] palisády : 11,7*0,6*0,8+11,6*0,6*0,6=9,79 [Q] Celkem: O+P+Q=314,89 [R]
TS |  |  |  | položka zahrnuje: - vodorovná a svislá doprava, přemístění, přeložení, manipulace s výkopkem - kompletní provedení vykopávky nezapažené i zapažené - ošetření výkopiště po celou dobu práce v něm vč. klimatických opatření - ztížení vykopávek v blízkosti podzemního vedení, konstrukcí a objektů vč. jejich dočasného zajištění - ztížení pod vodou, v okolí výbušnin, ve stísněných prostorech a pod. - příplatek za lepivost - těžení po vrstvách, pásech a po jiných nutných částech (figurách) - čerpání vody vč. čerpacích jímek, potrubí a pohotovostní čerpací soupravy (viz ustanovení k pol. 1151,2) - potřebné snížení hladiny podzemní vody - těžení a rozpojování jednotlivých balvanů - vytahování a nošení výkopku - svahování a přesvah. svahů do konečného tvaru, výměna hornin v podloží a v pláni znehodnocené klimatickými vlivy - ruční vykopávky, odstranění kořenů a napadávek - pažení, vzepření a rozepření vč. přepažování (vyjma štětových stěn) - úpravu, ochranu a očištění dna, základové spáry, stěn a svahů - odvedení nebo obvedení vody v okolí výkopiště a ve výkopišti - třídění výkopku - veškeré pomocné konstrukce umožňující provedení vykopávky (příjezdy, sjezdy, nájezdy, lešení, podpěr. konstr., přemostění, zpevněné plochy, zakrytí a pod.) - nezahrnuje uložení zeminy (na skládku, do násypu) ani poplatky za skládku, vykazují se v položce č.0141**
P | 20 | 13373 |  | HLOUBENÍ ŠACHET ZAPAŽ I NEPAŽ TŘ. I | M3 | 1 | 0 |  |  | 2
PP |  |  |  | vč. naložení, odvozu a uložení na skládku vč. pažení
VV |  |  |  | dvorní vpust v chodníku : 1*1,0*1,0*1,0=1,00 [A]
TS |  |  |  | položka zahrnuje: - vodorovná a svislá doprava, přemístění, přeložení, manipulace s výkopkem - kompletní provedení vykopávky nezapažené i zapažené - ošetření výkopiště po celou dobu práce v něm vč. klimatických opatření - ztížení vykopávek v blízkosti podzemního vedení, konstrukcí a objektů vč. jejich dočasného zajištění - ztížení pod vodou, v okolí výbušnin, ve stísněných prostorech a pod. - příplatek za lepivost - těžení po vrstvách, pásech a po jiných nutných částech (figurách) - čerpání vody vč. čerpacích jímek, potrubí a pohotovostní čerpací soupravy (viz ustanovení k pol. 1151,2) - potřebné snížení hladiny podzemní vody - těžení a rozpojování jednotlivých balvanů - vytahování a nošení výkopku - svahování a přesvah. svahů do konečného tvaru, výměna hornin v podloží a v pláni znehodnocené klimatickými vlivy - ruční vykopávky, odstranění kořenů a napadávek - pažení, vzepření a rozepření vč. přepažování (vyjma štětových stěn) - úpravu, ochranu a očištění dna, základové spáry, stěn a svahů - odvedení nebo obvedení vody v okolí výkopiště a ve výkopišti - třídění výkopku - veškeré pomocné konstrukce umožňující provedení vykopávky (příjezdy, sjezdy, nájezdy, lešení, podpěr. konstr., přemostění, zpevněné plochy, zakrytí a pod.) - nezahrnuje uložení zeminy (na skládku, do násypu) ani poplatky za skládku, vykazují se v položce č.0141**
P | 21 | 17481 | A | ZÁSYP JAM A RÝH Z NAKUPOVANÝCH MATERIÁLŮ | M3 | 37.8 | 0 |  |  | 2
PP |  |  |  | lom.drť zásyp potrubí (zrno max.22mm) - zhutnit na min.97%PS
VV |  |  |  | přípojky ul.vp. + žlabu 1*3*1,0*0,2+6*1,0*0,2=1,80 [O] přípojka lapače splavenin dle potřeby výměna poškozených : 20*6*0,6*0,2+20*9*0,6*0,2=36,00 [P] Celkem: O+P=37,80 [Q]
TS |  |  |  | položka zahrnuje: - kompletní provedení zemní konstrukce včetně nákupu a dopravy materiálu dle zadávací dokumentace - úprava ukládaného materiálu vlhčením, tříděním, promícháním nebo vysoušením, příp. jiné úpravy za účelem zlepšení jeho mech. vlastností - hutnění i různé míry hutnění - ošetření úložiště po celou dobu práce v něm vč. klimatických opatření - ztížení v okolí vedení, konstrukcí a objektů a jejich dočasné zajištění - ztížení provádění vč. hutnění ve ztížených podmínkách a stísněných prostorech - ztížené ukládání sypaniny pod vodu - ukládání po vrstvách a po jiných nutných částech (figurách) vč. dosypávek - spouštění a nošení materiálu - výměna částí zemní konstrukce znehodnocené klimatickými vlivy - udržování úložiště a jeho ochrana proti vodě - odvedení nebo obvedení vody v okolí úložiště a v úložišti - veškeré pomocné konstrukce umožňující provedení zemní konstrukce (příjezdy, sjezdy, nájezdy, lešení, podpěrné konstrukce, přemostění, zpevněné plochy, zakrytí a pod.)
P | 22 | 17481 | B | ZÁSYP JAM A RÝH Z NAKUPOVANÝCH MATERIÁLŮ | M3 | 208.14 | 0 |  |  | 2
PP |  |  |  | ŠD 0/32
VV |  |  |  | přípojky ul.vp. + žlabu 1*3*1,0*0,95+6*1,0*0,95=8,55 [O] přípojka lapače splavenin dle potřeby výměna poškozených : 20*6*0,6*0,95+20*9*0,6*1,15=192,60 [P] palisády : 11,7*0,3+11,6*0,3=6,99 [Q] Celkem: O+P+Q=208,14 [R]
TS |  |  |  | položka zahrnuje: - kompletní provedení zemní konstrukce včetně nákupu a dopravy materiálu dle zadávací dokumentace - úprava ukládaného materiálu vlhčením, tříděním, promícháním nebo vysoušením, příp. jiné úpravy za účelem zlepšení jeho mech. vlastností - hutnění i různé míry hutnění - ošetření úložiště po celou dobu práce v něm vč. klimatických opatření - ztížení v okolí vedení, konstrukcí a objektů a jejich dočasné zajištění - ztížení provádění vč. hutnění ve ztížených podmínkách a stísněných prostorech - ztížené ukládání sypaniny pod vodu - ukládání po vrstvách a po jiných nutných částech (figurách) vč. dosypávek - spouštění a nošení materiálu - výměna částí zemní konstrukce znehodnocené klimatickými vlivy - udržování úložiště a jeho ochrana proti vodě - odvedení nebo obvedení vody v okolí úložiště a v úložišti - veškeré pomocné konstrukce umožňující provedení zemní konstrukce (příjezdy, sjezdy, nájezdy, lešení, podpěrné konstrukce, přemostění, zpevněné plochy, zakrytí a pod.)
P | 23 | 17581 | A | OBSYP POTRUBÍ A OBJEKTŮ Z NAKUPOVANÝCH MATERIÁLŮ | M3 | 47.25 | 0 |  |  | 2
PP |  |  |  | štěrkopískový obsyp potrubí (zrno max.8mm) - zhutnit na min.97%PS
VV |  |  |  | přípojky ul.vp. + žlabu 1*3*1,0*0,25+6*1,0*0,25=2,25 [O] přípojka lapače splavenin dle potřeby výměna poškozených : 20*6*0,6*0,25+20*9*0,6*0,25=45,00 [P] Celkem: O+P=47,25 [Q]
TS |  |  |  | položka zahrnuje: - kompletní provedení zemní konstrukce včetně nákupu a dopravy materiálu dle zadávací dokumentace - úprava ukládaného materiálu vlhčením, tříděním, promícháním nebo vysoušením, příp. jiné úpravy za účelem zlepšení jeho mech. vlastností - hutnění i různé míry hutnění - ošetření úložiště po celou dobu práce v něm vč. klimatických opatření - ztížení v okolí vedení, konstrukcí a objektů a jejich dočasné zajištění - ztížení provádění vč. hutnění ve ztížených podmínkách a stísněných prostorech - ztížené ukládání sypaniny pod vodu - ukládání po vrstvách a po jiných nutných částech (figurách) vč. dosypávek - spouštění a nošení materiálu - výměna částí zemní konstrukce znehodnocené klimatickými vlivy - ruční hutnění a výplň jam a prohlubní v podloží - úprava, očištění, ochrana a zhutnění podloží - svahování, hutnění a uzavírání povrchů svahů - zřízení lavic na svazích - udržování úložiště a jeho ochrana proti vodě - odvedení nebo obvedení vody v okolí úložiště a v úložišti - veškeré pomocné konstrukce umožňující provedení zemní konstrukce (příjezdy, sjezdy, nájezdy, lešení, podpěrné konstrukce, přemostění, zpevněné plochy, zakrytí a pod.) - zemina vytlačená potrubím o DN do 180mm se od kubatury obsypů neodečítá
P | 24 | 18110 |  | ÚPRAVA PLÁNĚ SE ZHUTNĚNÍM V HORNINĚ TŘ. I | M2 | 3167.09 | 0 |  |  | 2
PP
VV |  |  |  | dle PD C.2.2.1, C.2.2.2 : sanace podloží : kce 4 - vjezdy ze zámk.dl. + dl.pro nevidomé : vlevo : (25,96+20,61)*1,05+(2,1+2,0)=53,00 [E] vpravo : (28+114,1+9,5+11,9+12,1)*1,05+(1,6+23,9+1,76+1,76+1,76)=215,16 [F] kce 5 - vjezdy z drobné žul.dl.kostky + dl.pro nevidomé : vlevo : (8,8+7,2)*1,05+(1,8+1,7+3,05)=23,35 [A] vpravo : (11,4+4,3+17,9)*1,05+(3,6)=38,88 [B] kce 6 - chodník ze zámk.dl. + dl.pro nevidomé : vlevo : (653,5)*1,05+(5,1+3,86+0,9)=696,04 [C] vpravo : (313,91)*1,05+(5,9)=335,51 [D] kce 7 - chodník z mozaiky + dl.pro nevidomé : vlevo : (592,3+125,65+158,75)*1,05+(2,87+4,15+2,6+4,5+7,12+7+8,6)=957,38 [G] vpravo : (725,18+3,14)*1,05+(2,7+2,82+4,2+1,24+3,47+2,7)=781,87 [H] hladká dl. :(25,7+14,8)=40,50 [I] umělá vodící linie : 23,4+2,0=25,40 [J] Celkem: E+F+A+B+C+D+G+H+I+J=3 167,09 [K]
TS |  |  |  | položka zahrnuje úpravu pláně včetně vyrovnání výškových rozdílů. Míru zhutnění určuje projekt.
P | 25 | 18214 |  | ÚPRAVA POVRCHŮ SROVNÁNÍM ÚZEMÍ V TL DO 0,25M | M2 | 285.8 | 0 |  |  | 2
PP
VV |  |  |  | dle PD C.2.2.1 : terénní úpravy - zatravnění : vlevo : 167,1=167,10 [A] vpravo : 118,7=118,70 [B] Celkem: A+B=285,80 [C]
TS |  |  |  | položka zahrnuje srovnání výškových rozdílů terénu
P | 26 | 18222 |  | ROZPROSTŘENÍ ORNICE VE SVAHU V TL DO 0,15M | M2 | 285.8 | 0 |  |  | 2
PP |  |  |  | vč. dovozu a získání vhodné zeminy ze zemníku
VV |  |  |  | dle PD C.2.2.1 : terénní úpravy - zatravnění : vlevo : 167,1=167,10 [A] vpravo : 118,7=118,70 [B] Celkem: A+B=285,80 [C]
TS |  |  |  | položka zahrnuje: nutné přemístění ornice z dočasných skládek vzdálených do 50m rozprostření ornice v předepsané tloušťce ve svahu přes 1:5
P | 27 | 18241 |  | ZALOŽENÍ TRÁVNÍKU RUČNÍM VÝSEVEM | M2 | 285.8 | 0 |  |  | 2
PP
VV |  |  |  | dle PD C.2.2.1 : terénní úpravy - zatravnění : vlevo : 167,1=167,10 [A] vpravo : 118,7=118,70 [B] Celkem: A+B=285,80 [C]
TS |  |  |  | Zahrnuje dodání předepsané travní směsi, její výsev na ornici, zalévání, první pokosení, to vše bez ohledu na sklon terénu
P | 28 | 18247 |  | OŠETŘOVÁNÍ TRÁVNÍKU | M2 | 285.8 | 0 |  |  | 2
PP
VV |  |  |  | dle pol.č.18222 : 285,8=285,80 [A]
TS |  |  |  | Zahrnuje pokosení se shrabáním, naložení shrabků na dopravní prostředek, s odvozem a se složením, to vše bez ohledu na sklon terénu zahrnuje nutné zalití a hnojení
P | 29 | 18600 |  | ZALÉVÁNÍ VODOU | M3 | 28.58 | 0 |  |  | 2
PP
VV |  |  |  | dle pol.č.18222 : 285,8*0,05*2=28,58 [A]
TS |  |  |  | položka zahrnuje veškerý materiál, výrobky a polotovary, včetně mimostaveništní a vnitrostaveništní dopravy (rovněž přesuny), včetně naložení a složení, případně s uložením
SD |  | 2 |  | Základy
P | 30 | 21361 | A | DRENÁŽNÍ VRSTVY Z GEOTEXTILIE | M2 | 3167.09 | 0 |  |  | 2
PP |  |  |  | vlastnosti filtrační a separační min 500g/m2, min.40kN/m
VV |  |  |  | dle PD C.2.2.1, C.2.2.2 : sanace podloží : kce 4 - vjezdy ze zámk.dl. + dl.pro nevidomé : vlevo : (25,96+20,61)*1,05+(2,1+2,0)=53,00 [E] vpravo : (28+114,1+9,5+11,9+12,1)*1,05+(1,6+23,9+1,76+1,76+1,76)=215,16 [F] kce 5 - vjezdy z drobné žul.dl.kostky + dl.pro nevidomé : vlevo : (8,8+7,2)*1,05+(1,8+1,7+3,05)=23,35 [A] vpravo : (11,4+4,3+17,9)*1,05+(3,6)=38,88 [B] kce 6 - chodník ze zámk.dl. + dl.pro nevidomé : vlevo : (653,5)*1,05+(5,1+3,86+0,9)=696,04 [C] vpravo : (313,91)*1,05+(5,9)=335,51 [D] kce 7 - chodník z mozaiky + dl.pro nevidomé : vlevo : (592,3+125,65+158,75)*1,05+(2,87+4,15+2,6+4,5+7,12+7+8,6)=957,38 [G] vpravo : (725,18+3,14)*1,05+(2,7+2,82+4,2+1,24+3,47+2,7)=781,87 [H] hladká dl. :(25,7+14,8)=40,50 [I] umělá vodící linie : 23,4+2,0=25,40 [J] Celkem: E+F+A+B+C+D+G+H+I+J=3 167,09 [K]
TS |  |  |  | Položka zahrnuje: - dodávku předepsané geotextilie (včetně nutných přesahů) pro drenážní vrstvu, včetně mimostaveništní a vnitrostaveništní dopravy - provedení drenážní vrstvy předepsaných rozměrů a předepsaného tvaru
P | 31 | 21452 |  | SANAČNÍ VRSTVY Z KAMENIVA DRCENÉHO | M3 | 942.5 | 0 |  |  | 2
PP |  |  |  | fr.0/63
VV |  |  |  | dle PD C.2.2.1, C.2.2.2 : sanace podloží : kce 4 - vjezdy ze zámk.dl. + dl.pro nevidomé : vlevo : (25,96+20,61)*1,05*0,3+(2,1+2,0)*0,30=15,90 [E] vpravo : (28+114,1+9,5+11,9+12,1)*1,05*0,3+(1,6+23,9+1,76+1,76+1,76)*0,30=64,55 [F] kce 5 - vjezdy z drobné žul.dl.kostky + dl.pro nevidomé : vlevo : (8,8+7,2)*1,05*0,3+(1,8+1,7+3,05)*0,30=7,01 [A] vpravo : (11,4+4,3+17,9)*1,05*0,3+(3,6)*0,30=11,66 [B] kce 6 - chodník ze zámk.dl. + dl.pro nevidomé : vlevo : (653,5)*1,05*0,3+(5,1+3,86+0,9)*0,3=208,81 [C] vpravo : (313,91)*1,05*0,3+(5,9)*0,3=100,65 [D] kce 7 - chodník z mozaiky + dl.pro nevidomé : vlevo : (592,3+125,65+158,75)*1,05*0,3+(2,87+4,15+2,6+4,5+7,12+7+8,6)*0,3=287,21 [G] vpravo : (725,18+3,14)*1,05*0,3+(2,7+2,82+4,2+1,24+3,47+2,7)*0,3=234,56 [H] hladká dl. :(25,7+14,8)*0,30=12,15 [I] Celkem: E+F+A+B+C+D+G+H+I=942,50 [J]
TS |  |  |  | položka zahrnuje dodávku předepsaného kameniva, mimostaveništní a vnitrostaveništní dopravu a jeho uložení není-li v zadávací dokumentaci uvedeno jinak, jedná se o nakupovaný materiál
P | 32 | 272324 |  | ZÁKLADY ZE ŽELEZOBETONU DO C25/30 | M3 | 18 | 0 |  |  | 2
PP |  |  |  | vč.výstuže kari sítě a vč.bednění
VV |  |  |  | bet.objekty - šacty, schozy, angl.dvorky, apod. dle potřeby : 18=18,00 [C]
TS |  |  |  | - dodání čerstvého betonu (betonové směsi) požadované kvality, jeho uložení do požadovaného tvaru při jakékoliv hustotě výztuže, konzistenci čerstvého betonu a způsobu hutnění, ošetření a ochranu betonu, - zhotovení nepropustného, mrazuvzdorného betonu a betonu požadované trvanlivosti a vlastností, - užití potřebných přísad a technologií výroby betonu, - zřízení pracovních a dilatačních spar, včetně potřebných úprav, výplně, vložek, opracování, očištění a ošetření, - bednění požadovaných konstr. (i ztracené) s úpravou dle požadované kvality povrchu betonu, včetně odbedňovacích a odskružovacích prostředků, - podpěrné konstr. (skruže) a lešení všech druhů pro bednění, uložení čerstvého betonu, výztuže a doplňkových konstr., vč. požadovaných otvorů, ochranných a bezpečnostních opatření a základů těchto konstrukcí a lešení, - vytvoření kotevních čel, kapes, nálitků, a sedel, - zřízení všech požadovaných otvorů, kapes, výklenků, prostupů, dutin, drážek a pod., vč. ztížení práce a úprav kolem nich, - úpravy pro osazení výztuže, doplňkových konstrukcí a vybavení, - úpravy povrchu pro položení požadované izolace, povlaků a nátěrů, případně vyspravení, - ztížení práce u kabelových a injektážních trubek a ostatních zařízení osazovaných do betonu, - konstrukce betonových kloubů, upevnění kotevních prvků a doplňkových konstrukcí, - nátěry zabraňující soudržnost betonu a bednění, - výplň, těsnění a tmelení spar a spojů, - opatření povrchů betonu izolací proti zemní vlhkosti v částech, kde přijdou do styku se zeminou nebo kamenivem, - případné zřízení spojovací vrstvy u základů, - úpravy pro osazení zařízení ochrany konstrukce proti vlivu bludných proudů,
SD |  | 4 |  | Vodorovné konstrukce
P | 33 | 451311 |  | PODKL A VÝPLŇ VRSTVY Z PROST BET DO C8/10 | M3 | 0.15 | 0 |  |  | 2
PP |  |  |  | X0
VV |  |  |  | podklad pod ul.vpust : 1,0*1,0*0,15=0,15 [I]
TS |  |  |  | - dodání čerstvého betonu (betonové směsi) požadované kvality, jeho uložení do požadovaného tvaru při jakékoliv hustotě výztuže, konzistenci čerstvého betonu a způsobu hutnění, ošetření a ochranu betonu, - zhotovení nepropustného, mrazuvzdorného betonu a betonu požadované trvanlivosti a vlastností, - užití potřebných přísad a technologií výroby betonu, - zřízení pracovních a dilatačních spar, včetně potřebných úprav, výplně, vložek, opracování, očištění a ošetření, - bednění požadovaných konstr. (i ztracené) s úpravou dle požadované kvality povrchu betonu, včetně odbedňovacích a odskružovacích prostředků, - podpěrné konstr. (skruže) a lešení všech druhů pro bednění, uložení čerstvého betonu, výztuže a doplňkových konstr., vč. požadovaných otvorů, ochranných a bezpečnostních opatření a základů těchto konstrukcí a lešení, - vytvoření kotevních čel, kapes, nálitků, a sedel, - zřízení všech požadovaných otvorů, kapes, výklenků, prostupů, dutin, drážek a pod., vč. ztížení práce a úprav kolem nich, - úpravy pro osazení výztuže, doplňkových konstrukcí a vybavení, - úpravy povrchu pro položení požadované izolace, povlaků a nátěrů, případně vyspravení, - ztížení práce u kabelových a injektážních trubek a ostatních zařízení osazovaných do betonu, - konstrukce betonových kloubů, upevnění kotevních prvků a doplňkových konstrukcí, - nátěry zabraňující soudržnost betonu a bednění, - výplň, těsnění a tmelení spar a spojů, - opatření povrchů betonu izolací proti zemní vlhkosti v částech, kde přijdou do styku se zeminou nebo kamenivem, - případné zřízení spojovací vrstvy u základů, - úpravy pro osazení zařízení ochrany konstrukce proti vlivu bludných proudů
P | 34 | 451314 |  | PODKLADNÍ A VÝPLŇOVÉ VRSTVY Z PROSTÉHO BETONU C25/30 | M3 | 3 | 0 |  |  | 2
PP |  |  |  | C20/25nXF1
VV |  |  |  | bet.základy dzn : (3+4)*0,5*0,5*0,8=1,40 [N] klíny napojení nástupní hrany : 4*0,4=1,60 [O] Celkem: N+O=3,00 [P]
TS |  |  |  | - dodání čerstvého betonu (betonové směsi) požadované kvality, jeho uložení do požadovaného tvaru při jakékoliv hustotě výztuže, konzistenci čerstvého betonu a způsobu hutnění, ošetření a ochranu betonu, - zhotovení nepropustného, mrazuvzdorného betonu a betonu požadované trvanlivosti a vlastností, - užití potřebných přísad a technologií výroby betonu, - zřízení pracovních a dilatačních spar, včetně potřebných úprav, výplně, vložek, opracování, očištění a ošetření, - bednění požadovaných konstr. (i ztracené) s úpravou dle požadované kvality povrchu betonu, včetně odbedňovacích a odskružovacích prostředků, - podpěrné konstr. (skruže) a lešení všech druhů pro bednění, uložení čerstvého betonu, výztuže a doplňkových konstr., vč. požadovaných otvorů, ochranných a bezpečnostních opatření a základů těchto konstrukcí a lešení, - vytvoření kotevních čel, kapes, nálitků, a sedel, - zřízení všech požadovaných otvorů, kapes, výklenků, prostupů, dutin, drážek a pod., vč. ztížení práce a úprav kolem nich, - úpravy pro osazení výztuže, doplňkových konstrukcí a vybavení, - úpravy povrchu pro položení požadované izolace, povlaků a nátěrů, případně vyspravení, - ztížení práce u kabelových a injektážních trubek a ostatních zařízení osazovaných do betonu, - konstrukce betonových kloubů, upevnění kotevních prvků a doplňkových konstrukcí, - nátěry zabraňující soudržnost betonu a bednění, - výplň, těsnění a tmelení spar a spojů, - opatření povrchů betonu izolací proti zemní vlhkosti v částech, kde přijdou do styku se zeminou nebo kamenivem, - případné zřízení spojovací vrstvy u základů, - úpravy pro osazení zařízení ochrany konstrukce proti vlivu bludných proudů
P | 35 | 451573 |  | VÝPLŇ VRSTVY Z KAMENIVA TĚŽENÉHO, INDEX ZHUTNĚNÍ ID DO 0,9 | M3 | 18.9 | 0 |  |  | 2
PP |  |  |  | štěrkopískový podsyp zhutněné na 98% PS
VV |  |  |  | přípojky ul.vp. + žlabu 1*3*1,0*0,1+6*1,0*0,1=0,90 [O] přípojka lapače splavenin dle potřeby výměna poškozených : 20*6*0,6*0,1+20*9*0,6*0,1=18,00 [P] Celkem: O+P=18,90 [Q]
TS |  |  |  | položka zahrnuje dodávku předepsaného kameniva, mimostaveništní a vnitrostaveništní dopravu a jeho uložení není-li v zadávací dokumentaci uvedeno jinak, jedná se o nakupovaný materiál
SD |  | 5 |  | Komunikace
P | 36 | 56333 |  | VOZOVKOVÉ VRSTVY ZE ŠTĚRKODRTI TL. DO 150MM | M2 | 2836.7 | 0 |  |  | 2
PP |  |  |  | ŠD fr.0/63
VV |  |  |  | kce 6 - chodník ze zámk.dl. + dl.pro nevidomé : vlevo : (653,5)*1,05+(5,1+3,86+0,9)=696,04 [C] vpravo : (313,91)*1,05+(5,9)=335,51 [D] kce 7 - chodník z mozaiky + dl.pro nevidomé : vlevo : (592,3+125,65+158,75)*1,05+(2,87+4,15+2,6+4,5+7,12+7+8,6)=957,38 [G] vpravo : (725,18+3,14)*1,05+(2,7+2,82+4,2+1,24+3,47+2,7)=781,87 [H] hladká dl. :(25,7+14,8)=40,50 [I] umělá vodící linie : 23,4+2,0=25,40 [J] Celkem: C+D+G+H+I+J=2 836,70 [K]
TS |  |  |  | - dodání kameniva předepsané kvality a zrnitosti - rozprostření a zhutnění vrstvy v předepsané tloušťce - zřízení vrstvy bez rozlišení šířky, pokládání vrstvy po etapách - nezahrnuje postřiky, nátěry
P | 37 | 56335 |  | VOZOVKOVÉ VRSTVY ZE ŠTĚRKODRTI TL. DO 250MM | M2 | 355.79 | 0 |  |  | 2
PP |  |  |  | ŠD fr.0/63
VV |  |  |  | kce 4 - vjezdy ze zámk.dl. + dl.pro nevidomé : vlevo : (25,96+20,61)*1,05+(2,1+2,0)=53,00 [E] vpravo : (28+114,1+9,5+11,9+12,1)*1,05+(1,6+23,9+1,76+1,76+1,76)=215,16 [F] kce 5 - vjezdy z drobné žul.dl.kostky + dl.pro nevidomé : vlevo : (8,8+7,2)*1,05+(1,8+1,7+3,05)=23,35 [A] vpravo : (11,4+4,3+17,9)*1,05+(3,6)=38,88 [B] umělá vodící linie : 23,4+2,0=25,40 [G] Celkem: E+F+A+B+G=355,79 [H]
TS |  |  |  | - dodání kameniva předepsané kvality a zrnitosti - rozprostření a zhutnění vrstvy v předepsané tloušťce - zřízení vrstvy bez rozlišení šířky, pokládání vrstvy po etapách - nezahrnuje postřiky, nátěry
P | 38 | 572213 |  | SPOJOVACÍ POSTŘIK Z EMULZE DO 0,5KG/M2 | M2 | 7.13 | 0 |  |  | 2
PP |  |  |  | kationaktivní asfaltové emulze PS-E 0,4kg/m2
VV |  |  |  | napojení u zastávky na asf.kryt : 14,25*0,5=7,13 [A]
TS |  |  |  | - dodání všech předepsaných materiálů pro postřiky v předepsaném množství - provedení dle předepsaného technologického předpisu - zřízení vrstvy bez rozlišení šířky, pokládání vrstvy po etapách - úpravu napojení, ukončení
P | 39 | 574A34 |  | ASFALTOVÝ BETON PRO OBRUSNÉ VRSTVY ACO 11+, 11S TL. 40MM | M2 | 7.13 | 0 |  |  | 2
PP |  |  |  | nemodifikovaný ACO 11+ 50/70 v tl.40mm
VV |  |  |  | napojení u zastávky na asf.kryt : 14,25*0,5=7,13 [A]
TS |  |  |  | - dodání směsi v požadované kvalitě - očištění podkladu - uložení směsi dle předepsaného technologického předpisu, zhutnění vrstvy v předepsané tloušťce - zřízení vrstvy bez rozlišení šířky, pokládání vrstvy po etapách, včetně pracovních spar a spojů - úpravu napojení, ukončení podél obrubníků, dilatačních zařízení, odvodňovacích proužků, odvodňovačů, vpustí, šachet a pod. - nezahrnuje postřiky, nátěry - nezahrnuje těsnění podél obrubníků, dilatačních zařízení, odvodňovacích proužků, odvodňovačů, vpustí, šachet a pod.
P | 40 | 58221 |  | DLÁŽDĚNÉ KRYTY Z DROBNÝCH KOSTEK DO LOŽE Z KAMENIVA | M2 | 49.6 | 0 |  |  | 2
PP |  |  |  | žulová dl. K10 vazba vějířová, materiál ze stavby vč.získání z meziskládky
VV |  |  |  | kce 5 - vjezdy z drobné žul.dl.kostky : vlevo : (8,8+7,2)=16,00 [A] vpravo : (11,4+4,3+17,9)=33,60 [B] Celkem: A+B=49,60 [C]
TS |  |  |  | - dodání dlažebního materiálu v požadované kvalitě, dodání materiálu pro předepsané lože v tloušťce předepsané dokumentací a pro předepsanou výplň spar - očištění podkladu - uložení dlažby dle předepsaného technologického předpisu včetně předepsané podkladní vrstvy a předepsané výplně spar - zřízení vrstvy bez rozlišení šířky, pokládání vrstvy po etapách - úpravu napojení, ukončení podél obrubníků, dilatačních zařízení, odvodňovacích proužků, odvodňovačů, vpustí, šachet a pod., nestanoví-li zadávací dokumentace jinak - nezahrnuje postřiky, nátěry - nezahrnuje těsnění podél obrubníků, dilatačních zařízení, odvodňovacích proužků, odvodňovačů, vpustí, šachet a pod.
P | 41 | 582311 |  | DLÁŽDĚNÉ KRYTY Z MOZAIK KOSTEK JEDNOBAREVNÝCH DO LOŽE Z KAMENIVA | M2 | 7.2 | 0 |  |  | 2
PP |  |  |  | bílá mozaiková dlažba
VV |  |  |  | kontrastní pás podél nást.hrany : 2*12*0,3=7,20 [A]
TS |  |  |  | - dodání dlažebního materiálu v požadované kvalitě, dodání materiálu pro předepsané lože v tloušťce předepsané dokumentací a pro předepsanou výplň spar - očištění podkladu - uložení dlažby dle předepsaného technologického předpisu včetně předepsané podkladní vrstvy a předepsané výplně spar - zřízení vrstvy bez rozlišení šířky, pokládání vrstvy po etapách - úpravu napojení, ukončení podél obrubníků, dilatačních zařízení, odvodňovacích proužků, odvodňovačů, vpustí, šachet a pod., nestanoví-li zadávací dokumentace jinak - nezahrnuje postřiky, nátěry - nezahrnuje těsnění podél obrubníků, dilatačních zařízení, odvodňovacích proužků, odvodňovačů, vpustí, šachet a pod.
P | 42 | 582312 |  | DLÁŽDĚNÉ KRYTY Z MOZAIK KOSTEK VÍCEBAREVNÝCH DO LOŽE Z KAMENIVA | M2 | 1605.02 | 0 |  |  | 2
PP |  |  |  | žulová mozaika, matariál ze stavby.doplnění bílé dlažby vč.získání z meziskládky, vzor skladnby dlažby bude řešen v RDS
VV |  |  |  | kce 7 - chodník z mozaiky : vlevo : (592,3+125,65+158,75)=876,70 [G] vpravo : (725,18+3,14)=728,32 [H] Celkem: G+H=1 605,02 [I]
TS |  |  |  | - dodání dlažebního materiálu v požadované kvalitě, dodání materiálu pro předepsané lože v tloušťce předepsané dokumentací a pro předepsanou výplň spar - očištění podkladu - uložení dlažby dle předepsaného technologického předpisu včetně předepsané podkladní vrstvy a předepsané výplně spar - zřízení vrstvy bez rozlišení šířky, pokládání vrstvy po etapách - úpravu napojení, ukončení podél obrubníků, dilatačních zařízení, odvodňovacích proužků, odvodňovačů, vpustí, šachet a pod., nestanoví-li zadávací dokumentace jinak - nezahrnuje postřiky, nátěry - nezahrnuje těsnění podél obrubníků, dilatačních zařízení, odvodňovacích proužků, odvodňovačů, vpustí, šachet a pod.
P | 43 | 58242 |  | DLÁŽDĚNÉ KRYTY Z KAMEN DESEK DO LOŽE Z MC | M2 | 40.5 | 0 |  |  | 2
PP |  |  |  | Hladká betonová příložná deska 255x255x60 - světlá
VV |  |  |  | úpravy pro nevidomé v části s mozaikovým krytem : 25,7+14,8=40,50 [A]
TS |  |  |  | - dodání dlažebního materiálu v požadované kvalitě, dodání materiálu pro předepsané lože v tloušťce předepsané dokumentací a pro předepsanou výplň spar - očištění podkladu - uložení dlažby dle předepsaného technologického předpisu včetně předepsané podkladní vrstvy a předepsané výplně spar - zřízení vrstvy bez rozlišení šířky, pokládání vrstvy po etapách - úpravu napojení, ukončení podél obrubníků, dilatačních zařízení, odvodňovacích proužků, odvodňovačů, vpustí, šachet a pod., nestanoví-li zadávací dokumentace jinak - nezahrnuje postřiky, nátěry - nezahrnuje těsnění podél obrubníků, dilatačních zařízení, odvodňovacích proužků, odvodňovačů, vpustí, šachet a pod.
P | 44 | 58251 | A | DLÁŽDĚNÉ KRYTY Z BETONOVÝCH DLAŽDIC DO LOŽE Z KAMENIVA | M2 | 25.4 | 0 |  |  | 2
PP |  |  |  | dlažba betonová vodící linie výstupky o výšce 5 mm s roztečí 5 mm, 20 x 20 x 8 - červená
VV |  |  |  | dle PD C.2.2.2 : umělá vodící linie : 23,4+2,0=25,40 [A]
TS |  |  |  | - dodání dlažebního materiálu v požadované kvalitě, dodání materiálu pro předepsané lože v tloušťce předepsané dokumentací a pro předepsanou výplň spar - očištění podkladu - uložení dlažby dle předepsaného technologického předpisu včetně předepsané podkladní vrstvy a předepsané výplně spar - zřízení vrstvy bez rozlišení šířky, pokládání vrstvy po etapách - úpravu napojení, ukončení podél obrubníků, dilatačních zařízení, odvodňovacích proužků, odvodňovačů, vpustí, šachet a pod., nestanoví-li zadávací dokumentace jinak - nezahrnuje postřiky, nátěry - nezahrnuje těsnění podél obrubníků, dilatačních zařízení, odvodňovacích proužků, odvodňovačů, vpustí, šachet a pod.
P | 45 | 582614 | A | KRYTY Z BETON DLAŽDIC SE ZÁMKEM BAREV TL 60MM DO LOŽE Z KAM | M2 | 967.41 | 0 |  |  | 2
PP |  |  |  | zámková bet.dl. 200x160x60mm - písková
VV |  |  |  | kce 6 - chodník ze zámk.dl. : vlevo : (653,5)=653,50 [C] vpravo : (313,91)=313,91 [D] Celkem: C+D=967,41 [E]
TS |  |  |  | - dodání dlažebního materiálu v požadované kvalitě, dodání materiálu pro předepsané lože v tloušťce předepsané dokumentací a pro předepsanou výplň spar - očištění podkladu - uložení dlažby dle předepsaného technologického předpisu včetně předepsané podkladní vrstvy a předepsané výplně spar - zřízení vrstvy bez rozlišení šířky, pokládání vrstvy po etapách - úpravu napojení, ukončení podél obrubníků, dilatačních zařízení, odvodňovacích proužků, odvodňovačů, vpustí, šachet a pod., nestanoví-li zadávací dokumentace jinak - nezahrnuje postřiky, nátěry - nezahrnuje těsnění podél obrubníků, dilatačních zařízení, odvodňovacích proužků, odvodňovačů, vpustí, šachet a pod.
P | 46 | 582615 |  | KRYTY Z BETON DLAŽDIC SE ZÁMKEM BAREV TL 80MM DO LOŽE Z KAM | M2 | 222.17 | 0 |  |  | 2
PP |  |  |  | zámková bet.dl. 200x160x80mm - antracit
VV |  |  |  | kce 4 - vjezdy ze zámk.dl. : vlevo : (25,96+20,61)=46,57 [E] vpravo : (28+114,1+9,5+11,9+12,1)=175,60 [F] Celkem: E+F=222,17 [G]
TS |  |  |  | - dodání dlažebního materiálu v požadované kvalitě, dodání materiálu pro předepsané lože v tloušťce předepsané dokumentací a pro předepsanou výplň spar - očištění podkladu - uložení dlažby dle předepsaného technologického předpisu včetně předepsané podkladní vrstvy a předepsané výplně spar - zřízení vrstvy bez rozlišení šířky, pokládání vrstvy po etapách - úpravu napojení, ukončení podél obrubníků, dilatačních zařízení, odvodňovacích proužků, odvodňovačů, vpustí, šachet a pod., nestanoví-li zadávací dokumentace jinak - nezahrnuje postřiky, nátěry - nezahrnuje těsnění podél obrubníků, dilatačních zařízení, odvodňovacích proužků, odvodňovačů, vpustí, šachet a pod.
P | 47 | 58261A |  | KRYTY Z BETON DLAŽDIC SE ZÁMKEM BAREV RELIÉF TL 60MM DO LOŽE Z KAM | M2 | 15.76 | 0 |  |  | 2
PP |  |  |  | reliéfní zámková bet.dl. pro nevidomé 200x160x60mm - červená
VV |  |  |  | dle PD C.2.2.2 : 9,86+5,9=15,76 [A]
TS |  |  |  | - dodání dlažebního materiálu v požadované kvalitě, dodání materiálu pro předepsané lože v tloušťce předepsané dokumentací a pro předepsanou výplň spar - očištění podkladu - uložení dlažby dle předepsaného technologického předpisu včetně předepsané podkladní vrstvy a předepsané výplně spar - zřízení vrstvy bez rozlišení šířky, pokládání vrstvy po etapách - úpravu napojení, ukončení podél obrubníků, dilatačních zařízení, odvodňovacích proužků, odvodňovačů, vpustí, šachet a pod., nestanoví-li zadávací dokumentace jinak - nezahrnuje postřiky, nátěry - nezahrnuje těsnění podél obrubníků, dilatačních zařízení, odvodňovacích proužků, odvodňovačů, vpustí, šachet a pod.
P | 48 | 58261B |  | KRYTY Z BETON DLAŽDIC SE ZÁMKEM BAREV RELIÉF TL 80MM DO LOŽE Z KAM | M2 | 34.88 | 0 |  |  | 2
PP |  |  |  | reliéfní zámková bet.dl. pro nevidomé 200x160x80mm - červená
VV |  |  |  | dle PD C.2.2.2 : 4,1+30,78=34,88 [A]
TS |  |  |  | - dodání dlažebního materiálu v požadované kvalitě, dodání materiálu pro předepsané lože v tloušťce předepsané dokumentací a pro předepsanou výplň spar - očištění podkladu - uložení dlažby dle předepsaného technologického předpisu včetně předepsané podkladní vrstvy a předepsané výplně spar - zřízení vrstvy bez rozlišení šířky, pokládání vrstvy po etapách - úpravu napojení, ukončení podél obrubníků, dilatačních zařízení, odvodňovacích proužků, odvodňovačů, vpustí, šachet a pod., nestanoví-li zadávací dokumentace jinak - nezahrnuje postřiky, nátěry - nezahrnuje těsnění podél obrubníků, dilatačních zařízení, odvodňovacích proužků, odvodňovačů, vpustí, šachet a pod.
P | 49 | 58272 | A | DLÁŽDĚNÉ KRYTY Z DESEK Z KONGLOMER KAMENE DO LOŽE Z MC | M2 | 64.2 | 0 |  |  | 2
PP |  |  |  | Reliéfní betonová dlažba z polymerbetonu 200x200x60 - bílá
VV |  |  |  | úpravy pro nevidomé v části s mozaikovým krytem : 54+10,2=64,20 [A]
TS |  |  |  | - dodání dlažebního materiálu v požadované kvalitě, dodání materiálu pro předepsané lože v tloušťce předepsané dokumentací a pro předepsanou výplň spar - očištění podkladu - uložení dlažby dle předepsaného technologického předpisu včetně předepsané podkladní vrstvy a předepsané výplně spar - zřízení vrstvy bez rozlišení šířky, pokládání vrstvy po etapách - úpravu napojení, ukončení podél obrubníků, dilatačních zařízení, odvodňovacích proužků, odvodňovačů, vpustí, šachet a pod., nestanoví-li zadávací dokumentace jinak - nezahrnuje postřiky, nátěry - nezahrnuje těsnění podél obrubníků, dilatačních zařízení, odvodňovacích proužků, odvodňovačů, vpustí, šachet a pod.
P | 50 | 587203 |  | PŘEDLÁŽDĚNÍ KRYTU Z MOZAIKOVÝCH KOSTEK | M2 | 31.4 | 0 |  |  | 2
PP
VV |  |  |  | napojení na stávající stav + dle potřeby: 11,4+20=31,40 [A]
TS |  |  |  | - pod pojmem *předláždění* se rozumí rozebrání stávající dlažby a pokládka dlažby ze stávajícího dlažebního materiálu (bez dodávky nového) - zahrnuje nezbytnou manipulaci s tímto materiálem (nakládání, doprava, složení, očištění) - dodání a rozprostření materiálu pro lože a jeho tloušťku předepsanou dokumentací a pro předepsanou výplň spar - eventuelní doplnění plochy s použitím nového materiálu se vykazuje v položce č.582
SD |  | 7 |  | Přidružená stavební výroba
P | 51 | 711117 |  | IZOLACE BĚŽNÝCH KONSTRUKCÍ PROTI ZEMNÍ VLHKOSTI Z PE FÓLIÍ | M2 | 820.47 | 0 |  |  | 2
PP |  |  |  | nopová fólie š.1,0m výška nopu 8mm, vč. zákrytové lišty a instalace
VV |  |  |  | osazení zákrytová lišty bude posouzeno v průběhu výstavby : podél zástavby : vlevo : (39,5+92,7+78,8+44,9+16,7+5+20,5+43,2+6,0+39,2+13,1+7,6+13)*1,0=420,20 [A] vpravo : (143,3+72,9+27+17,3+17,5+22,41+97,56+2,3)=400,27 [B] Celkem: A+B=820,47 [C]
TS |  |  |  | položka zahrnuje: - dodání předepsaného izolačního materiálu - očištění a ošetření podkladu, zadávací dokumentace může zahrnout i případné vyspravení - zřízení izolace jako kompletního povlaku, případně komplet. soustavy nebo systému podle příslušného technolog. předpisu - zřízení izolace i jednotlivých vrstev po etapách, včetně pracovních spár a spojů - úprava u okrajů, rohů, hran, dilatačních i pracovních spojů, kotev, obrubníků, dilatačních zařízení, odvodnění, otvorů, neizolovaných míst a pod. - zajištění odvodnění povrchu izolace, včetně odvodnění nejnižších míst, pokud dokumentace pro zadání stavby nestanoví jinak - ochrana izolace do doby zřízení definitivní ochranné vrstvy nebo konstrukce - úprava, očištění a ošetření prostoru kolem izolace - provedení požadovaných zkoušek - nezahrnuje ochranné vrstvy, např. geotextilii
P | 52 | 72124 |  | LAPAČE STŘEŠNÍCH SPLAVENIN | KUS | 40 | 0 |  |  | 2
PP
VV |  |  |  | lapače splavenin dle potřeby výměna poškozených : 20+20=40,00 [P]
TS |  |  |  | - výrobní dokumentaci (včetně technologického předpisu) - dodání veškerého instalačního a pomocného materiálu (trouby, trubky, armatury, tvarové kusy, spojovací a těsnící materiál a pod.), podpěrných, závěsných, upevňovacích prvků, včetně potřebných úprav - zednické výpomoci, jako je vysekávání kapes a rýh, jejich vyplnění a začištění - úprava podkladu a osazení podpěr, osazení a očištění podkladu a podpěr - zřízení plně funkční instalace, kompletní soustavy, podle příslušného technologického předpisu - zřízení instalace i jednotlivých částí po etapách, včetně pracovních spar a spojů - úprava a příprava prostupů, okolí podpěr, zaústění a napojení a upevnění odpadních výustek - úprava, očištění a ošetření prostoru kolem instalace
P | 53 | 740001 | R | PŘELOŽKA SLOUPŮ VEŘEJNÉHO OSVĚTLENÍ | KUS | 4 | 0 |  |  | 2
PP |  |  |  | sloupy veřejného osvětlení demontáž a osazení sloupů, použití autojeřábu vč.zemních prací, bet.základu, elektromontáže, materiálu, revize - kompletní dodávka
VV |  |  |  | sloupy veřejného osvětlení které zasahují do stavby vozovky : 4=4,00 [A]
TS |  |  |  | zahrnuje veškeré náklady spojené s objednatelem požadovanými pracemi
SD |  | 8 |  | Potrubí
P | 54 | 87433 |  | POTRUBÍ Z TRUB PLASTOVÝCH ODPADNÍCH DN DO 150MM | M | 309 | 0 |  |  | 2
PP |  |  |  | PP DN150 SN12
VV |  |  |  | přípojky ul.vp. + žlabu 1*3+6=9,00 [O] přípojka lapače splavenin dle potřeby výměna poškozených : 20*6+20*9=300,00 [P] Celkem: O+P=309,00 [Q]
TS |  |  |  | položky pro zhotovení potrubí platí bez ohledu na sklon zahrnuje: - výrobní dokumentaci (včetně technologického předpisu) - dodání veškerého trubního a pomocného materiálu (trouby, trubky, tvarovky, spojovací a těsnící materiál a pod.), podpěrných, závěsných a upevňovacích prvků, včetně potřebných úprav - úprava a příprava podkladu a podpěr, očištění a ošetření podkladu a podpěr - zřízení plně funkčního potrubí, kompletní soustavy, podle příslušného technologického předpisu - zřízení potrubí i jednotlivých částí po etapách, včetně pracovních spar a spojů, pracovního zaslepení konců a pod. - úprava prostupů, průchodů šachtami a komorami, okolí podpěr a vyústění, zaústění, napojení, vyvedení a upevnění odpad. výustí - ochrana potrubí nátěrem (vč. úpravy povrchu), případně izolací, nejsou-li tyto práce předmětem jiné položky - úprava, očištění a ošetření prostoru kolem potrubí - položky platí pro práce prováděné v prostoru zapaženém i nezapaženém a i v kolektorech, chráničkách - položky zahrnují i práce spojené s nutnými obtoky, převáděním a čerpáním vody nezahrnuje zkoušky vodotěsnosti a televizní prohlídku
P | 55 | 89433 |  | ŠACHTY KANALIZAČNÍ Z PROST BETONU NA POTRUBÍ DN DO 200MM | KUS | 1 | 0 |  |  | 2
PP |  |  |  | monolitická betonová šachta vč.bednění na dvorní ul.vpust, vnější rozměr 0,50x0,60x0,90m
VV |  |  |  | dle PD C.2.2.2 podél palisády zaústění žlabů: 1=1,00 [A]
TS |  |  |  | položka zahrnuje: - poklopy s rámem, mříže s rámem, stupadla, žebříky, stropy z bet. dílců a pod. - dodání čerstvého betonu (betonové směsi) požadované kvality, jeho uložení do požadovaného tvaru při jakékoliv hustotě výztuže, konzistenci čerstvého betonu a způsobu hutnění, ošetření a ochranu betonu, - zhotovení nepropustného, mrazuvzdorného betonu a betonu požadované trvanlivosti a vlastností, - užití potřebných přísad a technologií výroby betonu, - zřízení pracovních a dilatačních spar, včetně potřebných úprav, výplně, vložek, opracování, očištění a ošetření, - bednění požadovaných konstr. (i ztracené) s úpravou dle požadované kvality povrchu betonu, včetně odbedňovacích a odskružovacích prostředků, - podpěrné konstr. (skruže) a lešení všech druhů pro bednění, uložení čerstvého betonu, výztuže a doplňkových konstr., vč. požadovaných otvorů, ochranných a bezpečnostních opatření a základů těchto konstrukcí a lešení, - vytvoření kotevních čel, kapes, nálitků, a sedel, - zřízení všech požadovaných otvorů, kapes, výklenků, prostupů, dutin, drážek a pod., vč. ztížení práce a úprav kolem nich, - úpravy pro osazení výztuže, doplňkových konstrukcí a vybavení, - úpravy povrchu pro položení požadované izolace, povlaků a nátěrů, případně vyspravení, - ztížení práce u kabelových a injektážních trubek a ostatních zařízení osazovaných do betonu, - konstrukce betonových kloubů, upevnění kotevních prvků a doplňkových konstrukcí, - nátěry zabraňující soudržnost betonu a bednění, - výplň, těsnění a tmelení spar a spojů, - opatření povrchů betonu izolací proti zemní vlhkosti v částech, kde přijdou do styku se zeminou nebo kamenivem, - případné zřízení spojovací vrstvy u základů, - úpravy pro osazení zařízení ochrany konstrukce proti vlivu bludných proudů - předepsané podkladní konstrukce
P | 56 | 894357 |  | ŠACHTY KANALIZAČNÍ Z PROST BETONU NA POTRUBÍ DN DO 500MM | KUS | 4 | 0 |  |  | 2
PP |  |  |  | rekonstrukce stávajících šachet v chodníku, vč.vyrovnávacího prstence, poklopu a rámu pro D400
VV |  |  |  | např.domovní šachty dle potřeby : 4=4,00 [A]
TS |  |  |  | položka zahrnuje: - poklopy s rámem, mříže s rámem, stupadla, žebříky, stropy z bet. dílců a pod. - dodání čerstvého betonu (betonové směsi) požadované kvality, jeho uložení do požadovaného tvaru při jakékoliv hustotě výztuže, konzistenci čerstvého betonu a způsobu hutnění, ošetření a ochranu betonu, - zhotovení nepropustného, mrazuvzdorného betonu a betonu požadované trvanlivosti a vlastností, - užití potřebných přísad a technologií výroby betonu, - zřízení pracovních a dilatačních spar, včetně potřebných úprav, výplně, vložek, opracování, očištění a ošetření, - bednění požadovaných konstr. (i ztracené) s úpravou dle požadované kvality povrchu betonu, včetně odbedňovacích a odskružovacích prostředků, - podpěrné konstr. (skruže) a lešení všech druhů pro bednění, uložení čerstvého betonu, výztuže a doplňkových konstr., vč. požadovaných otvorů, ochranných a bezpečnostních opatření a základů těchto konstrukcí a lešení, - vytvoření kotevních čel, kapes, nálitků, a sedel, - zřízení všech požadovaných otvorů, kapes, výklenků, prostupů, dutin, drážek a pod., vč. ztížení práce a úprav kolem nich, - úpravy pro osazení výztuže, doplňkových konstrukcí a vybavení, - úpravy povrchu pro položení požadované izolace, povlaků a nátěrů, případně vyspravení, - ztížení práce u kabelových a injektážních trubek a ostatních zařízení osazovaných do betonu, - konstrukce betonových kloubů, upevnění kotevních prvků a doplňkových konstrukcí, - nátěry zabraňující soudržnost betonu a bednění, - výplň, těsnění a tmelení spar a spojů, - opatření povrchů betonu izolací proti zemní vlhkosti v částech, kde přijdou do styku se zeminou nebo kamenivem, - případné zřízení spojovací vrstvy u základů, - úpravy pro osazení zařízení ochrany konstrukce proti vlivu bludných proudů - předepsané podkladní konstrukce
P | 57 | 899122 |  | MŘÍŽE LITINOVÉ SAMOSTATNÉ | KUS | 1 | 0 |  |  | 2
PP |  |  |  | 70/100 x 280/440 x 210/370
VV |  |  |  | dle PD C.2.2.2 podél palisády zaústění žlabů: 1=1,00 [A]
TS |  |  |  | Položka zahrnuje dodávku a osazení předepsané mříže včetně rámu
P | 58 | 89922 |  | VÝŠKOVÁ ÚPRAVA MŘÍŽÍ | KUS | 2 | 0 |  |  | 2
PP
VV |  |  |  | dle potřeby 2=2,00 [A]
TS |  |  |  | - položka výškové úpravy zahrnuje všechny nutné práce a materiály pro zvýšení nebo snížení zařízení (včetně nutné úpravy stávajícího povrchu vozovky nebo chodníku).
P | 59 | 89923 |  | VÝŠKOVÁ ÚPRAVA KRYCÍCH HRNCŮ | KUS | 50 | 0 |  |  | 2
PP
VV |  |  |  | předpoklad povrchové znaky : 25+25=50,00 [A]
TS |  |  |  | - položka výškové úpravy zahrnuje všechny nutné práce a materiály pro zvýšení nebo snížení zařízení (včetně nutné úpravy stávajícího povrchu vozovky nebo chodníku).
SD |  | 9 |  | Ostatní konstrukce a práce
P | 60 | 9111A1 |  | ZÁBRADLÍ SILNIČNÍ S VODOR MADLY - DODÁVKA A MONTÁŽ | M | 23.3 | 0 |  |  | 2
PP |  |  |  | trubkové zábradlí - tr 60,3/2,9mm, sloupky kolmo a madla ve sklonu palisády vč.patních desek - PKO žárové zinkování
VV |  |  |  | v místech palisády : 11,7+11,6=23,30 [Q]
TS |  |  |  | položka zahrnuje: - dodání zábradlí včetně předepsané povrchové úpravy - osazení sloupků zaberaněním nebo osazením do betonových bloků (včetně betonových bloků a nutných zemních prací) - případné bednění ( trubku) betonové patky v gabionové zdi
P | 61 | 9111A3 |  | ZÁBRADLÍ SILNIČNÍ S VODOR MADLY - DEMONTÁŽ S PŘESUNEM | M | 11.6 | 0 |  |  | 2
PP |  |  |  | vč. naložení, odvozu a uložení na skládku
VV |  |  |  | stávající zábradlí podél vozovky : 11,6=11,60 [Q]
TS |  |  |  | položka zahrnuje: - demontáž a odstranění zařízení - jeho odvoz na předepsané místo
P | 62 | 914121 |  | DOPRAVNÍ ZNAČKY ZÁKLADNÍ VELIKOSTI OCELOVÉ FÓLIE TŘ 1 - DODÁVKA A MONTÁŽ | KUS | 10 | 0 |  |  | 2
PP
VV |  |  |  | dle PD C.2.2.4 a vyjádření Policie ČR DI Trutnov: 5+5=10,00 [A]
TS |  |  |  | položka zahrnuje: - dodávku a montáž značek v požadovaném provedení
P | 63 | 914123 |  | DOPRAVNÍ ZNAČKY ZÁKLADNÍ VELIKOSTI OCELOVÉ FÓLIE TŘ 1 - DEMONTÁŽ | KUS | 13 | 0 |  |  | 2
PP |  |  |  | vč. naložení, odvozu a uložení na skládku
VV |  |  |  | dle PD C.2.2.4 a vyjádření Policie ČR DI Trutnov: 13=13,00 [A]
TS |  |  |  | Položka zahrnuje odstranění, demontáž a odklizení materiálu s odvozem na předepsané místo
P | 64 | 914911 | A | SLOUPKY A STOJKY DOPRAVNÍCH ZNAČEK Z OCEL TRUBEK SE ZABETONOVÁNÍM - DODÁVKA A MONTÁŽ | KUS | 4 | 0 |  |  | 2
PP |  |  |  | Sloupek vyroben z žárově zinkované oceli. Robustní konstrukce a vysoce odolná povrchová úprava. Kotvení do betonového základu do hloubky 30 cm. pr. 108 mm, výška 1500 mm, síla stěny 3 mm. Hmotnost 12 kg.
VV |  |  |  | ochranný sloupek v ul.Dr. E.Beneše :4=4,00 [A]
TS |  |  |  | položka zahrnuje: - sloupky a upevňovací zařízení včetně jejich osazení (betonová patka, zemní práce)
P | 65 | 914921 | B | SLOUPKY A STOJKY DOPRAVNÍCH ZNAČEK Z OCEL TRUBEK DO PATKY - DODÁVKA A MONTÁŽ | KUS | 7 | 0 |  |  | 2
PP |  |  |  | do patky z betonu z C20/25XF2
VV |  |  |  | dle PD C.2.2.4 a vyjádření Policie ČR DI Trutnov : 4+3=7,00 [A]
TS |  |  |  | položka zahrnuje: - sloupky a upevňovací zařízení včetně jejich osazení (betonová patka, zemní práce)
P | 66 | 914923 |  | SLOUPKY A STOJKY DZ Z OCEL TRUBEK DO PATKY DEMONTÁŽ | KUS | 12 | 0 |  |  | 2
PP |  |  |  | vč. naložení, odvozu a uložení na skládku
VV |  |  |  | dle PD C.2.2.4 a vyjádření Policie ČR DI Trutnov : 5+3=8,00 [A] sloupky v křižovatce ul.Dr. E.Beneše : 4=4,00 [B] Celkem: A+B=12,00 [C]
TS |  |  |  | Položka zahrnuje odstranění, demontáž a odklizení materiálu s odvozem na předepsané místo
P | 67 | 915402 |  | VODOR DOPRAV ZNAČ BETON PREFABRIK - ODSTRANĚNÍ | M2 | 37.75 | 0 |  |  | 2
PP |  |  |  | vč. naložení, odvozu a uložení na skládku
VV |  |  |  | podél obruby : (40+111)*0,25=37,75 [A]
TS |  |  |  | zahrnuje odstranění a odklizení vybouraného materiálu s odvozem na skládku
P | 68 | 91710 |  | OBRUBY Z BETONOVÝCH PALISÁD | M3 | 3.47 | 0 |  |  | 2
PP |  |  |  | palisády+betonové dílce do bet.lože C20/25nXF3
VV |  |  |  | dle PD C.2.2.1 a C.2.2.2 : 0,2*0,175*0,8*58+0,2*0,175*0,6*58+0,28*0,28*0,6*6+0,26*0,28*0,8*6=3,47 [A]
TS |  |  |  | Položka zahrnuje: dodání a pokládku betonových palisád o rozměrech předepsaných zadávací dokumentací betonové lože i boční betonovou opěrku.
P | 69 | 917212 |  | ZÁHONOVÉ OBRUBY Z BETONOVÝCH OBRUBNÍKŮ ŠÍŘ 80MM | M | 434.1 | 0 |  |  | 2
PP |  |  |  | bet.obrubník 8/25/100 do bet.lože C20/25 n XF3
VV |  |  |  | dle PD C.2.2.1 : vlevo : 24,9+12,5+10,6+38,5+97,9+2,7+17,3+14+5+24,5+15,5+30=293,40 [A] vpravo : 11,3+12+4,7+4,3+22,7+63,4+22,3=140,70 [B] Celkem: A+B=434,10 [C]
TS |  |  |  | Položka zahrnuje: dodání a pokládku betonových obrubníků o rozměrech předepsaných zadávací dokumentací betonové lože i boční betonovou opěrku.
P | 70 | 91725 |  | NÁSTUPIŠTNÍ OBRUBNÍKY BETONOVÉ | M | 32 | 0 |  |  | 2
PP |  |  |  | Betonový prefabrikovaný bezbariérový obrubníkový systém. Provedení a materiál dle technologického předpisu výrobce.
VV |  |  |  | 400/370/1000 : 2*12=24,00 [A] 400/310-370/1000 : 1+1=2,00 [B] 400/370-310/1000 : 1+1=2,00 [C] 400/25-310/1000 : 1+1=2,00 [D] 400/310-25/100 : 1+1=2,00 [E] Celkem: A+B+C+D+E=32,00 [F]
TS |  |  |  | Položka zahrnuje: dodání a pokládku betonových obrubníků o rozměrech předepsaných zadávací dokumentací betonové lože i boční betonovou opěrku.
P | 71 | 917424 |  | CHODNÍKOVÉ OBRUBY Z KAMENNÝCH OBRUBNÍKŮ ŠÍŘ 150MM | M | 711.1 | 0 |  |  | 2
PP |  |  |  | žulová obruba řezaná OP6 15/25/100, vč.řezaných oblouků a míst napojení
VV |  |  |  | dle PD C.2.2.1 : vlevo : 257,6+54,6+55,1+14,2=381,50 [A] vpravo : 219,2+104+6,4=329,60 [B] Celkem: A+B=711,10 [C]
TS |  |  |  | Položka zahrnuje: dodání a pokládku kamenných obrubníků o rozměrech předepsaných zadávací dokumentací betonové lože i boční betonovou opěrku.
P | 72 | 91782 |  | VÝŠKOVÁ ÚPRAVA OBRUBNÍKŮ KAMENNÝCH | M | 457 | 0 |  |  | 2
PP |  |  |  | OP3 25/20/100 ze stavby do betonu C20/25nXF3, vč.získání materiálu z meziskládky
VV |  |  |  | dle PD C.2.2.1 : úsek zú až ul.Teuchmanova a ul.Dr.E.Beneše : 200+207=407,00 [B] dle potřeby : 50=50,00 [A] Celkem: B+A=457,00 [C]
TS |  |  |  | Položka výšková úprava obrub zahrnuje jejich vytrhání, očištění, manipulaci, nové betonové lože a osazení. Případné nutné doplnění novými obrubami se uvede v položkách 9172 až 9177.
P | 73 | 931328 |  | TĚSNĚNÍ DILATAČ SPAR ASF ZÁLIVKOU MODIFIK PRŮŘ DO 1200MM2 | M | 14.25 | 0 |  |  | 2
PP |  |  |  | zalití spáry modifikovanou asf.zálivkou
VV |  |  |  | napojení u zastávky na asf.kryt : 14,25=14,25 [A]
TS |  |  |  | položka zahrnuje dodávku a osazení předepsaného materiálu, očištění ploch spáry před úpravou, očištění okolí spáry po úpravě nezahrnuje těsnící profil
P | 74 | 935212 |  | PŘÍKOPOVÉ ŽLABY Z BETON TVÁRNIC ŠÍŘ DO 600MM DO BETONU TL 100MM | M | 11.5 | 0 |  |  | 2
PP |  |  |  | 70/100/280/210 do bet. C20/25nXF3
VV |  |  |  | dle PD C.2.2.2 podél palisády : 11,5=11,50 [A]
TS |  |  |  | položka zahrnuje: - dodávku a uložení příkopových tvárnic předepsaného rozměru a kvality - dodání a rozprostření lože z předepsaného materiálu v předepsané kvalitěa v předepsané tloušťce - veškerou manipulaci s materiálem, vnitrostaveništní i mimostaveništní dopravu - ukončení, patky, spárování - měří se v metrech běžných délky osy žlabu
P | 75 | 93542 |  | ŽLABY Z DÍLCŮ Z POLYMERBETONU SVĚTLÉ ŠÍŘKY DO 150MM VČETNĚ MŘÍŽÍ | M | 4.2 | 0 |  |  | 2
PP |  |  |  | 0,13/0,12
VV |  |  |  | dle PD C.2.2.1 ve vjezdu č.p.449 : 4,2=4,20 [A]
TS |  |  |  | položka zahrnuje: -dodávku a uložení dílců žlabu z předepsaného materiálu předepsaných rozměrů včetně mříže - spárování, úpravy vtoku a výtoku - nezahrnuje nutné zemní práce, předepsané lože, obetonování - měří se v metrech běžných délky osy žlabu, odečítají se čistící kusy a vpustě
P | 76 | 936502 |  | DROBNÉ DOPLŇK KONSTR KOVOVÉ POZINK | KG | 500 | 0 |  |  | 2
PP |  |  |  | vč.PKO
VV |  |  |  | mříže a plechy na bet.objekty - šacty, schozy, angl.dvorky, apod. dle potřeby cca : 500=500,00 [C]
TS |  |  |  | položka zahrnuje: - dílenská dokumentace, včetně technologického předpisu spojování - dodání materiálu v požadované kvalitě a výroba konstrukce i dílenská (včetně pomůcek, přípravků a prostředků pro výrobu) bez ohledu na náročnost a její hmotnost, dílenská montáž - dodání spojovacího materiálu - zřízení montážních a dilatačních spojů, spar, včetně potřebných úprav, vložek, opracování, očištění a ošetření - podpěr. konstr. a lešení všech druhů pro montáž konstrukcí i doplňkových, včetně požadovaných otvorů, ochranných a bezpečnostních opatření a základů pro tyto konstrukce a lešení - jakákoliv doprava a manipulace dílců a montážních sestav, včetně dopravy konstrukce z výrobny na stavbu - montáž konstrukce na staveništi, včetně montážních prostředků a pomůcek a zednických výpomocí - výplň, těsnění a tmelení spar a spojů - čištění konstrukce a odstranění všech vrubů (vrypy, otlačeniny a pod.) - všechny druhy ocelového kotvení - dílenskou přejímku a montážní prohlídku, včetně požadovaných dokladů - zřízení kotevních otvorů nebo jam, nejsou-li částí jiné konstrukce, jejich úpravy, očištění a ošetření - osazení kotvení nebo přímo částí konstrukce do podpůrné konstrukce nebo do zeminy - výplň kotevních otvorů (příp. podlití patních desek) maltou, betonem nebo jinou speciální hmotou, vyplnění jam zeminou - předepsanou protikorozní ochranu a nátěry konstrukcí - osazení měřících zařízení a úpravy pro ně - ochranná opatření před účinky bludných proudů
P | 77 | 93753 |  | MOBILIÁŘ - KOVOVÉ KOŠE NA ODPADKY | KUS | 7 | 0 |  |  | 2
PP |  |  |  | Odpadkový koš s dřevěnou výplní a s popelníkem. Rozměry (mm) - 410x410x940 Povrchová úprava - mořené dřevo, Objem - 65 l s vložkou z pozinkovaného plechu.
VV |  |  |  | 7=7,00 [A]
TS |  |  |  | Položka zahrnuje: - montáž, osazení a dodávku kompletního zařízení, předepsaného zadávací dokumentací - mimostavništní a vnitrostaveništní dopravu - nezbytné zemní práce a základové konstrukce - předepsanou povrchovou úpravu (nátěry a pod.) Pozn.: materiál uvedený v textu představuje rozhodující podíl ve výrobku
P | 78 | 96616 |  | BOURÁNÍ KONSTRUKCÍ ZE ŽELEZOBETONU | M3 | 43.56 | 0 |  |  | 2
PP |  |  |  | vč. naložení, odvozu a uložení na skládku
VV |  |  |  | stavající plotová podezdívka vlevo : 96*0,3*0,7=20,16 [A] bet.zídky : 12*0,3*1,0+10*0,4*1,2=8,40 [B] bet.objekty - šacty, schozy, angl.dvorky, apod. dle potřeby : 15=15,00 [C] Celkem: A+B+C=43,56 [D]
TS |  |  |  | položka zahrnuje: - rozbourání konstrukce bez ohledu na použitou technologii - veškeré pomocné konstrukce (lešení a pod.) - veškerou manipulaci s vybouranou sutí a hmotami včetně uložení na skládku. Nezahrnuje poplatek za skládku, který se vykazuje v položce 0141** (s výjimkou malého množství bouraného materiálu, kde je možné poplatek zahrnout do jednotkové ceny bourání – tento fakt musí být uveden v doplňujícím textu k položce) - veškeré další práce plynoucí z technologického předpisu a z platných předpisů
P | 79 | 96687 |  | VYBOURÁNÍ ULIČNÍCH VPUSTÍ KOMPLETNÍCH | KUS | 17 | 0 |  |  | 2
PP |  |  |  | vč. naložení, odvozu a uložení na skládku
VV |  |  |  | zrušení ul.vp. v chodníku : 17=17,00 [D]
TS |  |  |  | položka zahrnuje: - kompletní bourací práce včetně nezbytného rozsahu zemních prací, - veškerou manipulaci s vybouranou sutí a hmotami včetně uložení na skládku, - veškeré další práce plynoucí z technologického předpisu a z platných předpisů, nezahrnuje poplatek za skládku, který se vykazuje v položce 0141** (s výjimkou malého množství bouraného materiálu, kde je možné poplatek zahrnout do jednotkové ceny bourání – tento fakt musí být uveden v doplňujícím textu k položce)

## SO 201
ASPE10 |  |  |  | Firma: ÚDRŽBA SILNIC Královéhradeckého kraje a.s. | [5 empty] | 2
|  |  |  | Soupis prací objektu | [5 empty] | 3
S | Stavba: | 16-34_MěÚ_I |  | II/304 Úpice - rekonstrukce komunikace_Město Úpice_01022021_neoceněný |  |  | SO 201 |  | 0,00 | 2
O | Rozpočet: | SO 201 |  | Opěrná zeď u pomníku |  |  |  |  | 15,00 | 2
Typ | Poř. číslo | Kód položky | Varianta | Název položky | MJ | Množství | Jednotková cena |  | 21,00 | 2
[7 empty] | Jednotková | Celkem
0 | 1 | 2 | 3 | 4 | 5 | 6 | 9 | 10
SD |  | 0 |  | Všeobecné konstrukce a práce
P | 1 | 014111 |  | POPLATKY ZA SKLÁDKU TYP S-IO (INERTNÍ ODPAD) | M3 | 121.7 | 0 |  |  | 2
PP |  |  |  | zemina
VV |  |  |  | drn v tl.150mm : 52,5*0,15=7,88 [B] jámy : 113,82=113,82 [D] Celkem: B+D=121,70 [E]
TS |  |  |  | zahrnuje veškeré poplatky provozovateli skládky související s uložením odpadu na skládce.
P | 2 | 014122 |  | POPLATKY ZA SKLÁDKU TYP S II (OSTATNÍ ODPAD) | T | 58.25 | 0 |  |  | 2
PP |  |  |  | stavební suť a vybourané hmoty
VV |  |  |  | žb kce : 23,30*2,5=58,25 [D]
TS |  |  |  | Položka obsahuje veškeré poplatky provozovateli skládky související s uložením odpadu na skládce.
SD |  | 1 |  | Zemní práce
P | 3 | 11120 | A | ODSTRANĚNÍ KŘOVIN | M2 | 11 | 0 |  |  | 2
PP |  |  |  | šetrné vyzvednutí s odvozem na meziskládku
VV |  |  |  | podél zdi : 2*11*0,5=11,00 [A]
TS |  |  |  | odstranění křovin a stromů do průměru 100 mm doprava dřevin bez ohledu na vzdálenost spálení na hromadách nebo štěpkování
P | 4 | 11130 |  | SEJMUTÍ DRNU | M2 | 52.5 | 0 |  |  | 2
PP |  |  |  | vč.naložení a odvozu na trvalou skládku
VV |  |  |  | podél zdi - výkop : 2*10,5*2,5=52,50 [A]
TS |  |  |  | včetně vodorovné dopravy a uložení na skládku
P | 5 | 13173 | A | HLOUBENÍ JAM ZAPAŽ I NEPAŽ TŘ. I | M3 | 113.82 | 0 |  |  | 2
PP |  |  |  | vč. odvozu na trvalou skládku vč.pažení dle potřeby, zajištění inž.sítí, stromů a sloupů
VV |  |  |  | dle PD C.3.2 : 2*10,5*2,5*2=105,00 [A] dle potřeby sanace zákl.spáry : 2*10,5*1,4*0,3=8,82 [B] Celkem: A+B=113,82 [C]
TS |  |  |  | položka zahrnuje: - vodorovná a svislá doprava, přemístění, přeložení, manipulace s výkopkem - kompletní provedení vykopávky nezapažené i zapažené - ošetření výkopiště po celou dobu práce v něm vč. klimatických opatření - ztížení vykopávek v blízkosti podzemního vedení, konstrukcí a objektů vč. jejich dočasného zajištění - ztížení pod vodou, v okolí výbušnin, ve stísněných prostorech a pod. - příplatek za lepivost - těžení po vrstvách, pásech a po jiných nutných částech (figurách) - čerpání vody vč. čerpacích jímek, potrubí a pohotovostní čerpací soupravy (viz ustanovení k pol. 1151,2) - potřebné snížení hladiny podzemní vody - těžení a rozpojování jednotlivých balvanů - vytahování a nošení výkopku - svahování a přesvah. svahů do konečného tvaru, výměna hornin v podloží a v pláni znehodnocené klimatickými vlivy - ruční vykopávky, odstranění kořenů a napadávek - pažení, vzepření a rozepření vč. přepažování (vyjma štětových stěn) - úpravu, ochranu a očištění dna, základové spáry, stěn a svahů - odvedení nebo obvedení vody v okolí výkopiště a ve výkopišti - třídění výkopku - veškeré pomocné konstrukce umožňující provedení vykopávky (příjezdy, sjezdy, nájezdy, lešení, podpěr. konstr., přemostění, zpevněné plochy, zakrytí a pod.) - nezahrnuje uložení zeminy (na skládku, do násypu) ani poplatky za skládku, vykazují se v položce č.0141**
P | 6 | 17481 |  | ZÁSYP JAM A RÝH Z NAKUPOVANÝCH MATERIÁLŮ | M3 | 32.76 | 0 |  |  | 2
PP |  |  |  | hutněný zásyp z vhodné zeminy I=0,8 až 0,9 na min. 98%PS, hutněný po vrstvách max.300mm
VV |  |  |  | dle PD C.3.2 : 2*10,5*1,2*1,3=32,76 [A]
TS |  |  |  | položka zahrnuje: - kompletní provedení zemní konstrukce včetně nákupu a dopravy materiálu dle zadávací dokumentace - úprava ukládaného materiálu vlhčením, tříděním, promícháním nebo vysoušením, příp. jiné úpravy za účelem zlepšení jeho mech. vlastností - hutnění i různé míry hutnění - ošetření úložiště po celou dobu práce v něm vč. klimatických opatření - ztížení v okolí vedení, konstrukcí a objektů a jejich dočasné zajištění - ztížení provádění vč. hutnění ve ztížených podmínkách a stísněných prostorech - ztížené ukládání sypaniny pod vodu - ukládání po vrstvách a po jiných nutných částech (figurách) vč. dosypávek - spouštění a nošení materiálu - výměna částí zemní konstrukce znehodnocené klimatickými vlivy - udržování úložiště a jeho ochrana proti vodě - odvedení nebo obvedení vody v okolí úložiště a v úložišti - veškeré pomocné konstrukce umožňující provedení zemní konstrukce (příjezdy, sjezdy, nájezdy, lešení, podpěrné konstrukce, přemostění, zpevněné plochy, zakrytí a pod.)
P | 7 | 17650 |  | VÝPLNĚ ZE ZEMIN NEPROPUSTNÝCH | M3 | 12.6 | 0 |  |  | 2
PP |  |  |  | nepropustná zemina - jíl
VV |  |  |  | dle PD C.3.2 : 2*10,5*0,75*0,80=12,60 [A]
TS |  |  |  | položka zahrnuje: - kompletní provedení zemní konstrukce vč. výběru vhodného materiálu - úprava ukládaného materiálu vlhčením, tříděním, promícháním nebo vysoušením, příp. jiné úpravy za účelem zlepšení jeho mech. vlastností - hutnění i různé míry hutnění - ošetření úložiště po celou dobu práce v něm vč. klimatických opatření - ztížení v okolí vedení, konstrukcí a objektů a jejich dočasné zajištění - ztížení provádění vč. hutnění ve ztížených podmínkách a stísněných prostorech - ztížené ukládání sypaniny pod vodu - ukládání po vrstvách a po jiných nutných částech (figurách) vč. dosypávek - spouštění a nošení materiálu - výměna částí zemní konstrukce znehodnocené klimatickými vlivy - ruční hutnění a výplň jam a prohlubní v podloží - úprava, očištění, ochrana a zhutnění podloží - udržování úložiště a jeho ochrana proti vodě - odvedení nebo obvedení vody v okolí úložiště a v úložišti - veškeré pomocné konstrukce umožňující provedení zemní konstrukce (příjezdy, sjezdy, nájezdy, lešení, podpěrné konstrukce, přemostění, zpevněné plochy, zakrytí a pod.)
P | 8 | 18110 |  | ÚPRAVA PLÁNĚ SE ZHUTNĚNÍM V HORNINĚ TŘ. I | M2 | 33.94 | 0 |  |  | 2
PP
VV |  |  |  | základová spára : 24,24*1,4=33,94 [A]
TS |  |  |  | položka zahrnuje úpravu pláně včetně vyrovnání výškových rozdílů. Míru zhutnění určuje projekt.
P | 9 | 18210 |  | ÚPRAVA POVRCHŮ SROVNÁNÍM ÚZEMÍ | M3 | 52.5 | 0 |  |  | 2
PP
VV |  |  |  | dle PD C.3.2 - terénní úpravy : 2*10,5*2,5=52,50 [A]
TS |  |  |  | položka zahrnuje srovnání výškových rozdílů terénu
P | 10 | 18222 |  | ROZPROSTŘENÍ ORNICE VE SVAHU V TL DO 0,15M | M2 | 52.5 | 0 |  |  | 2
PP |  |  |  | využití veškeré ornice získané ze stavby a doplnění z nákupované
VV |  |  |  | dle PD C.3.2 - terénní úpravy : 2*10,5*2,5=52,50 [A]
TS |  |  |  | položka zahrnuje: nutné přemístění ornice z dočasných skládek vzdálených do 50m rozprostření ornice v předepsané tloušťce ve svahu přes 1:5
P | 11 | 18242 |  | ZALOŽENÍ TRÁVNÍKU HYDROOSEVEM NA ORNICI | M2 | 52.5 | 0 |  |  | 2
PP
VV |  |  |  | dle PD C.3.2 - terénní úpravy : 2*10,5*2,5=52,50 [A]
TS |  |  |  | Zahrnuje dodání předepsané travní směsi, hydroosev na ornici, zalévání, první pokosení, to vše bez ohledu na sklon terénu
P | 12 | 18247 |  | OŠETŘOVÁNÍ TRÁVNÍKU | M2 | 52.5 | 0 |  |  | 2
PP
VV |  |  |  | dle PD C.3.2 - terénní úpravy : 2*10,5*2,5=52,50 [A]
TS |  |  |  | Zahrnuje pokosení se shrabáním, naložení shrabků na dopravní prostředek, s odvozem a se složením, to vše bez ohledu na sklon terénu zahrnuje nutné zalití a hnojení
P | 13 | 18411 |  | VYSAZOVÁNÍ KEŘŮ S BALEM VČET VÝKOPU JAMKY | KUS | 11 | 0 |  |  | 2
PP
VV |  |  |  | podél zdi : 2*11*0,5=11,00 [A]
TS |  |  |  | Položka vysazování a přesazování stromů a keřů zahrnuje i hloubení jamek (min. rozměry pro keře 30/30/30cm, prostromy 50/50/50cm) s event. výměnou půdy, s hnojením anorganickým hnojivem a přídavkem organického hnojivamin. 2kg pro keře a 5kg pro stromy, zálivku, kůly, chráničky ke stromům nebo ochrana stromů nátěrem a pod.Obvod kmene se měří ve výšce 1,00m nad zemí.Popisy prací zahrnují veškerý materiál, výrobky a polotovary, včetně mimostaveništní a vnitrostaveništní dopravy(rovněž přesuny), včetně naložení a složení,případně s uloženímViz : - Předpis S4 Železniční spodek.- Vzorové listy železničního spodku Ž2, Ž3, Ž5.- Technické kvalitativní podmínky staveb Státních drah, kap.1, 2, 3, 4, 5, 15, 24.
P | 14 | 18461 |  | MULČOVÁNÍ | M2 | 11 | 0 |  |  | 2
PP |  |  |  | mulčovací kůra tl.010m
VV |  |  |  | podél zdi : 2*11*0,5=11,00 [A]
TS |  |  |  | položka zahrnuje dodání a rozprostření mulčovací kůry nebo štěpky v předepsané tloušťce nebo mulčovací textilie bez ohledu na sklon terénu, stabilizaci mulče proti erozi, přísady proti vznícení mulče, naložení a odvoz odpadu
P | 15 | 18600 |  | ZALÉVÁNÍ VODOU | M3 | 1.1 | 0 |  |  | 2
PP
VV |  |  |  | podél zdi : 2*11*0,5*0,05*2=1,10 [A]
TS |  |  |  | položka zahrnuje veškerý materiál, výrobky a polotovary, včetně mimostaveništní a vnitrostaveništní dopravy (rovněž přesuny), včetně naložení a složení, případně s uložením
SD |  | 2 |  | Základy
P | 16 | 21452 |  | SANAČNÍ VRSTVY Z KAMENIVA DRCENÉHO | M3 | 8.82 | 0 |  |  | 2
PP |  |  |  | kamenivo fr.0/63
VV |  |  |  | dle potřeby sanace zákl.spáry : 2*10,5*1,4*0,3=8,82 [A]
TS |  |  |  | položka zahrnuje dodávku předepsaného kameniva, mimostaveništní a vnitrostaveništní dopravu a jeho uložení není-li v zadávací dokumentaci uvedeno jinak, jedná se o nakupovaný materiál
P | 17 | 272325 |  | ZÁKLADY ZE ŽELEZOBETONU DO C30/37 | M3 | 13 | 0 |  |  | 2
PP |  |  |  | C30/37 XF3, XD2 vč.napojení na stávající zeď - ošetření spár a nakotvení
VV |  |  |  | dle PD C.3.2 : žb základ :12+1=13,00 [A]
TS |  |  |  | - dodání čerstvého betonu (betonové směsi) požadované kvality, jeho uložení do požadovaného tvaru při jakékoliv hustotě výztuže, konzistenci čerstvého betonu a způsobu hutnění, ošetření a ochranu betonu, - zhotovení nepropustného, mrazuvzdorného betonu a betonu požadované trvanlivosti a vlastností, - užití potřebných přísad a technologií výroby betonu, - zřízení pracovních a dilatačních spar, včetně potřebných úprav, výplně, vložek, opracování, očištění a ošetření, - bednění požadovaných konstr. (i ztracené) s úpravou dle požadované kvality povrchu betonu, včetně odbedňovacích a odskružovacích prostředků, - podpěrné konstr. (skruže) a lešení všech druhů pro bednění, uložení čerstvého betonu, výztuže a doplňkových konstr., vč. požadovaných otvorů, ochranných a bezpečnostních opatření a základů těchto konstrukcí a lešení, - vytvoření kotevních čel, kapes, nálitků, a sedel, - zřízení všech požadovaných otvorů, kapes, výklenků, prostupů, dutin, drážek a pod., vč. ztížení práce a úprav kolem nich, - úpravy pro osazení výztuže, doplňkových konstrukcí a vybavení, - úpravy povrchu pro položení požadované izolace, povlaků a nátěrů, případně vyspravení, - ztížení práce u kabelových a injektážních trubek a ostatních zařízení osazovaných do betonu, - konstrukce betonových kloubů, upevnění kotevních prvků a doplňkových konstrukcí, - nátěry zabraňující soudržnost betonu a bednění, - výplň, těsnění a tmelení spar a spojů, - opatření povrchů betonu izolací proti zemní vlhkosti v částech, kde přijdou do styku se zeminou nebo kamenivem, - případné zřízení spojovací vrstvy u základů, - úpravy pro osazení zařízení ochrany konstrukce proti vlivu bludných proudů,
P | 18 | 272365 |  | VÝZTUŽ ZÁKLADŮ Z OCELI 10505, B500B | T | 0.98 | 0 |  |  | 2
PP
VV |  |  |  | dle PD C.3.3 : 994,4*0,888*0,001+0,100=0,98 [A]
TS |  |  |  | Položka zahrnuje veškerý materiál, výrobky a polotovary, včetně mimostaveništní a vnitrostaveništní dopravy (rovněž přesuny), včetně naložení a složení, případně s uložením - dodání betonářské výztuže v požadované kvalitě, stříhání, řezání, ohýbání a spojování do všech požadovaných tvarů (vč. armakošů) a uložení s požadovaným zajištěním polohy a krytí výztuže betonem, - veškeré svary nebo jiné spoje výztuže, - pomocné konstrukce a práce pro osazení a upevnění výztuže, - zednické výpomoci pro montáž betonářské výztuže, - úpravy výztuže pro osazení doplňkových konstrukcí, - ochranu výztuže do doby jejího zabetonování, - úpravy výztuže pro zřízení železobetonových kloubů, kotevních prvků, závěsných ok a doplňkových konstrukcí, - veškerá opatření pro zajištění soudržnosti výztuže a betonu, - vodivé propojení výztuže, které je součástí ochrany konstrukce proti vlivům bludných proudů, vyvedení do měřících skříní nebo míst pro měření bludných proudů (vlastní měřící skříně se uvádějí položkami SD 74), - povrchovou antikorozní úpravu výztuže, - separaci výztuže, - osazení měřících zařízení a úpravy pro ně, - osazení měřících skříní nebo míst pro měření bludných proudů.
SD |  | 3 |  | Svislé konstrukce
P | 19 | 327325 |  | ZDI OPĚRNÉ, ZÁRUBNÍ, NÁBŘEŽNÍ ZE ŽELEZOVÉHO BETONU DO C30/37 | M3 | 11.5 | 0 |  |  | 2
PP |  |  |  | C30/37 XF3, XD2 vč.napojení na stávající zeď - ošetření spár a nakotvení
VV |  |  |  | dle PD C.3.2 : žb úhlové monolit.zeď :10,5+1=11,50 [A]
TS |  |  |  | - dodání čerstvého betonu (betonové směsi) požadované kvality, jeho uložení do požadovaného tvaru při jakékoliv hustotě výztuže, konzistenci čerstvého betonu a způsobu hutnění, ošetření a ochranu betonu, - zhotovení nepropustného, mrazuvzdorného betonu a betonu požadované trvanlivosti a vlastností, - užití potřebných přísad a technologií výroby betonu, - zřízení pracovních a dilatačních spar, včetně potřebných úprav, výplně, vložek, opracování, očištění a ošetření, - bednění požadovaných konstr. (i ztracené) s úpravou dle požadované kvality povrchu betonu, včetně odbedňovacích a odskružovacích prostředků, - podpěrné konstr. (skruže) a lešení všech druhů pro bednění, uložení čerstvého betonu, výztuže a doplňkových konstr., vč. požadovaných otvorů, ochranných a bezpečnostních opatření a základů těchto konstrukcí a lešení, - vytvoření kotevních čel, kapes, nálitků, a sedel, - zřízení všech požadovaných otvorů, kapes, výklenků, prostupů, dutin, drážek a pod., vč. ztížení práce a úprav kolem nich, - úpravy pro osazení výztuže, doplňkových konstrukcí a vybavení, - úpravy povrchu pro položení požadované izolace, povlaků a nátěrů, případně vyspravení, - ztížení práce u kabelových a injektážních trubek a ostatních zařízení osazovaných do betonu, - konstrukce betonových kloubů, upevnění kotevních prvků a doplňkových konstrukcí, - nátěry zabraňující soudržnost betonu a bednění, - výplň, těsnění a tmelení spar a spojů, - opatření povrchů betonu izolací proti zemní vlhkosti v částech, kde přijdou do styku se zeminou nebo kamenivem, - případné zřízení spojovací vrstvy u základů, - úpravy pro osazení zařízení ochrany konstrukce proti vlivu bludných proudů
P | 20 | 327365 |  | VÝZTUŽ ZDÍ OPĚRNÝCH, ZÁRUBNÍCH, NÁBŘEŽNÍCH Z OCELI 10505, B500B | T | 1.01 | 0 |  |  | 2
PP
VV |  |  |  | dle PD C.3.3 : 2,0933-0,88-0,200=1,01 [A]
TS |  |  |  | Položka zahrnuje veškerý materiál, výrobky a polotovary, včetně mimostaveništní a vnitrostaveništní dopravy (rovněž přesuny), včetně naložení a složení, případně s uložením - dodání betonářské výztuže v požadované kvalitě, stříhání, řezání, ohýbání a spojování do všech požadovaných tvarů (vč. armakošů) a uložení s požadovaným zajištěním polohy a krytí výztuže betonem, - veškeré svary nebo jiné spoje výztuže, - pomocné konstrukce a práce pro osazení a upevnění výztuže, - zednické výpomoci pro montáž betonářské výztuže, - úpravy výztuže pro osazení doplňkových konstrukcí, - ochranu výztuže do doby jejího zabetonování, - úpravy výztuže pro zřízení železobetonových kloubů, kotevních prvků, závěsných ok a doplňkových konstrukcí, - veškerá opatření pro zajištění soudržnosti výztuže a betonu, - vodivé propojení výztuže, které je součástí ochrany konstrukce proti vlivům bludných proudů, vyvedení do měřících skříní nebo míst pro měření bludných proudů (vlastní měřící skříně se uvádějí položkami SD 74), - povrchovou antikorozní úpravu výztuže, - separaci výztuže, - osazení měřících zařízení a úpravy pro ně, - osazení měřících skříní nebo míst pro měření bludných proudů.
SD |  | 4 |  | Vodorovné konstrukce
P | 21 | 451312 |  | PODKLADNÍ A VÝPLŇOVÉ VRSTVY Z PROSTÉHO BETONU C12/15 | M3 | 5.1 | 0 |  |  | 2
PP |  |  |  | C12/15nX0
VV |  |  |  | dle PD C.3.2 : podkladní beton : 5,1=5,10 [A]
TS |  |  |  | - dodání čerstvého betonu (betonové směsi) požadované kvality, jeho uložení do požadovaného tvaru při jakékoliv hustotě výztuže, konzistenci čerstvého betonu a způsobu hutnění, ošetření a ochranu betonu, - zhotovení nepropustného, mrazuvzdorného betonu a betonu požadované trvanlivosti a vlastností, - užití potřebných přísad a technologií výroby betonu, - zřízení pracovních a dilatačních spar, včetně potřebných úprav, výplně, vložek, opracování, očištění a ošetření, - bednění požadovaných konstr. (i ztracené) s úpravou dle požadované kvality povrchu betonu, včetně odbedňovacích a odskružovacích prostředků, - podpěrné konstr. (skruže) a lešení všech druhů pro bednění, uložení čerstvého betonu, výztuže a doplňkových konstr., vč. požadovaných otvorů, ochranných a bezpečnostních opatření a základů těchto konstrukcí a lešení, - vytvoření kotevních čel, kapes, nálitků, a sedel, - zřízení všech požadovaných otvorů, kapes, výklenků, prostupů, dutin, drážek a pod., vč. ztížení práce a úprav kolem nich, - úpravy pro osazení výztuže, doplňkových konstrukcí a vybavení, - úpravy povrchu pro položení požadované izolace, povlaků a nátěrů, případně vyspravení, - ztížení práce u kabelových a injektážních trubek a ostatních zařízení osazovaných do betonu, - konstrukce betonových kloubů, upevnění kotevních prvků a doplňkových konstrukcí, - nátěry zabraňující soudržnost betonu a bednění, - výplň, těsnění a tmelení spar a spojů, - opatření povrchů betonu izolací proti zemní vlhkosti v částech, kde přijdou do styku se zeminou nebo kamenivem, - případné zřízení spojovací vrstvy u základů, - úpravy pro osazení zařízení ochrany konstrukce proti vlivu bludných proudů
P | 22 | 451366 |  | VÝZTUŽ PODKL VRSTEV Z KARI-SÍTÍ | T | 0.35 | 0 |  |  | 2
PP |  |  |  | kari síť 100x100x8
VV |  |  |  | dle potřeby : 0,350=0,35 [A]
TS |  |  |  | položka zahrnuje: - dodání betonářské výztuže v požadované kvalitě, stříhání, řezání, ohýbání a spojování do všech požadovaných tvarů (vč. armakošů) a uložení s požadovaným zajištěním polohy a krytí výztuže betonem - veškeré svary nebo jiné spoje výztuže - pomocné konstrukce a práce pro osazení a upevnění výztuže - zednické výpomoci pro montáž betonářské výztuže - úpravy výztuže pro osazení doplňkových konstrukcí - ochranu výztuže do doby jejího zabetonování - veškerá opatření pro zajištění soudržnosti výztuže a betonu - vodivé propojení výztuže, které je součástí ochrany konstrukce proti vlivům bludných proudů, vyvedení do měřících skříní nebo míst pro měření bludných proudů - povrchovou antikorozní úpravu výztuže - separaci výztuže
SD |  | 5 |  | Komunikace
P | 23 | 56330 |  | VOZOVKOVÉ VRSTVY ZE ŠTĚRKODRTI | M3 | 1 | 0 |  |  | 2
PP |  |  |  | ŠD 0/32
VV |  |  |  | kamenná dlažba kolem pamětní desky : 2,5*0,4=1,00 [A]
TS |  |  |  | - dodání kameniva předepsané kvality a zrnitosti - rozprostření a zhutnění vrstvy v předepsané tloušťce - zřízení vrstvy bez rozlišení šířky, pokládání vrstvy po etapách - nezahrnuje postřiky, nátěry
P | 24 | 58241 |  | DLÁŽDĚNÉ KRYTY Z KAMEN DESEK DO LOŽE Z KAMENIVA | M2 | 2.5 | 0 |  |  | 2
PP |  |  |  | kamenná dlažba dle požadavků investora
VV |  |  |  | kamenná dlažba kolem pamětní desky : 2,5=2,50 [A]
TS |  |  |  | - dodání dlažebního materiálu v požadované kvalitě, dodání materiálu pro předepsané lože v tloušťce předepsané dokumentací a pro předepsanou výplň spar - očištění podkladu - uložení dlažby dle předepsaného technologického předpisu včetně předepsané podkladní vrstvy a předepsané výplně spar - zřízení vrstvy bez rozlišení šířky, pokládání vrstvy po etapách - úpravu napojení, ukončení podél obrubníků, dilatačních zařízení, odvodňovacích proužků, odvodňovačů, vpustí, šachet a pod., nestanoví-li zadávací dokumentace jinak - nezahrnuje postřiky, nátěry - nezahrnuje těsnění podél obrubníků, dilatačních zařízení, odvodňovacích proužků, odvodňovačů, vpustí, šachet a pod.
SD |  | 7 |  | Přidružená stavební výroba
P | 25 | 711111 |  | IZOLACE BĚŽNÝCH KONSTRUKCÍ PROTI ZEMNÍ VLHKOSTI ASFALTOVÝMI NÁTĚRY | M2 | 61.89 | 0 |  |  | 2
PP |  |  |  | Np + 2x Na
VV |  |  |  | (1,3+0,15+0,55+0,45)*24,24+5*0,5=61,89 [A]
TS |  |  |  | položka zahrnuje: - dodání předepsaného izolačního materiálu - očištění a ošetření podkladu, zadávací dokumentace může zahrnout i případné vyspravení - zřízení izolace jako kompletního povlaku, případně komplet. soustavy nebo systému podle příslušného technolog. předpisu - zřízení izolace i jednotlivých vrstev po etapách, včetně pracovních spár a spojů - úprava u okrajů, rohů, hran, dilatačních i pracovních spojů, kotev, obrubníků, dilatačních zařízení, odvodnění, otvorů, neizolovaných míst a pod. - zajištění odvodnění povrchu izolace, včetně odvodnění nejnižších míst, pokud dokumentace pro zadání stavby nestanoví jinak - ochrana izolace do doby zřízení definitivní ochranné vrstvy nebo konstrukce - úprava, očištění a ošetření prostoru kolem izolace - provedení požadovaných zkoušek - nezahrnuje ochranné vrstvy, např. geotextilii
P | 26 | 78272 | A | OBKLADY STĚN , ÚPRAVA OMÍTEK | M2 | 14 | 0 |  |  | 2
PP |  |  |  | zahrnuje úpravu stávající fasády domů opravou omítky a doplněním obkladu, vč.izolace bude upřesněno v průběhu výstavby - kompletní dodávka
VV |  |  |  | úprava fasád : 3*2+4*2=14,00 [A]
TS |  |  |  | - položky podlah a obkladů zahrnují kompletní podlahy a obklad, včetně úpravy podkladu, spojovací, spárové malty nebo tmely, dilatace, úpravy rohů, koutů, kolem otvorů, okrajů a pod.
SD |  | 8 |  | Potrubí
P | 27 | 875332 |  | POTRUBÍ DREN Z TRUB PLAST DN DO 150MM DĚROVANÝCH | M | 25 | 0 |  |  | 2
PP |  |  |  | PP DN150
VV |  |  |  | dle PD C.3.2 : 25=25,00 [A]
TS |  |  |  | položky pro zhotovení potrubí platí bez ohledu na sklon zahrnuje: - výrobní dokumentaci (včetně technologického předpisu) - dodání veškerého trubního a pomocného materiálu (trouby, trubky, tvarovky, spojovací a těsnící materiál a pod.), podpěrných, závěsných a upevňovacích prvků, včetně potřebných úprav - úprava a příprava podkladu a podpěr, očištění a ošetření podkladu a podpěr - zřízení plně funkčního potrubí, kompletní soustavy, podle příslušného technologického předpisu - zřízení potrubí i jednotlivých částí po etapách, včetně pracovních spar a spojů, pracovního zaslepení konců a pod. - úprava prostupů, průchodů šachtami a komorami, okolí podpěr a vyústění, zaústění, napojení, vyvedení a upevnění odpad. výustí - ochrana potrubí nátěrem (vč. úpravy povrchu), případně izolací, nejsou-li tyto práce předmětem jiné položky - úprava, očištění a ošetření prostoru kolem potrubí - položky platí pro práce prováděné v prostoru zapaženém i nezapaženém a i v kolektorech, chráničkách - položky zahrnují i práce spojené s nutnými obtoky, převáděním a čerpáním vody
SD |  | 9 |  | Ostatní konstrukce a práce
P | 28 | 96616 | A | BOURÁNÍ KONSTRUKCÍ ZE ŽELEZOBETONU | M3 | 23.3 | 0 |  |  | 2
PP |  |  |  | vč. odvozu na trvalou skládku s úpravou napojovací spáry stávající zdi
VV |  |  |  | dle PD C.3.2 : stávající zeď vč.schodů : 0,5*1,7*24,3+1,1*3,2*0,75=23,30 [A]
TS |  |  |  | položka zahrnuje: - rozbourání konstrukce bez ohledu na použitou technologii - veškeré pomocné konstrukce (lešení a pod.) - veškerou manipulaci s vybouranou sutí a hmotami včetně uložení na skládku. Nezahrnuje poplatek za skládku, který se vykazuje v položce 0141** (s výjimkou malého množství bouraného materiálu, kde je možné poplatek zahrnout do jednotkové ceny bourání – tento fakt musí být uveden v doplňujícím textu k položce) - veškeré další práce plynoucí z technologického předpisu a z platných předpisů

## SO 302
ASPE10 |  |  |  | Firma: ÚDRŽBA SILNIC Královéhradeckého kraje a.s. | [5 empty] | 2
|  |  |  | Soupis prací objektu | [5 empty] | 3
S | Stavba: | 16-34_MěÚ_I |  | II/304 Úpice - rekonstrukce komunikace_Město Úpice_01022021_neoceněný |  |  | SO 302 |  | 0,00 | 2
O | Rozpočet: | SO 302 |  | Vodovod |  |  |  |  | 15,00 | 2
Typ | Poř. číslo | Kód položky | Varianta | Název položky | MJ | Množství | Jednotková cena |  | 21,00 | 2
[7 empty] | Jednotková | Celkem
0 | 1 | 2 | 3 | 4 | 5 | 6 | 9 | 10
SD |  | 0 |  | Všeobecné konstrukce a práce
P | 1 | 014112 | A | POPLATKY ZA SKLÁDKU TYP S-IO (INERTNÍ ODPAD) | T | 1238.82 | 0 |  |  | 2
PP |  |  |  | zemina
VV |  |  |  | přebytek zeminy : 13,2*0,1*1,8+1236,44=1 238,82 [A]
TS |  |  |  | zahrnuje veškeré poplatky provozovateli skládky související s uložením odpadu na skládce.
P | 2 | 014112 | B | POPLATKY ZA SKLÁDKU TYP S-IO (INERTNÍ ODPAD) | T | 382.91 | 0 |  |  | 2
PP |  |  |  | suť a vybourané hmoty
VV |  |  |  | kamenivo : 201,53*1,9=382,91 [A]
TS |  |  |  | zahrnuje veškeré poplatky provozovateli skládky související s uložením odpadu na skládce.
P | 3 | 014122 |  | POPLATKY ZA SKLÁDKU TYP S-OO (OSTATNÍ ODPAD) | T | 4.11 | 0 |  |  | 2
PP |  |  |  | plastové potrubí
VV |  |  |  | plastové potrubí : (227,7+21,2+276,10)*0,003+361,7*0,007=4,11 [A]
TS |  |  |  | zahrnuje veškeré poplatky provozovateli skládky související s uložením odpadu na skládce.
P | 4 | 02720 |  | POMOC PRÁCE ZŘÍZ NEBO ZAJIŠŤ REGULACI A OCHRANU DOPRAVY | KPL | 1 | 0 |  |  | 2
PP |  |  |  | Úhrnná částka musí obsahovat veškeré náklady na dočasné úpravy a regulaci dopravy (i pěší) na staveništi a nezbytné značení a opatření vyplývající z požadavků BOZP na staveništi vč. provizorních lávek a nájezdů, pojízdné ocel.plechy, apod. Trasy pro pěší v souladu s vyhl. č. 398/2009 Sb., o obecných technických požadavcích zabezpečujících bezbariérové užívání staveb. Po dobu realizace stavby zajištěn přístup k objektům pro požární techniku, policie, záchranné služby. Pevná cena.
VV |  |  |  | 1=1,00 [A]
TS |  |  |  | zahrnuje veškeré náklady spojené s objednatelem požadovanými zařízeními
P | 5 | 02730 |  | POMOC PRÁCE ZŘÍZ NEBO ZAJIŠŤ OCHRANU INŽENÝRSKÝCH SÍTÍ | KPL | 1 | 0 |  |  | 2
PP |  |  |  | ztížení prací v blízkosti inž sítí (kabelové i trubní vedení) a zajištění těchto inž.sítí
VV |  |  |  | předpokládaný rozsah ztížených prací a zajištění vedení inž.sítí : cca 80m : 1=1,00 [A]
TS |  |  |  | zahrnuje veškeré náklady spojené s objednatelem požadovanými zařízeními
SD |  | 1 |  | Zemní práce
P | 6 | 11130 |  | SEJMUTÍ DRNU | M2 | 13.2 | 0 |  |  | 2
PP |  |  |  | v tl.100mm a s odvozem na trvalou skládku
VV |  |  |  | dle PD C.4.2.1 : 12*1,1=13,20 [A]
TS |  |  |  | včetně vodorovné dopravy a uložení na skládku
P | 7 | 113328 |  | ODSTRAN PODKL ZPEVNĚNÝCH PLOCH Z KAMENIVA NESTMEL, ODVOZ DO 20KM | M3 | 201.53 | 0 |  |  | 2
PP |  |  |  | vč. odvozu na skládku
VV |  |  |  | dle PD C.4.2.1 a C.4.2.2. - v místě rýhy : hlavní řád : (227,7+332+13,9+6+2,8+23,7+4,6)*1,1*0,3=201,53 [A]
TS |  |  |  | Položka zahrnuje veškerou manipulaci s vybouranou sutí a s vybouranými hmotami vč. uložení na skládku. Nezahrnuje poplatek za skládku, který se vykazuje v položce 0141** (s výjimkou malého množství bouraného materiálu, kde je možné poplatek zahrnout do jednotkové ceny bourání – tento fakt musí být uveden v doplňujícím textu k položce).
P | 8 | 125738 |  | VYKOPÁVKY ZE ZEMNÍKŮ A SKLÁDEK TŘ. I, ODVOZ DO 20KM | M3 | 1.32 | 0 |  |  | 2
PP |  |  |  | dodání ornice pro ohumusování
VV |  |  |  | ornice pro ohumusování : dle PD C.4.2.1 : 12*1,1*0,1=1,32 [A]
TS |  |  |  | položka zahrnuje: - vodorovná a svislá doprava, přemístění, přeložení, manipulace s výkopkem - kompletní provedení vykopávky nezapažené i zapažené - ošetření výkopiště po celou dobu práce v něm vč. klimatických opatření - ztížení vykopávek v blízkosti podzemního vedení, konstrukcí a objektů vč. jejich dočasného zajištění - ztížení pod vodou, v okolí výbušnin, ve stísněných prostorech a pod. - příplatek za lepivost - těžení po vrstvách, pásech a po jiných nutných částech (figurách) - čerpání vody vč. čerpacích jímek, potrubí a pohotovostní čerpací soupravy (viz ustanovení k pol. 1151,2) - potřebné snížení hladiny podzemní vody - těžení a rozpojování jednotlivých balvanů - vytahování a nošení výkopku - ruční vykopávky, odstranění kořenů a napadávek - pažení, vzepření a rozepření vč. přepažování (vyjma štětových stěn) - úpravu, ochranu a očištění dna, základové spáry, stěn a svahů - udržování výkopiště a jeho ochrana proti vodě - odvedení nebo obvedení vody v okolí výkopiště a ve výkopišti - třídění výkopku - veškeré pomocné konstrukce umožňující provedení vykopávky (příjezdy, sjezdy, nájezdy, lešení, podpěr. konstr., přemostění, zpevněné plochy, zakrytí a pod.) položka nezahrnuje: - práce spojené s otvírkou zemníku
P | 9 | 132738 |  | HLOUBENÍ RÝH ŠÍŘ DO 2M PAŽ I NEPAŽ TŘ. I, ODVOZ DO 20KM | M3 | 1236.44 | 0 |  |  | 2
PP |  |  |  | vč.odvozu na skládku
VV |  |  |  | dle PD C.4.2.1 a C.4.2.2, C.4.2.12 a 16 : vodovod V1-V7 (dl.x šx (prům.hl.- tl.kce voz.)): 227,7*1,1*(1,8-0,5)+332,0*1,1*(1,85-0,5)+13,9*1,1*(1,76-0,5)+6*1,1*(1,71-0,5)+2,8*1,1*(1,62-0,5)+23,7*1,1*(1,96-0,5)+4,6*1,1*(1,7-0,5)=893,47 [A] přípojky VP1-44 (dl.x šx (prům.hl.- tl.kce ch.)): 276,10*1,1*(1,32-0,25)=324,97 [B] sondy dle potřeby: 10*1*1*1,8=18,00 [C] Celkem: A+B+C=1 236,44 [D]
TS |  |  |  | položka zahrnuje: - vodorovná a svislá doprava, přemístění, přeložení, manipulace s výkopkem - kompletní provedení vykopávky nezapažené i zapažené - ošetření výkopiště po celou dobu práce v něm vč. klimatických opatření - ztížení vykopávek v blízkosti podzemního vedení, konstrukcí a objektů vč. jejich dočasného zajištění - ztížení pod vodou, v okolí výbušnin, ve stísněných prostorech a pod. - příplatek za lepivost - těžení po vrstvách, pásech a po jiných nutných částech (figurách) - čerpání vody vč. čerpacích jímek, potrubí a pohotovostní čerpací soupravy (viz ustanovení k pol. 1151,2) - potřebné snížení hladiny podzemní vody - těžení a rozpojování jednotlivých balvanů - vytahování a nošení výkopku - svahování a přesvah. svahů do konečného tvaru, výměna hornin v podloží a v pláni znehodnocené klimatickými vlivy - ruční vykopávky, odstranění kořenů a napadávek - pažení, vzepření a rozepření vč. přepažování (vyjma štětových stěn) - úpravu, ochranu a očištění dna, základové spáry, stěn a svahů - odvedení nebo obvedení vody v okolí výkopiště a ve výkopišti - třídění výkopku - veškeré pomocné konstrukce umožňující provedení vykopávky (příjezdy, sjezdy, nájezdy, lešení, podpěr. konstr., přemostění, zpevněné plochy, zakrytí a pod.) - nezahrnuje uložení zeminy (na skládku, do násypu) ani poplatky za skládku, vykazují se v položce č.0141**
P | 10 | 17120 |  | ULOŽENÍ SYPANINY DO NÁSYPŮ A NA SKLÁDKY BEZ ZHUTNĚNÍ | M3 | 1236.44 | 0 |  |  | 2
PP
VV |  |  |  | přebytek zeminy : 1236,44=1 236,44 [A]
TS |  |  |  | položka zahrnuje: - kompletní provedení zemní konstrukce do předepsaného tvaru - ošetření úložiště po celou dobu práce v něm vč. klimatických opatření - ztížení v okolí vedení, konstrukcí a objektů a jejich dočasné zajištění - ztížení provádění ve ztížených podmínkách a stísněných prostorech - ztížené ukládání sypaniny pod vodu - ukládání po vrstvách a po jiných nutných částech (figurách) vč. dosypávek - spouštění a nošení materiálu - úprava, očištění a ochrana podloží a svahů - svahování, uzavírání povrchů svahů - udržování úložiště a jeho ochrana proti vodě - odvedení nebo obvedení vody v okolí úložiště a v úložišti - veškeré pomocné konstrukce umožňující provedení zemní konstrukce (příjezdy, sjezdy, nájezdy, lešení, podpěrné konstrukce, přemostění, zpevněné plochy, zakrytí a pod.)
P | 11 | 17481 |  | ZÁSYP JAM A RÝH Z NAKUPOVANÝCH MATERIÁLŮ | M3 | 695.04 | 0 |  |  | 2
PP |  |  |  | zásyp vhodným materiálem dle ČSN
VV |  |  |  | dle PD C.4.2.1 a C.4.2.2, C.4.2.12 a 16 : vodovod V1-V7 (dl.x šx (prům.hl.- tl.kce voz.)): 227,7*1,1*(1,3-0,56)+332,0*1,1*(1,35-0,61)+13,9*1,1*(1,26-0,54)+6*1,1*(1,21-0,61)+2,8*1,1*(1,12-0,54)+23,7*1,1*(1,46-0,61)+4,6*1,1*(1,2-0,54)=497,85 [A] přípojky VP1-44 (dl.x šx (prům.hl.- tl.kce ch.)): 276,10*1,1*(1,07-0,48)=179,19 [B] sondy dle potřeby: 10*1*1*1,8=18,00 [C] Celkem: A+B+C=695,04 [D]
TS |  |  |  | položka zahrnuje: - kompletní provedení zemní konstrukce včetně nákupu a dopravy materiálu dle zadávací dokumentace - úprava ukládaného materiálu vlhčením, tříděním, promícháním nebo vysoušením, příp. jiné úpravy za účelem zlepšení jeho mech. vlastností - hutnění i různé míry hutnění - ošetření úložiště po celou dobu práce v něm vč. klimatických opatření - ztížení v okolí vedení, konstrukcí a objektů a jejich dočasné zajištění - ztížení provádění vč. hutnění ve ztížených podmínkách a stísněných prostorech - ztížené ukládání sypaniny pod vodu - ukládání po vrstvách a po jiných nutných částech (figurách) vč. dosypávek - spouštění a nošení materiálu - výměna částí zemní konstrukce znehodnocené klimatickými vlivy - udržování úložiště a jeho ochrana proti vodě - odvedení nebo obvedení vody v okolí úložiště a v úložišti - veškeré pomocné konstrukce umožňující provedení zemní konstrukce (příjezdy, sjezdy, nájezdy, lešení, podpěrné konstrukce, přemostění, zpevněné plochy, zakrytí a pod.)
P | 12 | 17581 |  | OBSYP POTRUBÍ A OBJEKTŮ Z NAKUPOVANÝCH MATERIÁLŮ | M3 | 395.68 | 0 |  |  | 2
PP |  |  |  | štěrkopísek do zrna max 20mm, zhutněno na min.97% PS
VV |  |  |  | dle PD C.4.2.1 a C.4.2.2, C.4.2.12 a 16 : vodovod V1-V7 (dl.x šx (prům.hl.- tl.kce voz.)): 227,7*1,1*(0,11+0,30)+332,0*1,1*(0,16+0,30)+13,9*1,1*(0,09+0,30)+6*1,1*(0,16+0,30)+2,8*1,1*(0,09+0,30)+23,7*1,1*(0,16+0,30)+4,6*1,1*(0,09+0,30)=294,85 [A] přípojky VP1-44 (dl.x šx (prům.hl.- tl.kce ch.)): 276,10*1,1*(0,032+0,30)=100,83 [B] Celkem: A+B=395,68 [C]
TS |  |  |  | položka zahrnuje: - kompletní provedení zemní konstrukce včetně nákupu a dopravy materiálu dle zadávací dokumentace - úprava ukládaného materiálu vlhčením, tříděním, promícháním nebo vysoušením, příp. jiné úpravy za účelem zlepšení jeho mech. vlastností - hutnění i různé míry hutnění - ošetření úložiště po celou dobu práce v něm vč. klimatických opatření - ztížení v okolí vedení, konstrukcí a objektů a jejich dočasné zajištění - ztížení provádění vč. hutnění ve ztížených podmínkách a stísněných prostorech - ztížené ukládání sypaniny pod vodu - ukládání po vrstvách a po jiných nutných částech (figurách) vč. dosypávek - spouštění a nošení materiálu - výměna částí zemní konstrukce znehodnocené klimatickými vlivy - ruční hutnění a výplň jam a prohlubní v podloží - úprava, očištění, ochrana a zhutnění podloží - svahování, hutnění a uzavírání povrchů svahů - zřízení lavic na svazích - udržování úložiště a jeho ochrana proti vodě - odvedení nebo obvedení vody v okolí úložiště a v úložišti - veškeré pomocné konstrukce umožňující provedení zemní konstrukce (příjezdy, sjezdy, nájezdy, lešení, podpěrné konstrukce, přemostění, zpevněné plochy, zakrytí a pod.) - zemina vytlačená potrubím o DN do 180mm se od kubatury obsypů neodečítá
P | 13 | 18110 |  | ÚPRAVA PLÁNĚ SE ZHUTNĚNÍM V HORNINĚ TŘ. I | M2 | 985.48 | 0 |  |  | 2
PP
VV |  |  |  | dle PD C.4.2.1 a C.4.2.2, C.4.2.12 a 16 : vodovod V1-V7 (dl.x šx (prům.hl.- tl.kce voz.)): 227,7*1,1+332,0*1,1+13,9*1,1+6*1,1+2,8*1,1+23,7*1,1+4,6*1,1=671,77 [A] přípojky VP1-44 (dl.x šx (prům.hl.- tl.kce ch.)): 276,10*1,1=303,71 [B] sondy dle potřeby: 10*1*1=10,00 [E] Celkem: A+B+E=985,48 [F]
TS |  |  |  | položka zahrnuje úpravu pláně včetně vyrovnání výškových rozdílů. Míru zhutnění určuje projekt.
P | 14 | 18221 |  | ROZPROSTŘENÍ ORNICE VE SVAHU V TL DO 0,10M | M2 | 13.2 | 0 |  |  | 2
PP
VV |  |  |  | dle PD C.4.2.1 : 12*1,1=13,20 [A]
TS |  |  |  | položka zahrnuje: nutné přemístění ornice z dočasných skládek vzdálených do 50m rozprostření ornice v předepsané tloušťce ve svahu přes 1:5
P | 15 | 18242 |  | ZALOŽENÍ TRÁVNÍKU HYDROOSEVEM NA ORNICI | M2 | 13.2 | 0 |  |  | 2
PP
VV |  |  |  | dle PD C.4.2.1 : 12*1,1=13,20 [A]
TS |  |  |  | Zahrnuje dodání předepsané travní směsi, hydroosev na ornici, zalévání, první pokosení, to vše bez ohledu na sklon terénu
P | 16 | 18247 |  | OŠETŘOVÁNÍ TRÁVNÍKU | M2 | 13.2 | 0 |  |  | 2
PP
VV |  |  |  | dle PD C.4.2.1 : 12*1,1=13,20 [A]
TS |  |  |  | Zahrnuje pokosení se shrabáním, naložení shrabků na dopravní prostředek, s odvozem a se složením, to vše bez ohledu na sklon terénu zahrnuje nutné zalití a hnojení
P | 17 | 18600 |  | ZALÉVÁNÍ VODOU | M3 | 1.32 | 0 |  |  | 2
PP
VV |  |  |  | trávník : 13,2*0,05*2=1,32 [A]
TS |  |  |  | položka zahrnuje veškerý materiál, výrobky a polotovary, včetně mimostaveništní a vnitrostaveništní dopravy (rovněž přesuny), včetně naložení a složení, případně s uložením
SD |  | 4 |  | Vodorovné konstrukce
P | 18 | 451314 |  | PODKLADNÍ A VÝPLŇOVÉ VRSTVY Z PROSTÉHO BETONU C25/30 | M3 | 19.75 | 0 |  |  | 2
PP |  |  |  | opěrné bloky z C20/25 XA1
VV |  |  |  | dle PD C.4.2.16 a C.4.2.15.1 : DN 80 (0,07m3) : 8*0,07=0,56 [A] DN 100 (0,11m3) : 23*0,11=2,53 [B] DN 150 (0,34m3) : 49*0,34=16,66 [C] Celkem: A+B+C=19,75 [D]
TS |  |  |  | - dodání čerstvého betonu (betonové směsi) požadované kvality, jeho uložení do požadovaného tvaru při jakékoliv hustotě výztuže, konzistenci čerstvého betonu a způsobu hutnění, ošetření a ochranu betonu, - zhotovení nepropustného, mrazuvzdorného betonu a betonu požadované trvanlivosti a vlastností, - užití potřebných přísad a technologií výroby betonu, - zřízení pracovních a dilatačních spar, včetně potřebných úprav, výplně, vložek, opracování, očištění a ošetření, - bednění požadovaných konstr. (i ztracené) s úpravou dle požadované kvality povrchu betonu, včetně odbedňovacích a odskružovacích prostředků, - podpěrné konstr. (skruže) a lešení všech druhů pro bednění, uložení čerstvého betonu, výztuže a doplňkových konstr., vč. požadovaných otvorů, ochranných a bezpečnostních opatření a základů těchto konstrukcí a lešení, - vytvoření kotevních čel, kapes, nálitků, a sedel, - zřízení všech požadovaných otvorů, kapes, výklenků, prostupů, dutin, drážek a pod., vč. ztížení práce a úprav kolem nich, - úpravy pro osazení výztuže, doplňkových konstrukcí a vybavení, - úpravy povrchu pro položení požadované izolace, povlaků a nátěrů, případně vyspravení, - ztížení práce u kabelových a injektážních trubek a ostatních zařízení osazovaných do betonu, - konstrukce betonových kloubů, upevnění kotevních prvků a doplňkových konstrukcí, - nátěry zabraňující soudržnost betonu a bednění, - výplň, těsnění a tmelení spar a spojů, - opatření povrchů betonu izolací proti zemní vlhkosti v částech, kde přijdou do styku se zeminou nebo kamenivem, - případné zřízení spojovací vrstvy u základů, - úpravy pro osazení zařízení ochrany konstrukce proti vlivu bludných proudů
P | 19 | 45157 |  | PODKLADNÍ A VÝPLŇOVÉ VRSTVY Z KAMENIVA TĚŽENÉHO | M3 | 146.33 | 0 |  |  | 2
PP |  |  |  | štěrkopísek do zrna max 20mm, zhutněno na min.97% PS
VV |  |  |  | dle PD C.4.2.1 a C.4.2.2, C.4.2.12 a 16 : vodovod V1-V7 (dl.x šx (prům.hl.- tl.kce voz.)): 227,7*1,1*(0,15)+332,0*1,1*(0,15)+13,9*1,1*(0,15)+6*1,1*(0,15)+2,8*1,1*(0,15)+23,7*1,1*(0,15)+4,6*1,1*(0,15)=100,77 [A] přípojky VP1-44 (dl.x šx (prům.hl.- tl.kce ch.)): 276,10*1,1*(0,15)=45,56 [B] Celkem: A+B=146,33 [C]
TS |  |  |  | položka zahrnuje dodávku předepsaného kameniva, mimostaveništní a vnitrostaveništní dopravu a jeho uložení není-li v zadávací dokumentaci uvedeno jinak, jedná se o nakupovaný materiál
SD |  | 8 |  | Potrubí
P | 20 | 87314 | A | POTRUBÍ Z TRUB PLASTOVÝCH TLAKOVÝCH SVAŘOVANÝCH DN DO 40MM | M | 266.9 | 0 |  |  | 2
PP |  |  |  | prům.32x3mm, PE100 SDR11 PN16 vč.LT tvarovek ( kolen, přírub, přírub. trub, redukcí, lem.nákružků, ohybů, točivých přírub, T kus a pod.) na potrubí dle kladečského plánu C.4.2.15.1 a 2, C.4.2.16
VV |  |  |  | dle PD C.4.2.16 : přípojky : 266,90=266,90 [A]
TS |  |  |  | položky pro zhotovení potrubí platí bez ohledu na sklon zahrnuje: - výrobní dokumentaci (včetně technologického předpisu) - dodání veškerého trubního a pomocného materiálu (trouby, trubky, tvarovky, spojovací a těsnící materiál a pod.), podpěrných, závěsných a upevňovacích prvků, včetně potřebných úprav - úprava a příprava podkladu a podpěr, očištění a ošetření podkladu a podpěr - zřízení plně funkčního potrubí, kompletní soustavy, podle příslušného technologického předpisu - zřízení potrubí i jednotlivých částí po etapách, včetně pracovních spar a spojů, pracovního zaslepení konců a pod. - úprava prostupů, průchodů šachtami a komorami, okolí podpěr a vyústění, zaústění, napojení, vyvedení a upevnění odpad. výustí - ochrana potrubí nátěrem (vč. úpravy povrchu), případně izolací, nejsou-li tyto práce předmětem jiné položky - úprava, očištění a ošetření prostoru kolem potrubí - položky platí pro práce prováděné v prostoru zapaženém i nezapaženém a i v kolektorech, chráničkách - položky zahrnují i práce spojené s nutnými obtoky, převáděním a čerpáním vody nezahrnuje tlakové zkoušky ani proplach a dezinfekci
P | 21 | 87326 | A | POTRUBÍ Z TRUB PLASTOVÝCH TLAKOVÝCH SVAŘOVANÝCH DN DO 80MM | M | 30.4 | 0 |  |  | 2
PP |  |  |  | prům.90x8,2mm, PE100 SDR11 PN16 vč.LT tvarovek ( kolen, přírub, přírub. trub, redukcí, lem.nákružků, ohybů, točivých přírub, T kus a pod.) na potrubí dle kladečského plánu C.4.2.15.1 a 2
VV |  |  |  | dle PD C.4.2.15.1 a 2 : hlavní řád : 21,2=21,20 [A] přípojka VP5 : 9,2=9,20 [B] Celkem: A+B=30,40 [C]
TS |  |  |  | položky pro zhotovení potrubí platí bez ohledu na sklon zahrnuje: - výrobní dokumentaci (včetně technologického předpisu) - dodání veškerého trubního a pomocného materiálu (trouby, trubky, tvarovky, spojovací a těsnící materiál a pod.), podpěrných, závěsných a upevňovacích prvků, včetně potřebných úprav - úprava a příprava podkladu a podpěr, očištění a ošetření podkladu a podpěr - zřízení plně funkčního potrubí, kompletní soustavy, podle příslušného technologického předpisu - zřízení potrubí i jednotlivých částí po etapách, včetně pracovních spar a spojů, pracovního zaslepení konců a pod. - úprava prostupů, průchodů šachtami a komorami, okolí podpěr a vyústění, zaústění, napojení, vyvedení a upevnění odpad. výustí - ochrana potrubí nátěrem (vč. úpravy povrchu), případně izolací, nejsou-li tyto práce předmětem jiné položky - úprava, očištění a ošetření prostoru kolem potrubí - položky platí pro práce prováděné v prostoru zapaženém i nezapaženém a i v kolektorech, chráničkách - položky zahrnují i práce spojené s nutnými obtoky, převáděním a čerpáním vody nezahrnuje tlakové zkoušky ani proplach a dezinfekci
P | 22 | 87327 | A | POTRUBÍ Z TRUB PLASTOVÝCH TLAKOVÝCH SVAŘOVANÝCH DN DO 100MM | M | 227.7 | 0 |  |  | 2
PP |  |  |  | prům.110x10,0mm, PE100 SDR11 PN16 vč.LT tvarovek ( kolen, přírub, přírub. trub, redukcí, lem.nákružků, ohybů, točivých přírub, T kus a pod.) na potrubí dle kladečského plánu C.4.2.15.1 a 2
VV |  |  |  | dle PD C.4.2.15.1 a 2 : hlavní řád : 227,70=227,70 [A]
TS |  |  |  | položky pro zhotovení potrubí platí bez ohledu na sklon zahrnuje: - výrobní dokumentaci (včetně technologického předpisu) - dodání veškerého trubního a pomocného materiálu (trouby, trubky, tvarovky, spojovací a těsnící materiál a pod.), podpěrných, závěsných a upevňovacích prvků, včetně potřebných úprav - úprava a příprava podkladu a podpěr, očištění a ošetření podkladu a podpěr - zřízení plně funkčního potrubí, kompletní soustavy, podle příslušného technologického předpisu - zřízení potrubí i jednotlivých částí po etapách, včetně pracovních spar a spojů, pracovního zaslepení konců a pod. - úprava prostupů, průchodů šachtami a komorami, okolí podpěr a vyústění, zaústění, napojení, vyvedení a upevnění odpad. výustí - ochrana potrubí nátěrem (vč. úpravy povrchu), případně izolací, nejsou-li tyto práce předmětem jiné položky - úprava, očištění a ošetření prostoru kolem potrubí - položky platí pro práce prováděné v prostoru zapaženém i nezapaženém a i v kolektorech, chráničkách - položky zahrnují i práce spojené s nutnými obtoky, převáděním a čerpáním vody nezahrnuje tlakové zkoušky ani proplach a dezinfekci
P | 23 | 87333 | A | POTRUBÍ Z TRUB PLASTOVÝCH TLAKOVÝCH SVAŘOVANÝCH DN DO 150MM | M | 361.7 | 0 |  |  | 2
PP |  |  |  | prům.160x14,6mm, PE100 SDR11 PN16 vč.LT tvarovek ( kolen, přírub, přírub. trub, redukcí, lem.nákružků, ohybů, točivých přírub, T kus a pod.) na potrubí dle kladečského plánu C.4.2.15.1 a 2
VV |  |  |  | dle PD C.4.2.15.1 a 2 : hlavní řád : 361,7=361,70 [A]
TS |  |  |  | položky pro zhotovení potrubí platí bez ohledu na sklon zahrnuje: - výrobní dokumentaci (včetně technologického předpisu) - dodání veškerého trubního a pomocného materiálu (trouby, trubky, tvarovky, spojovací a těsnící materiál a pod.), podpěrných, závěsných a upevňovacích prvků, včetně potřebných úprav - úprava a příprava podkladu a podpěr, očištění a ošetření podkladu a podpěr - zřízení plně funkčního potrubí, kompletní soustavy, podle příslušného technologického předpisu - zřízení potrubí i jednotlivých částí po etapách, včetně pracovních spar a spojů, pracovního zaslepení konců a pod. - úprava prostupů, průchodů šachtami a komorami, okolí podpěr a vyústění, zaústění, napojení, vyvedení a upevnění odpad. výustí - ochrana potrubí nátěrem (vč. úpravy povrchu), případně izolací, nejsou-li tyto práce předmětem jiné položky - úprava, očištění a ošetření prostoru kolem potrubí - položky platí pro práce prováděné v prostoru zapaženém i nezapaženém a i v kolektorech, chráničkách - položky zahrnují i práce spojené s nutnými obtoky, převáděním a čerpáním vody nezahrnuje tlakové zkoušky ani proplach a dezinfekci
P | 24 | 875272 |  | POTRUBÍ DREN Z TRUB PLAST (I FLEXIBIL) DN DO 100MM DĚROVANÝCH | M | 886.8 | 0 |  |  | 2
PP |  |  |  | flexibilní drén DN100
VV |  |  |  | dle PD C.4.2.1 a C.4.2.2, C.4.2.12 a 16 : vodovod V1-V7 : (227,7+332+13,9+6+2,8+23,7+4,6)=610,70 [A] přípojky VP1-44 : 276,10=276,10 [B] Celkem: A+B=886,80 [C]
TS |  |  |  | položky pro zhotovení potrubí platí bez ohledu na sklon zahrnuje: - výrobní dokumentaci (včetně technologického předpisu) - dodání veškerého trubního a pomocného materiálu (trouby, trubky, tvarovky, spojovací a těsnící materiál a pod.), podpěrných, závěsných a upevňovacích prvků, včetně potřebných úprav - úprava a příprava podkladu a podpěr, očištění a ošetření podkladu a podpěr - zřízení plně funkčního potrubí, kompletní soustavy, podle příslušného technologického předpisu - zřízení potrubí i jednotlivých částí po etapách, včetně pracovních spar a spojů, pracovního zaslepení konců a pod. - úprava prostupů, průchodů šachtami a komorami, okolí podpěr a vyústění, zaústění, napojení, vyvedení a upevnění odpad. výustí - ochrana potrubí nátěrem (vč. úpravy povrchu), případně izolací, nejsou-li tyto práce předmětem jiné položky - úprava, očištění a ošetření prostoru kolem potrubí - položky platí pro práce prováděné v prostoru zapaženém i nezapaženém a i v kolektorech, chráničkách - položky zahrnují i práce spojené s nutnými obtoky, převáděním a čerpáním vody
P | 25 | 891126 |  | ŠOUPÁTKA DN DO 80MM | KUS | 10 | 0 |  |  | 2
PP |  |  |  | LT šoupátko s přírubami, DN80
VV |  |  |  | dle PD C.4.2.15.1 a 2 : 10=10,00 [A]
TS |  |  |  | - Položka zahrnuje kompletní montáž dle technologického předpisu, dodávku armatury, veškerou mimostaveništní a vnitrostaveništní dopravu.
P | 26 | 891127 |  | ŠOUPÁTKA DN DO 100MM | KUS | 2 | 0 |  |  | 2
PP |  |  |  | LT šoupátko s přírubami, DN100
VV |  |  |  | dle PD C.4.2.15.1 a 2 : 2=2,00 [A]
TS |  |  |  | - Položka zahrnuje kompletní montáž dle technologického předpisu, dodávku armatury, veškerou mimostaveništní a vnitrostaveništní dopravu.
P | 27 | 891133 |  | ŠOUPÁTKA DN DO 150MM | KUS | 6 | 0 |  |  | 2
PP |  |  |  | LT šoupátko s přírubami, DN150
VV |  |  |  | dle PD C.4.2.15.1 a 2 : 6=6,00 [A]
TS |  |  |  | - Položka zahrnuje kompletní montáž dle technologického předpisu, dodávku armatury, veškerou mimostaveništní a vnitrostaveništní dopravu.
P | 28 | 891426 |  | HYDRANTY PODZEMNÍ DN 80MM | KUS | 5 | 0 |  |  | 2
PP
VV |  |  |  | dle PD C.4.2.15.1 a 2 : 5=5,00 [A]
TS |  |  |  | - Položka zahrnuje kompletní montáž dle technologického předpisu, dodávku armatury, veškerou mimostaveništní a vnitrostaveništní dopravu.
P | 29 | 891526 |  | HYDRANTY NADZEMNÍ DN 80MM | KUS | 1 | 0 |  |  | 2
PP
VV |  |  |  | dle PD C.4.2.15.1 a 2 : 1=1,00 [A]
TS |  |  |  | - Položka zahrnuje kompletní montáž dle technologického předpisu, dodávku armatury, veškerou mimostaveništní a vnitrostaveništní dopravu.
P | 30 | 891827 |  | NAVRTÁVACÍ PASY DN DO 100MM | KUS | 10 | 0 |  |  | 2
PP |  |  |  | navrtávací pas prům.110/5/4"
VV |  |  |  | dle PD C.4.2.15.1 a 2, : hl.řád : 10=10,00 [A]
TS |  |  |  | - Položka zahrnuje kompletní montáž dle technologického předpisu, dodávku armatury, veškerou mimostaveništní a vnitrostaveništní dopravu.
P | 31 | 891833 |  | NAVRTÁVACÍ PASY DN DO 150MM | KUS | 32 | 0 |  |  | 2
PP |  |  |  | navrtávací pas prům.160/5/4"
VV |  |  |  | dle PD C.4.2.15.1 a 2, : hl.řád : 32=32,00 [B]
TS |  |  |  | - Položka zahrnuje kompletní montáž dle technologického předpisu, dodávku armatury, veškerou mimostaveništní a vnitrostaveništní dopravu.
P | 32 | 891915 |  | ZEMNÍ SOUPRAVY DN DO 50MM S POKLOPEM | KUS | 42 | 0 |  |  | 2
PP |  |  |  | pro DN32 vč.podkladové desky
VV |  |  |  | dle PD C.4.2.16 : 42=42,00 [A]
TS |  |  |  | - Položka zahrnuje kompletní montáž dle technologického předpisu, dodávku armatury, veškerou mimostaveništní a vnitrostaveništní dopravu.
P | 33 | 891927 | A | ZEMNÍ SOUPRAVY DN DO 100MM S POKLOPEM | KUS | 10 | 0 |  |  | 2
PP |  |  |  | pro DN80 vč.podkladové desky
VV |  |  |  | dle PD C.4.2.15.1 a 2 : 10=10,00 [A]
TS |  |  |  | - Položka zahrnuje kompletní montáž dle technologického předpisu, dodávku armatury, veškerou mimostaveništní a vnitrostaveništní dopravu.
P | 34 | 891927 | B | ZEMNÍ SOUPRAVY DN DO 100MM S POKLOPEM | KUS | 2 | 0 |  |  | 2
PP |  |  |  | pro DN100 vč.podkladové desky
VV |  |  |  | dle PD C.4.2.15.1 a 2 : 2=2,00 [A]
TS |  |  |  | - Položka zahrnuje kompletní montáž dle technologického předpisu, dodávku armatury, veškerou mimostaveništní a vnitrostaveništní dopravu.
P | 35 | 891933 |  | ZEMNÍ SOUPRAVY DN DO 150MM S POKLOPEM | KUS | 6 | 0 |  |  | 2
PP |  |  |  | pro DN150 vč.podkladové desky
VV |  |  |  | dle PD C.4.2.15.1 a 2 : 6=6,00 [A]
TS |  |  |  | - Položka zahrnuje kompletní montáž dle technologického předpisu, dodávku armatury, veškerou mimostaveništní a vnitrostaveništní dopravu.
P | 36 | 89923 |  | VÝŠKOVÁ ÚPRAVA KRYCÍCH HRNCŮ | KUS | 60 | 0 |  |  | 2
PP
VV |  |  |  | dle potřeby : 42+18=60,00 [A]
TS |  |  |  | - položka výškové úpravy zahrnuje všechny nutné práce a materiály pro zvýšení nebo snížení zařízení (včetně nutné úpravy stávajícího povrchu vozovky nebo chodníku).
P | 37 | 899309 |  | DOPLŇKY NA POTRUBÍ - VÝSTRAŽNÁ FÓLIE | M | 610.6 | 0 |  |  | 2
PP |  |  |  | výstražná fólie z PVC šířky 30cm - modrá
VV |  |  |  | dle PD C.4.2.1 a 2, C.4.12 : 361,7+227,7+21,2=610,60 [A]
TS |  |  |  | - Položka zahrnuje veškerý materiál, výrobky a polotovary, včetně mimostaveništní a vnitrostaveništní dopravy (rovněž přesuny), včetně naložení a složení,případně s uložením.
P | 38 | 899611 |  | TLAKOVÉ ZKOUŠKY POTRUBÍ DN DO 80MM | M | 30.4 | 0 |  |  | 2
PP
VV |  |  |  | dle PD C.4.2.15.1 a 2 : hlavní řád : 21,2=21,20 [A] přípojka VP5 : 9,2=9,20 [B] Celkem: A+B=30,40 [C]
TS |  |  |  | - přísun, montáž, demontáž, odsun zkoušecího čerpadla, napuštění tlakovou vodou, dodání vody pro tlakovou zkoušku, montáž a demontáž dílců pro zabezpečení konce zkoušeného úseku potrubí, montáž a demontáž koncových tvarovek, montáž zaslepovací příruby, zaslepení odboček pro armatury a pro odbočující řady.
P | 39 | 899621 |  | TLAKOVÉ ZKOUŠKY POTRUBÍ DN DO 100MM | M | 227.7 | 0 |  |  | 2
PP
VV |  |  |  | dle PD C.4.2.15.1 a 2 : hlavní řád : 227,70=227,70 [A]
TS |  |  |  | - přísun, montáž, demontáž, odsun zkoušecího čerpadla, napuštění tlakovou vodou, dodání vody pro tlakovou zkoušku, montáž a demontáž dílců pro zabezpečení konce zkoušeného úseku potrubí, montáž a demontáž koncových tvarovek, montáž zaslepovací příruby, zaslepení odboček pro armatury a pro odbočující řady.
P | 40 | 899631 |  | TLAKOVÉ ZKOUŠKY POTRUBÍ DN DO 150MM | M | 361.7 | 0 |  |  | 2
PP
VV |  |  |  | dle PD C.4.2.15.1 a 2 : hlavní řád : 361,7=361,70 [A]
TS |  |  |  | - přísun, montáž, demontáž, odsun zkoušecího čerpadla, napuštění tlakovou vodou, dodání vody pro tlakovou zkoušku, montáž a demontáž dílců pro zabezpečení konce zkoušeného úseku potrubí, montáž a demontáž koncových tvarovek, montáž zaslepovací příruby, zaslepení odboček pro armatury a pro odbočující řady.
P | 41 | 89971 |  | PROPLACH A DEZINFEKCE VODOVODNÍHO POTRUBÍ DN DO 80MM | M | 30.4 | 0 |  |  | 2
PP
VV |  |  |  | dle PD C.4.2.15.1 a 2 : hlavní řád : 21,2=21,20 [A] přípojka VP5 : 9,2=9,20 [B] Celkem: A+B=30,40 [C]
TS |  |  |  | - napuštění a vypuštění vody, dodání vody a dezinfekčního prostředku, bakteriologický rozbor vody.
P | 42 | 89972 |  | PROPLACH A DEZINFEKCE VODOVODNÍHO POTRUBÍ DN DO 100MM | M | 227.7 | 0 |  |  | 2
PP
VV |  |  |  | dle PD C.4.2.15.1 a 2 : hlavní řád : 227,70=227,70 [A]
TS |  |  |  | - napuštění a vypuštění vody, dodání vody a dezinfekčního prostředku, bakteriologický rozbor vody.
P | 43 | 89973 |  | PROPLACH A DEZINFEKCE VODOVODNÍHO POTRUBÍ DN DO 150MM | M | 361.7 | 0 |  |  | 2
PP
VV |  |  |  | dle PD C.4.2.15.1 a 2 : hlavní řád : 361,7=361,70 [A]
TS |  |  |  | - napuštění a vypuštění vody, dodání vody a dezinfekčního prostředku, bakteriologický rozbor vody.
P | 44 | 899901 | A | PŘEPOJENÍ PŘÍPOJEK | KUS | 42 | 0 |  |  | 2
PP |  |  |  | Napojení na stávající potrubí prům.cca PE32mm vč. LT ISO spojky
VV |  |  |  | dle PD C.4.2.15.1 a 2 : 42=42,00 [A]
TS |  |  |  | položka zahrnuje řez na potrubí, dodání a osazení příslušných tvarovek a armatur
P | 45 | 899901 | B | PŘEPOJENÍ PŘÍPOJEK | KUS | 1 | 0 |  |  | 2
PP |  |  |  | Napojení na stávající potrubí prům.cca PE90mm vč. LT příruby DN80 jištěné proti posunu
VV |  |  |  | dle PD C.4.2.15.1 a 2 : 1=1,00 [A]
TS |  |  |  | položka zahrnuje řez na potrubí, dodání a osazení příslušných tvarovek a armatur
P | 46 | 899901 | C | PŘEPOJENÍ PŘÍPOJEK | KUS | 1 | 0 |  |  | 2
PP |  |  |  | Napojení na stávající potrubí prům.cca PE160mm vč. LT příruby DN150 jištěné proti posunu
VV |  |  |  | dle PD C.4.2.15.1 a 2 : 1=1,00 [A]
TS |  |  |  | položka zahrnuje řez na potrubí, dodání a osazení příslušných tvarovek a armatur
P | 47 | 899901 | D | PŘEPOJENÍ PŘÍPOJEK | KUS | 1 | 0 |  |  | 2
PP |  |  |  | Napojení na stávající potrubí prům.cca PVC225 mm vč. LT příruby DN200 jištěné proti posunu
VV |  |  |  | dle PD C.4.2.15.1 a 2 : 1=1,00 [A]
TS |  |  |  | položka zahrnuje řez na potrubí, dodání a osazení příslušných tvarovek a armatur
P | 48 | 899901 | E | PŘEPOJENÍ PŘÍPOJEK | KUS | 3 | 0 |  |  | 2
PP |  |  |  | Napojení na stávající potrubí prům.cca LT80mm vč. LT příruby DN80 jištěné proti posunu
VV |  |  |  | dle PD C.4.2.15.1 a 2 : 3=3,00 [A]
TS |  |  |  | položka zahrnuje řez na potrubí, dodání a osazení příslušných tvarovek a armatur
P | 49 | 899901 | F | PŘEPOJENÍ PŘÍPOJEK | KUS | 1 | 0 |  |  | 2
PP |  |  |  | Napojení na stávající potrubí prům.cca PVC160mm vč. LT příruby LT DN150 jištěné proti posunu
VV |  |  |  | dle PD C.4.2.15.1 a 2 : 1=1,00 [A]
TS |  |  |  | položka zahrnuje řez na potrubí, dodání a osazení příslušných tvarovek a armatur
SD |  | 9 |  | Ostatní konstrukce a práce
P | 50 | 96912 |  | VYBOURÁNÍ POTRUBÍ DN DO 100MM VODOVODNÍCH | M | 525 | 0 |  |  | 2
PP |  |  |  | vč. odvozu na skládku
VV |  |  |  | stávající potrubí do DN100 : 276,1+227,7+21,2=525,00 [A]
TS |  |  |  | - položka zahrnuje veškerou manipulaci s vybouranou sutí a hmotami včetně uložení na skládku. Nezahrnuje poplatek za skládku, který se vykazuje v položce 0141** (s výjimkou malého množství bouraného materiálu, kde je možné poplatek zahrnout do jednotkové ceny bourání – tento fakt musí být uveden v doplňujícím textu k položce) - položka zahrnuje veškeré další práce plynoucí z technologického předpisu a z platných předpisů
P | 51 | 969133 |  | VYBOURÁNÍ POTRUBÍ DN DO 150MM VODOVODNÍCH | M | 361.7 | 0 |  |  | 2
PP |  |  |  | vč. odvozu na skládku
VV |  |  |  | stávající potrubí do DN150 : 361,70=361,70 [A]
TS |  |  |  | - položka zahrnuje veškerou manipulaci s vybouranou sutí a hmotami včetně uložení na skládku. Nezahrnuje poplatek za skládku, který se vykazuje v položce 0141** (s výjimkou malého množství bouraného materiálu, kde je možné poplatek zahrnout do jednotkové ceny bourání – tento fakt musí být uveden v doplňujícím textu k položce) - položka zahrnuje veškeré další práce plynoucí z technologického předpisu a z platných předpisů

## SO 401
ASPE10 |  |  |  | Firma: ÚDRŽBA SILNIC Královéhradeckého kraje a.s. | [5 empty] | 2
|  |  |  | Soupis prací objektu | [5 empty] | 3
S | Stavba: | 16-34_MěÚ_I |  | II/304 Úpice - rekonstrukce komunikace_Město Úpice_01022021_neoceněný |  |  | SO 401 |  | 0,00 | 2
O | Rozpočet: | SO 401 |  | Nasvětlení přechodů |  |  |  |  | 15,00 | 2
Typ | Poř. číslo | Kód položky | Varianta | Název položky | MJ | Množství | Jednotková cena |  | 21,00 | 2
[7 empty] | Jednotková | Celkem
0 | 1 | 2 | 3 | 4 | 5 | 6 | 9 | 10
SD |  | 000 |  | Vedlejší a ostatní náklady
P | 10 | 100R00 |  | Dokumentace skutečného provedení stavby, 4x tištěná a 1x na CD | SOUBOR | 1 | 0 |  |  | 2
PP
VV
TS
P | 11 | 101R00 |  | Nákladní auto 5t | HOD | 4 | 0 |  |  | 2
PP
VV
TS
P | 12 | 102R00 |  | Pomocné práce | HOD | 16 | 0 |  |  | 2
PP
VV
TS
P | 13 | 104R00 |  | Rozměření světelných bodů | KS | 7 | 0 |  |  | 2
PP
VV
TS
P | 14 | 105R00 |  | Vypnutí a opětovné zapnutí vedení | HOD | 4 | 0 |  |  | 2
PP
VV
TS
P | 15 | 106R00 |  | Úprava stávajícího rozvodu veřejného osvětlení | HOD | 4 | 0 |  |  | 2
PP
VV
TS
P | 16 | 107R00 |  | Dozory provozovatele veřejného osvětlení | HOD | 4 | 0 |  |  | 2
PP
VV
TS
P | 17 | 108R00 |  | Úklid stavby | HOD | 8 | 0 |  |  | 2
PP
VV
TS
P | 18 | 110R00 |  | Součinnost s provozovatelem veřejného osvětlení | HOD | 4 | 0 |  |  | 2
PP
VV
TS
P | 19 | 111R00 |  | Ekologická likvidace odpadu | HOD | 4 | 0 |  |  | 2
PP
VV
TS
P | 20 | 112R00 |  | Zjištění stávajícího stavu | HOD | 4 | 0 |  |  | 2
PP
VV
TS
P | 21 | 113R00 |  | Koordinace s provozovateli ostatních sítí | HOD | 8 | 0 |  |  | 2
PP
VV
TS
P | 22 | 114R00 |  | Montážní pološina MP10do 10m výšky, vč přesunu | HOD | 16 | 0 |  |  | 2
PP
VV
TS
SD |  | M21 |  | Elektromontáže
P | 1 | 000000.04 |  | Stožárová svorkovnice na DIN, průchozí, např. SR482-VL Z/Cu, včetně pojistky 2x6A | KUS | 5 | 0 |  |  | 2
PP
VV
TS
P | 2 | 000000.05 |  | Stožárová svorkovnice na DIN, např. SR482-VL Z/Cu, včetně pojistky 2x6A, odbočná | KUS | 4 | 0 |  |  | 2
PP
VV
TS
P | 3 | 0000000.02 |  | Výložník jednoramenný přechodový na průměr 114mm, vyložení do 2m | KS | 6 | 0 |  |  | 2
PP
VV
TS
P | 4 | 0000000.02.1 |  | Výložník jednoramenný přechodový na průměr 114mm, atyp. tvar | KS | 1 | 0 |  |  | 2
PP
VV
TS
P | 5 | 0000000.03 |  | Stožár přechodový STP6-C 159/133/114, žárově zinkovaný | KS | 7 | 0 |  |  | 2
PP
VV
TS
P | 6 | 0000000.06 |  | Ochranná manžeta stožáru pr.159 | KUS | 7 | 0 |  |  | 2
PP
VV
TS
P | 7 | 000-0000.07 |  | Stožárové pouzdro plast 300/1400, včetně dodávky pouzdra | KUS | 7 | 0 |  |  | 2
PP
VV
TS
P | 9 | 00000000.01 |  | Svítidlo přechodové 44W, 5700K, IP66, optika DPR1 | KS | 7 | 0 |  |  | 2
PP
VV
TS
P | 23 | 210100001R00 |  | Ukončení vodičů + zapojení do 2,5 mm2 | KUS | 42 | 0 |  |  | 2
PP
VV
TS
P | 24 | 210100003R00 |  | Ukončení vodičů + zapojení do 16 mm2 | KUS | 72 | 0 |  |  | 2
PP
VV
TS
P | 25 | 210202011R01 |  | Svítidlo venkovní LED, umístění na výložník | KUS | 7 | 0 |  |  | 2
PP
VV
TS
P | 26 | 210204011R00 |  | Stožár osvětlovací ocelový délky do 12 m | KUS | 7 | 0 |  |  | 2
PP
VV
TS
P | 27 | 210204103RS2 |  | Výložník ocelový 1ramenný do 35 kg, včetně nákladů na montážní plošinu | KUS | 7 | 0 |  |  | 2
PP
VV
TS
P | 28 | 210204202R00 |  | Elektrovýzbroj stožáru | KUS | 7 | 0 |  |  | 2
PP
VV
TS
P | 29 | 210205310R00 |  | Osazení manžety na stožár | KUS | 7 | 0 |  |  | 2
PP
VV
TS
P | 30 | 210220021RT1 |  | Vedení uzemňovací v zemi FeZn do 120 mm2, včetně drátu FeZn D=10mm | M | 100 | 0 |  |  | 2
PP
VV
TS
P | 31 | 210220301RT2 |  | Svorka hromosvodová do 2 šroubů /SS, SZ, SO/, včetně dodávky svorky SS | KUS | 7 | 0 |  |  | 2
PP
VV
TS
P | 32 | 210220302RT6 |  | Svorka hromosvodová nad 2 šrouby /ST, SJ, SR, atd/, včetně dodávky svorky SP1 | KUS | 32 | 0 |  |  | 2
PP
VV
TS
P | 33 | 210810005RT1 |  | Kabel CYKY-J 3 x 1,5 mm2 , včetně dodávky kabelu | M | 80 | 0 |  |  | 2
PP
VV
TS
P | 34 | 210810014RT1 |  | Kabel CYKY-J 4 x 10 mm2 volně uložený, včetně dodávky kabelu | M | 65 | 0 |  |  | 2
PP
VV
TS
P | 35 | 210810017RT1 |  | Kabel CYKY-J 5x4, volně uložený, včetně dodávky kabelu 5x4 mm2 | M | 10 | 0 |  |  | 2
PP
VV
TS
P | 36 | 210810017RT3 |  | Kabel CYKY-J 5x10, volně uložený, včetně dodávky kabelu 5x10 mm2 | M | 50 | 0 |  |  | 2
PP
VV
TS
P | 37 | 212100108R00 |  | Opatření vodiče smršťovací bužírkou | M | 7 | 0 |  |  | 2
PP
VV
TS
P | 38 | 212100109R00 |  | Ochrana svorek v zemi proti korozi | KUS | 39 | 0 |  |  | 2
PP
VV
TS
P | 54 | 56288050.A |  | Štítek na označení kabel. vývodu z PVC, vč. osazení | KUS | 13 | 0 |  |  | 2
PP
VV
TS
P | 55 | 56288051.A |  | Štítek označovací na stožár, vč. osazení | KUS | 7 | 0 |  |  | 2
PP
VV
TS
P | 56 | 56288999.1007 |  | Trubice smršťovací d 25 x 1000 m, zž | KUS | 7 | 0 |  |  | 2
PP
VV
TS
SD |  | M46 |  | Zemní práce při montážích
P | 8 | 0000000.08 |  | Chránička korugovaná kopoflex, vel. 110 | M | 10 | 0 |  |  | 2
PP
VV
TS
P | 39 | 230191017R00 |  | Uložení chráničky ve výkopu | M | 10 | 0 |  |  | 2
PP
VV
TS
P | 40 | 460010024RT2 |  | Vytýčení kabelové trasy v zastavěném prostoru, délka trasy do 500 m | KM | 0.1 | 0 |  |  | 2
PP
VV
TS
P | 41 | 460050703R00 |  | Jáma do 2 m3 pro stožár veřejného osvětlení, hor.3 | M3 | 10 | 0 |  |  | 2
PP
VV
TS
P | 42 | 460120002RT1 |  | Zához jámy, hornina třídy 3 - 4, upěchování a úprava povrchu | KUS | 7 | 0 |  |  | 2
PP
VV
TS
P | 43 | 460200133RT2 |  | Výkop kabelové rýhy 35/50 cm hor.3, ruční výkop rýhy | M | 25 | 0 |  |  | 2
PP
VV
TS
P | 44 | 460200143R00 |  | Výkop kabelové rýhy 35/60 cm hor.3 | M | 5 | 0 |  |  | 2
PP
VV
TS
P | 45 | 460200173R00 |  | Výkop kabelové rýhy 35/90 cm hor.3 | M | 10 | 0 |  |  | 2
PP
VV
TS
P | 46 | 460200303R00 |  | Výkop kabelové rýhy 50/120 cm hor.3 | M | 27 | 0 |  |  | 2
PP
VV
TS
P | 47 | 460420022RT3 |  | Zřízení kabelového lože v rýze š. do 65 cm z písku, lože tloušťky 20 cm | M | 67 | 0 |  |  | 2
PP
VV
TS
P | 48 | 460490012R00 |  | Fólie výstražná z PVC, šířka 33 cm | M | 67 | 0 |  |  | 2
PP
VV
TS
P | 49 | 460570133R00 |  | Zához rýhy 35/50 cm, hornina třídy 3, se zhutněním | M | 25 | 0 |  |  | 2
PP
VV
TS
P | 50 | 460570143R00 |  | Zához rýhy 35/60 cm, hornina třídy 3, se zhutněním | M | 5 | 0 |  |  | 2
PP
VV
TS
P | 51 | 460570173R00 |  | Zához rýhy 35/90 cm, hornina třídy 3 | M | 10 | 0 |  |  | 2
PP
VV
TS
P | 52 | 460570303R00 |  | Zához rýhy 50/120 cm, hornina tř. 3, se zhutněním | M | 27 | 0 |  |  | 2
PP
VV
TS
P | 53 | 460600001RT8 |  | Naložení a odvoz zeminy, odvoz na vzdálenost 10000 m | M3 | 10 | 0 |  |  | 2
PP
VV
TS
P | 57 | 58152180 |  | Písek kopaný ZPM | T | 10 | 0 |  |  | 2
PP
VV
TS
P | 58 | 58511110 |  | Beton B13,5 | M3 | 10 | 0 |  |  | 2
PP
VV
TS
SD |  | VN |  | Vedlejší náklady
P | 59 | VRN1 |  | Autorský dozor | KPL | 1 | 0 |  |  | 2
PP
VV
TS
P | 60 | VRN2 |  | Komplexní zkoušky | KPL | 1 | 0 |  |  | 2
PP
VV
TS
P | 61 | VRN3 |  | Podíl přidružených výkonů pro elektromontáže | KPL | 1 | 0 |  |  | 2
PP
VV
TS
P | 62 | VRN4 |  | Podíl přidružených výkonů pro zemní práce | KPL | 1 | 0 |  |  | 2
PP
VV
TS
P | 63 | VRN5 |  | Přirážka za podružný materiál | KPL | 1 | 0 |  |  | 2
PP
VV
TS
P | 64 | VRN6 |  | Přirážka za prořez kabelů | KPL | 1 | 0 |  |  | 2
PP
VV
TS
P | 65 | VRN7 |  | Revize | KPL | 1 | 0 |  |  | 2
PP
VV
TS