## Rekapitulace stavby
Export Komplet | [25 empty] | 2.0 | ZAMOK |  |  |  |  | False | False | {0e80142a-8c49-4140-91b3-1813ec4b2269}
[31 empty] | 0,01 | 21
[31 empty] | 0,01 | 15
|  | REKAPITULACE STAVBY | [15 empty] | v --- níže se nacházejí doplnkové a pomocné údaje k sestavám --- v | [11 empty] | Návod na vyplnění | 0,001
|  | Kód: |  |  |  |  | 2020/01 | [22 empty] | Měnit lze pouze buňky se žlutým podbarvením! 1) na prvním listu Rekapitulace stavby vyplňte v sestavě a) Souhrnný list - údaje o Zhotoviteli (přenesou se do ostatních sestav i v jiných listech) b) Rekapitulace objektů - potřebné Ostatní náklady 2) na vybraných listech vyplňte v sestavě a) Krycí list - údaje o Zhotoviteli, pokud se liší od údajů o Zhotoviteli na Souhrnném listu (údaje se přenesou do ostatních sestav v daném listu) b) Rekapitulace rozpočtu - potřebné Ostatní náklady c) Celkové náklady za stavbu - ceny u položek - množství, pokud má žluté podbarvení - a v případě potřeby poznámku (ta je ve skrytém sloupci) | 0,01
|  | Stavba: |  |  |  |  | Snížení energetické náročnosti budovy školy SpZŠ v Úpici, REV, 16.1.2020 | [23 empty] | 0,01
|  | KSO: | [11 empty] | CC-CZ: | [16 empty] | 0,01
|  | Místo: |  |  |  |  | Úpice (774654) | [6 empty] | Datum: |  | 16. 1. 2020 | [14 empty] | 0,01
0,01
|  | Zadavatel: | [11 empty] | IČ: | [16 empty] | 0,01
|  |  | SpZŠ Augustina Bartoše, náb. pplk. A.Bunzla 660 | [10 empty] | DIČ: | [16 empty] | 0,01
0,01
|  | Uchazeč: | [11 empty] | IČ: |  | Vyplň údaj | [14 empty] | 0,01
|  |  | Vyplň údaj | [10 empty] | DIČ: |  | Vyplň údaj | [14 empty] | 0,01
False
|  | Projektant: | [11 empty] | IČ: | [16 empty] | False
|  |  | Projecticon s.r.o., A. Kopeckého 151, Nový Hrádek | [10 empty] | DIČ: | [16 empty] | True
0,01
|  | Zpracovatel: | [11 empty] | IČ: | [16 empty] | 0,01
[14 empty] | DIČ: | [16 empty] | True
Poznámka:
|  | Cena bez DPH | [11 empty] | 0
[8 empty] | Sazba daně |  | Základ daně |  |  |  | Výše daně
|  | DPH |  | základní |  |  |  | 21% |  | 0 |  |  |  | 0
|  |  |  | snížená |  |  |  | 15% |  | 0 |  |  |  | 0
|  |  |  | zákl. přenesená |  |  |  | 21% |  | 0 |  |  |  | 0
|  |  |  | sníž. přenesená |  |  |  | 15% |  | 0 |  |  |  | 0
|  |  |  | nulová |  |  |  | 0% |  | 0 |  |  |  | 0
|  | Cena s DPH | [6 empty] | v |  | CZK |  |  | 0
REKAPITULACE OBJEKTŮ STAVBY A SOUPISŮ PRACÍ
| Kód: | [6 empty] | 2020/01
| Stavba: | [6 empty] | Snížení energetické náročnosti budovy školy SpZŠ v Úpici, REV, 16.1.2020
| Místo: | [6 empty] | Úpice (774654) |  |  |  |  | Datum: |  | 16. 1. 2020
| Zadavatel: | [6 empty] | SpZŠ Augustina Bartoše, náb. pplk. A.Bunzla 660 |  |  |  |  | Projektant: |  | Projecticon s.r.o., A. Kopeckého 151, Nový Hrádek |  |  | Informatívní údaje z listů zakázek
| Uchazeč: | [11 empty] | Zpracovatel:
| Kód |  |  |  | Popis | [6 empty] | Cena bez DPH [CZK] |  |  |  | Cena s DPH [CZK] | Typ | z toho Ostat. náklady [CZK] | DPH [CZK] | Normohodiny [h] | DPH základní [CZK] | DPH snížená [CZK] | DPH základní přenesená [CZK] | DPH snížená přenesená [CZK] | Základna DPH základní | Základna DPH snížená | Základna DPH zákl. přenesená | Základna DPH sníž. přenesená | Základna DPH nulová
| Náklady z rozpočtů | [10 empty] | 0 |  |  |  | 0 |  | 0 | 0 | 0 | 0 | 0 | 0 | 0 | 0 | 0 | 0 | 0 | 0 |  | D | 0 | ###NOIMPORT### | IMPORT | {0e80142a-8c49-4140-91b3-1813ec4b2269} | {00000000-0000-0000-0000-000000000000}
/ |  | SO 01 |  |  |  | Zateplení a stavební úpravy budovy | [5 empty] | 0 |  |  |  | 0 | STA | 0 | 0 | 0 | 0 | 0 | 0 | 0 | 0 | 0 | 0 | 0 | 0 |  |  | 1 |  | IMPORT | {9f384136-36f0-4d51-b8a3-d0c0eaeb5baf} | {0e80142a-8c49-4140-91b3-1813ec4b2269} | 2
/ |  | SO 02 |  |  |  | Zařízení vzduchotechniky | [5 empty] | 0 |  |  |  | 0 | STA | 0 | 0 | 0 | 0 | 0 | 0 | 0 | 0 | 0 | 0 | 0 | 0 |  |  | 1 |  | IMPORT | {601f0830-1c62-4080-bd37-789469ca7e42} | {0e80142a-8c49-4140-91b3-1813ec4b2269} | 2
/ |  | SO 03 |  |  |  | Vedlejší a ostatní rozpočtovací náklady | [5 empty] | 0 |  |  |  | 0 | STA | 0 | 0 | 0 | 0 | 0 | 0 | 0 | 0 | 0 | 0 | 0 | 0 |  |  | 1 |  | IMPORT | {c27c9abf-697f-4dfd-bc23-e799e1232d0f} | {0e80142a-8c49-4140-91b3-1813ec4b2269} | 2

## SO 01 - Zateplení a stave...
[18 empty] | {9f384136-36f0-4d51-b8a3-d0c0eaeb5baf} | [5 empty] | LES | Lešení | 744,825 | 2
[18 empty] | 2 | [5 empty] | MAL | malba | 1114,221 | 2
| KRYCÍ LIST SOUPISU PRACÍ | [7 empty] | v --- níže se nacházejí doplnkové a pomocné údaje k sestavám --- v | [8 empty] | False | [5 empty] | RIMS | římsa | 22,293 | 2
[24 empty] | RIMS2 | rímsa spodek | 18,578 | 2
| Stavba: | [22 empty] | SO01SO02 | SO01 a SO02 | 510,775 | 2
|  | Snížení energetické náročnosti budovy školy SpZŠ v Úpici, REV, 16.1.2020 | [21 empty] | SO03 | SO03 | 15,981 | 2
| Objekt: | [22 empty] | SO04 | SO04 | 32,928 | 2
|  | SO 01 - Zateplení a stavební úpravy budovy | [21 empty] | SO05 | SO05 | 66,879 | 2
[24 empty] | SO06 | SO06 | 4,416 | 2
| KSO: |  |  |  |  | CC-CZ: | [17 empty] | SP | špalety | 271,424 | 2
| Místo: |  | Úpice (774654) |  |  | Datum: | 16. 1. 2020 | [16 empty] | ST01 | ST01 | 225,593 | 2
[24 empty] | ST02 | ST02 | 15,867 | 2
| Zadavatel: |  |  |  |  | IČ: | [17 empty] | ST03 | ST03 | 11,52 | 2
|  | SpZŠ Augustina Bartoše, náb. pplk. A.Bunzla 660 |  |  |  | DIČ: | [17 empty] | ST04 | ST04 | 46,76 | 2
[24 empty] | ST05 | ST05 | 33,3 | 2
| Uchazeč: |  |  |  |  | IČ: | Vyplň údaj | [16 empty] | ST06 | ST06 | 3,6 | 2
|  | Vyplň údaj |  |  |  | DIČ: | Vyplň údaj | [16 empty] | ST1 | stěny | 320,889 | 2
[24 empty] | ST2 | stěny 2 | 230,274 | 2
| Projektant: |  |  |  |  | IČ: | [17 empty] | ST3 |  | 296,424 | 2
|  | Projecticon s.r.o., A. Kopeckého 151, Nový Hrádek |  |  |  | DIČ: | [17 empty] | SV01 | SV01 | 143,474 | 2
[24 empty] | SV02 | SVO2 | 25,2 | 2
| Zpracovatel: |  |  |  |  | IČ: | [17 empty] | VST | vstup | 8,125 | 2
DIČ:
Poznámka:
| Cena bez DPH | [5 empty] | 0
|  |  | Základ daně |  |  | Sazba daně | Výše daně
| DPH | základní | 0 |  |  | 21% | 0
|  | snížená | 0 |  |  | 15% | 0
|  | zákl. přenesená | 0 |  |  | 21% | 0
|  | sníž. přenesená | 0 |  |  | 15% | 0
|  | nulová | 0 |  |  | 0% | 0
| Cena s DPH |  |  | v | CZK |  | 0
REKAPITULACE ČLENĚNÍ SOUPISU PRACÍ
Stavba:
Snížení energetické náročnosti budovy školy SpZŠ v Úpici, REV, 16.1.2020
Objekt:
SO 01 - Zateplení a stavební úpravy budovy
Místo: |  |  | Úpice (774654) |  |  | Datum: | 16. 1. 2020
Zadavatel: |  |  | SpZŠ Augustina Bartoše, náb. pplk. A.Bunzla 660 |  |  | Projektant: | Projecticon s.r.o., A. Kopeckého 151, Nový Hrádek
Uchazeč: |  |  | Vyplň údaj |  |  | Zpracovatel:
Kód dílu - Popis | [6 empty] | Cena celkem [CZK]
Náklady ze soupisu prací | [6 empty] | 0 | [11 empty] | -1
| HSV - Práce a dodávky HSV | [5 empty] | 0
| 1 - Zemní práce | [5 empty] | 0
| 3 - Svislé a kompletní konstrukce | [5 empty] | 0
| 6 - Úpravy povrchů, podlahy a osazování výplní | [5 empty] | 0
| 9 - Ostatní konstrukce a práce, bourání | [5 empty] | 0
| 997 - Přesun sutě | [5 empty] | 0
| 998 - Přesun hmot | [5 empty] | 0
| PSV - Práce a dodávky PSV | [5 empty] | 0
| 711 - Izolace proti vodě, vlhkosti a plynům | [5 empty] | 0
| 712 - Povlakové krytiny | [5 empty] | 0
| 713 - Izolace tepelné | [5 empty] | 0
| 762 - Konstrukce tesařské | [5 empty] | 0
| 763 - Konstrukce suché výstavby | [5 empty] | 0
| 764 - Konstrukce klempířské | [5 empty] | 0
| 766 - Konstrukce truhlářské | [5 empty] | 0
| 767 - Konstrukce zámečnické | [5 empty] | 0
| 771 - Podlahy z dlaždic | [5 empty] | 0
| 781 - Dokončovací práce - obklady | [5 empty] | 0
| 784 - Dokončovací práce - malby a tapety | [5 empty] | 0
| 787 - Dokončovací práce - zasklívání | [5 empty] | 0
SOUPIS PRACÍ
Stavba:
Snížení energetické náročnosti budovy školy SpZŠ v Úpici, REV, 16.1.2020
Objekt:
SO 01 - Zateplení a stavební úpravy budovy
Místo: |  |  | Úpice (774654) |  |  | Datum: | 16. 1. 2020
Zadavatel: |  |  | SpZŠ Augustina Bartoše, náb. pplk. A.Bunzla 660 |  |  | Projektant: | Projecticon s.r.o., A. Kopeckého 151, Nový Hrádek
Uchazeč: |  |  | Vyplň údaj |  |  | Zpracovatel:
PČ | Typ | Kód | Popis | MJ | Množství | J.cena [CZK] | Cena celkem [CZK] | Cenová soustava |  | DPH | J. Nh [h] | Nh celkem [h] | J. hmotnost [t] | Hmotnost celkem [t] | J. suť [t] | Suť Celkem [t]
Náklady soupisu celkem | [6 empty] | 0 |  |  |  |  | 0 |  | 390.9969 |  | 22.2082 |  | D | -1 | [14 empty] | 0
| D | HSV | Práce a dodávky HSV |  |  |  | 0 |  |  |  |  | 0 |  | 376.7108 |  | 16.6561 | 1 | D | 0 |  |  |  | ROZPOCET | [10 empty] | 0
| D | 1 | Zemní práce |  |  |  | 0 |  |  |  |  | 0 |  | 0.000442 |  | 0 | 1 | D | 1 |  |  |  | ROZPOCET | [10 empty] | 0
1 | K | 111201R01 | Odstranění křovin a stromů okolo skladu - odvoz na skládku, vč. poplatku | m2 | 29.44 |  | 0 |  |  | základní |  | 0 | 0 | 0 | 0 | 0 | 4 | K | 2 |  |  |  | ROZPOCET |  |  |  |  | 0 | 0 | 0 | 0 | 0 | 1 | 0 | 4 | 596867397
| VV |  | (6,84+3,94*2)*2 |  | 29.44 | [12 empty] | VV | 2 | 2 | True | 1 | ROZPOCET
2 | K | 122201101 | Odkopávky a prokopávky nezapažené v hornině tř. 3 objem do 100 m3 | m3 | 5.888 |  | 0 | CS ÚRS 2019 01 |  | základní |  | 0 | 0 | 0 | 0 | 0 | 4 | K | 2 |  |  |  | ROZPOCET |  |  |  |  | 0 | 0 | 0 | 0 | 0 | 1 | 0 | 4 | 596936223
| VV |  | "sklad" (3,94*2+6,84)*0,5*0,8 |  | 5.888 | [12 empty] | VV | 2 | 2 | True | 1 | ROZPOCET
3 | K | 122 - R01 | Příplatek odkopávky a prokopávky nezapažené v hornině tř. 3 objem do 100 m3 za provedení ručně nebo pneu nářadím | m3 | 5.888 |  | 0 |  |  | základní |  | 0 | 0 | 0 | 0 | 0 | 4 | K | 2 |  |  |  | ROZPOCET |  |  |  |  | 0 | 0 | 0 | 0 | 0 | 1 | 0 | 4 | -416552751
4 | K | 122201109 | Příplatek za lepivost u odkopávek v hornině tř. 1 až 3 | m3 | 5.888 |  | 0 | CS ÚRS 2019 01 |  | základní |  | 0 | 0 | 0 | 0 | 0 | 4 | K | 2 |  |  |  | ROZPOCET |  |  |  |  | 0 | 0 | 0 | 0 | 0 | 1 | 0 | 4 | -1212920334
5 | K | 162201102 | Vodorovné přemístění do 50 m výkopku/sypaniny z horniny tř. 1 až 4 | m3 | 8.096 |  | 0 | CS ÚRS 2019 01 |  | základní |  | 0 | 0 | 0 | 0 | 0 | 4 | K | 2 |  |  |  | ROZPOCET |  |  |  |  | 0 | 0 | 0 | 0 | 0 | 1 | 0 | 4 | 1363583838
| VV |  | "uložení pro zásyp, cesta tam a zpět" 4,048*2 |  | 8.096 | [12 empty] | VV | 2 | 2 | True | 1 | ROZPOCET
6 | K | 162201211 | Vodorovné přemístění výkopku z horniny tř. 1 až 4 stavebním kolečkem do 10 m | m3 | 5.888 |  | 0 | CS ÚRS 2019 01 |  | základní |  | 0 | 0 | 0 | 0 | 0 | 4 | K | 2 |  |  |  | ROZPOCET |  |  |  |  | 0 | 0 | 0 | 0 | 0 | 1 | 0 | 4 | 1392825696
7 | K | 162201269 | Příplatek k vodorovnému přemístění výkopku z horniny tř. 5 až 7 stavebním kolečkem ZKD 10 m | m3 | 5.888 |  | 0 | CS ÚRS 2019 01 |  | základní |  | 0 | 0 | 0 | 0 | 0 | 4 | K | 2 |  |  |  | ROZPOCET |  |  |  |  | 0 | 0 | 0 | 0 | 0 | 1 | 0 | 4 | 328161032
8 | K | 162701105 | Vodorovné přemístění do 10000 m výkopku/sypaniny z horniny tř. 1 až 4 | m3 | 1.84 |  | 0 | CS ÚRS 2019 01 |  | základní |  | 0 | 0 | 0 | 0 | 0 | 4 | K | 2 |  |  |  | ROZPOCET |  |  |  |  | 0 | 0 | 0 | 0 | 0 | 1 | 0 | 4 | 1227966751
| VV |  | "odvoz na skládku" 5,888-4,048 |  | 1.84 | [12 empty] | VV | 2 | 2 | True | 1 | ROZPOCET
9 | K | 162701109 | Příplatek k vodorovnému přemístění výkopku/sypaniny z horniny tř. 1 až 4 ZKD 1000 m přes 10000 m | m3 | 9.2 |  | 0 | CS ÚRS 2019 01 |  | základní |  | 0 | 0 | 0 | 0 | 0 | 4 | K | 2 |  |  |  | ROZPOCET |  |  |  |  | 0 | 0 | 0 | 0 | 0 | 1 | 0 | 4 | 2002615109
| VV |  | "odvoz dalších 5 km" 5*1,84 |  | 9.2 | [12 empty] | VV | 2 | 2 | True | 1 | ROZPOCET
10 | K | 167101101 | Nakládání výkopku z hornin tř. 1 až 4 do 100 m3 | m3 | 5.888 |  | 0 | CS ÚRS 2019 01 |  | základní |  | 0 | 0 | 0 | 0 | 0 | 4 | K | 2 |  |  |  | ROZPOCET |  |  |  |  | 0 | 0 | 0 | 0 | 0 | 1 | 0 | 4 | -159183848
11 | K | 171201201 | Uložení sypaniny na skládky | m3 | 5.888 |  | 0 | CS ÚRS 2019 01 |  | základní |  | 0 | 0 | 0 | 0 | 0 | 4 | K | 2 |  |  |  | ROZPOCET |  |  |  |  | 0 | 0 | 0 | 0 | 0 | 1 | 0 | 4 | -1072836893
12 | K | 171201211 | Poplatek za uložení stavebního odpadu - zeminy a kameniva na skládce | t | 3.312 |  | 0 | CS ÚRS 2019 01 |  | základní |  | 0 | 0 | 0 | 0 | 0 | 4 | K | 2 |  |  |  | ROZPOCET |  |  |  |  | 0 | 0 | 0 | 0 | 0 | 1 | 0 | 4 | 751357690
| VV |  | 1,84*1,8 |  | 3.312 | [12 empty] | VV | 2 | 2 | True | 1 | ROZPOCET
13 | K | 174101101 | Zásyp jam, šachet rýh nebo kolem objektů sypaninou se zhutněním | m3 | 4.048 |  | 0 | CS ÚRS 2019 01 |  | základní |  | 0 | 0 | 0 | 0 | 0 | 4 | K | 2 |  |  |  | ROZPOCET |  |  |  |  | 0 | 0 | 0 | 0 | 0 | 1 | 0 | 4 | -193208434
| VV |  | "sklad" (3,94*2+6,84)*0,5*0,55 |  | 4.048 | [12 empty] | VV | 2 | 2 | True | 1 | ROZPOCET
14 | K | 181111121 | Plošná úprava terénu do 500 m2 zemina tř 1 až 4 nerovnosti do 150 mm v rovinně a svahu do 1:5 | m2 | 29.44 |  | 0 | CS ÚRS 2019 01 |  | základní |  | 0 | 0 | 0 | 0 | 0 | 4 | K | 2 |  |  |  | ROZPOCET |  |  |  |  | 0 | 0 | 0 | 0 | 0 | 1 | 0 | 4 | -494125914
15 | K | 181411121 | Založení lučního trávníku výsevem plochy do 1000 m2 v rovině a ve svahu do 1:5 | m2 | 29.44 |  | 0 | CS ÚRS 2019 01 |  | základní |  | 0 | 0 | 0 | 0 | 0 | 4 | K | 2 |  |  |  | ROZPOCET |  |  |  |  | 0 | 0 | 0 | 0 | 0 | 1 | 0 | 4 | 1929140822
16 | M | 00572470 | osivo směs travní univerzál | kg | 0.442 |  | 0 | CS ÚRS 2019 01 |  | základní |  | 0 | 0.001 | 0.000442 | 0 | 0 | 8 | M | 2 |  |  |  | ROZPOCET |  |  |  |  | 0 | 0 | 0 | 0 | 0 | 1 | 0 | 4 | -46944189
| VV |  | 29,44*0,015 'Přepočtené koeficientem množství |  | 0.442 | [12 empty] | VV | 2 | 2 | False | 1 | ROZPOCET
| D | 3 | Svislé a kompletní konstrukce |  |  |  | 0 |  |  |  |  | 0 |  | 0.16712 |  | 0 | 1 | D | 1 |  |  |  | ROZPOCET | [10 empty] | 0
17 | K | 342244221 | Příčka z cihel broušených na tenkovrstvou maltu tloušťky 140 mm | m2 | 1.6 |  | 0 | CS ÚRS 2019 01 |  | základní |  | 0 | 0.10445 | 0.16712 | 0 | 0 | 4 | K | 2 |  |  |  | ROZPOCET |  |  |  |  | 0 | 0 | 0 | 0 | 0 | 1 | 0 | 4 | -1973366840
| VV |  | "podkroví" 0,5*3,2 |  | 1.6 | [12 empty] | VV | 2 | 2 | True | 1 | ROZPOCET
| D | 6 | Úpravy povrchů, podlahy a osazování výplní |  |  |  | 0 |  |  |  |  | 0 |  | 376.5223 |  | 0 | 1 | D | 1 |  |  |  | ROZPOCET | [10 empty] | 0
18 | K | 611181001 | Sádrová stěrka tl.do 3 mm vnitřních rovných stropů | m2 | 46.76 |  | 0 | CS ÚRS 2019 01 |  | základní |  | 0 | 0.00391 | 0.18283 | 0 | 0 | 4 | K | 2 |  |  |  | ROZPOCET |  |  |  |  | 0 | 0 | 0 | 0 | 0 | 1 | 0 | 4 | 2035373800
| VV |  | ST04 |  | 46.76 | [12 empty] | VV | 2 | 2 | True | 1 | ROZPOCET
19 | K | 611181011 | Příplatek k cenám za každý další 1 mm sádrové stěrky vnitřních rovných stropů | m2 | 46.76 |  | 0 | CS ÚRS 2019 01 |  | základní |  | 0 | 0.0013 | 0.060788 | 0 | 0 | 4 | K | 2 |  |  |  | ROZPOCET |  |  |  |  | 0 | 0 | 0 | 0 | 0 | 1 | 0 | 4 | 1961019903
| VV |  | ST04 |  | 46.76 | [12 empty] | VV | 2 | 2 | True | 1 | ROZPOCET
20 | K | 611325421 | Oprava vnitřní vápenocementové štukové omítky stropů v rozsahu plochy do 10% | m2 | 320.889 |  | 0 | CS ÚRS 2019 01 |  | základní |  | 0 | 0.0057 | 1.8291 | 0 | 0 | 4 | K | 2 |  |  |  | ROZPOCET |  |  |  |  | 0 | 0 | 0 | 0 | 0 | 1 | 0 | 4 | 1742629039
| VV |  | "1.NP" (9,85+3,25+3,5+4,92+6,22+2,4+6,25+6,5+3,5*2)*3,2 |  | 159.648 | [12 empty] | VV | 2 | 2 | True | 0 | ROZPOCET
| VV |  | "2.NP" (8,8+3,71+4,2+4,8+5,9+2,4+13,15)*3,2 |  | 137.472 | [12 empty] | VV | 2 | 2 | True | 0 | ROZPOCET
| VV |  | "podkr." 3,4*2,5 |  | 8.5 | [12 empty] | VV | 2 | 2 | True | 0 | ROZPOCET
| VV |  | "odečet otvorů" -(13,271+71,46) |  | -84.731 | [12 empty] | VV | 2 | 2 | True | 0 | ROZPOCET
| VV |  | 100 |  | 100 | [12 empty] | VV | 2 | 2 | True | 0 | ROZPOCET
| VV | ST1 | Součet |  | 320.889 | [12 empty] | VV | 2 | 4 | True | 1 | ROZPOCET
21 | K | 612131121 | Penetrační disperzní nátěr vnitřních stěn nanášený ručně | m2 | 168.674 |  | 0 | CS ÚRS 2019 01 |  | základní |  | 0 | 0.00026 | 0.043855 | 0 | 0 | 4 | K | 2 |  |  |  | ROZPOCET |  |  |  |  | 0 | 0 | 0 | 0 | 0 | 1 | 0 | 4 | 622199154
| VV |  | SV02+SV01 |  | 168.674 | [12 empty] | VV | 2 | 2 | True | 1 | ROZPOCET
22 | K | 612142001 | Potažení vnitřních stěn sklovláknitým pletivem vtlačeným do tenkovrstvé hmoty | m2 | 189.061 |  | 0 | CS ÚRS 2019 01 |  | základní |  | 0 | 0.00438 | 0.82809 | 0 | 0 | 4 | K | 2 |  |  |  | ROZPOCET |  |  |  |  | 0 | 0 | 0 | 0 | 0 | 1 | 0 | 4 | -400588077
| VV |  | "příčka" 1,6*2*1,1 |  | 3.52 | [12 empty] | VV | 2 | 2 | True | 0 | ROZPOCET
| VV |  | SV02*1,1+SV01*1,1 |  | 185.541 | [12 empty] | VV | 2 | 2 | True | 0 | ROZPOCET
| VV |  | Součet |  | 189.061 | [12 empty] | VV | 2 | 4 | True | 1 | ROZPOCET
23 | K | 612321111 | Vápenocementová omítka hrubá jednovrstvá zatřená vnitřních stěn nanášená ručně | m2 | 170.274 |  | 0 | CS ÚRS 2019 01 |  | základní |  | 0 | 0.01575 | 2.6818 | 0 | 0 | 4 | K | 2 |  |  |  | ROZPOCET |  |  |  |  | 0 | 0 | 0 | 0 | 0 | 1 | 0 | 4 | -1732938166
| VV |  | SV02+SV01+1,6 |  | 170.274 | [12 empty] | VV | 2 | 2 | True | 1 | ROZPOCET
24 | K | 612321141 | Vápenocementová omítka štuková dvouvrstvá vnitřních stěn nanášená ručně | m2 | 230.274 |  | 0 | CS ÚRS 2019 01 |  | základní |  | 0 | 0.01838 | 4.2324 | 0 | 0 | 4 | K | 2 |  |  |  | ROZPOCET |  |  |  |  | 0 | 0 | 0 | 0 | 0 | 1 | 0 | 4 | -1229337624
| VV | ST2 | SV02+SV01+1,6+60 |  | 230.274 | [12 empty] | VV | 2 | 2 | True | 1 | ROZPOCET
25 | K | 612325302 | Vápenocementová štuková omítka ostění nebo nadpraží | m2 | 296.424 |  | 0 | CS ÚRS 2019 01 |  | základní |  | 0 | 0.03358 | 9.9539 | 0 | 0 | 4 | K | 2 |  |  |  | ROZPOCET |  |  |  |  | 0 | 0 | 0 | 0 | 0 | 1 | 0 | 4 | 741581525
| VV |  | 1,65+2,86*2+1,16*2,2*2+2,5*2,4*2+1,15*7+1,86*2*7+1,82*4+1,85*2*4+0,72*3+1,65*3*2+1,86+1,13*2+0,8*2+1,43*2*2+1,82*5+1,55*2*5+1,82*2+2,2*2*2+0,5*3 |  | 142.684 | [12 empty] | VV | 2 | 2 | True | 0 | ROZPOCET
| VV |  | 1,2*2*3+1,86*2+1,8*2*2+1,64+1,55*2+1,54*2+0,7*2*2+125 |  | 153.74 | [12 empty] | VV | 2 | 2 | True | 0 | ROZPOCET
| VV | ST3 | Součet |  | 296.424 | [12 empty] | VV | 2 | 4 | True | 1 | ROZPOCET
26 | K | 619991001 | Zakrytí podlah fólií přilepenou lepící páskou | m2 | 474.73 |  | 0 | CS ÚRS 2019 01 |  | základní |  | 0 | 0 | 0 | 0 | 0 | 4 | K | 2 |  |  |  | ROZPOCET |  |  |  |  | 0 | 0 | 0 | 0 | 0 | 1 | 0 | 4 | 450804417
| VV |  | "1. a 2.Np" 253,21+221,52 |  | 474.73 | [12 empty] | VV | 2 | 2 | True | 1 | ROZPOCET
27 | K | 619991011 | Obalení konstrukcí a prvků fólií přilepenou lepící páskou | m2 | 198.6 |  | 0 | CS ÚRS 2019 01 |  | základní |  | 0 | 0 | 0 | 0 | 0 | 4 | K | 2 |  |  |  | ROZPOCET |  |  |  |  | 0 | 0 | 0 | 0 | 0 | 1 | 0 | 4 | -719522293
| VV |  | 198,6 |  | 198.6 | [12 empty] | VV | 2 | 2 | True | 1 | ROZPOCET
28 | K | 619995001 | Začištění omítek kolem oken, dveří, podlah nebo obkladů | m | 196.424 |  | 0 | CS ÚRS 2019 01 |  | základní |  | 0 | 0.0015 | 0.29464 | 0 | 0 | 4 | K | 2 |  |  |  | ROZPOCET |  |  |  |  | 0 | 0 | 0 | 0 | 0 | 1 | 0 | 4 | -124641411
| VV |  | 1,65+2,86*2+1,16*2,2*2+2,5*2,4*2+1,15*7+1,86*2*7+1,82*4+1,85*2*4+0,72*3+1,65*3*2+1,86+1,13*2+0,8*2+1,43*2*2+1,82*5+1,55*2*5+1,82*2+2,2*2*2+0,5*3 |  | 142.684 | [12 empty] | VV | 2 | 2 | True | 0 | ROZPOCET
| VV |  | 1,2*2*3+1,86*2+1,8*2*2+1,64+1,55*2+1,54*2+0,7*2*2+25 |  | 53.74 | [12 empty] | VV | 2 | 2 | True | 0 | ROZPOCET
| VV |  | Mezisoučet |  | 196.424 | [12 empty] | VV | 2 | 3 | True | 0 | ROZPOCET
| VV |  | Součet |  | 196.424 | [12 empty] | VV | 2 | 4 | True | 1 | ROZPOCET
29 | K | 621142001 | Potažení vnějších podhledů sklovláknitým pletivem vtlačeným do tenkovrstvé hmoty | m2 | 8.125 |  | 0 | CS ÚRS 2019 01 |  | základní |  | 0 | 0.00438 | 0.035588 | 0 | 0 | 4 | K | 2 |  |  |  | ROZPOCET |  |  |  |  | 0 | 0 | 0 | 0 | 0 | 1 | 0 | 4 | -1937628597
| VV |  | VST |  | 8.125 | [12 empty] | VV | 2 | 2 | True | 1 | ROZPOCET
30 | K | 621211001 | Montáž kontaktního zateplení vnějších podhledů z polystyrénových desek tl do 40 mm | m2 | 22.293 |  | 0 | CS ÚRS 2019 01 |  | základní |  | 0 | 0.00828 | 0.18459 | 0 | 0 | 4 | K | 2 |  |  |  | ROZPOCET |  |  |  |  | 0 | 0 | 0 | 0 | 0 | 1 | 0 | 4 | 1729668218
| VV | RIMS | "čelo římsy - EPS 70F, tl. 10mm" (14,7+12,36+1,68+1,8+23,31+0,45+16,41+1,8*2)*0,3 |  | 22.293 | [12 empty] | VV | 2 | 2 | True | 1 | ROZPOCET
31 | M | 28375929 | deska EPS 70 fasádní λ=0,039 tl 10mm | m2 | 25.012 |  | 0 | CS ÚRS 2019 01 |  | základní |  | 0 | 0.00113 | 0.028264 | 0 | 0 | 8 | M | 2 |  |  |  | ROZPOCET |  |  |  |  | 0 | 0 | 0 | 0 | 0 | 1 | 0 | 4 | 1115258329
| VV |  | RIMS*1,1 |  | 24.522 | [12 empty] | VV | 2 | 2 | True | 1 | ROZPOCET
| VV |  | 24,522*1,02 'Přepočtené koeficientem množství |  | 25.012 | [12 empty] | VV | 2 | 2 | False | 1 | ROZPOCET
32 | K | 621211021 | Montáž kontaktního zateplení vnějších podhledů z polystyrénových desek tl do 120 mm | m2 | 4.416 |  | 0 | CS ÚRS 2019 01 |  | základní |  | 0 | 0.00838 | 0.037006 | 0 | 0 | 4 | K | 2 |  |  |  | ROZPOCET |  |  |  |  | 0 | 0 | 0 | 0 | 0 | 1 | 0 | 4 | -1424645329
| VV | SO06 | "skladba SO06" (6,84+3,94*2)*0,3 |  | 4.416 | [12 empty] | VV | 2 | 2 | True | 1 | ROZPOCET
33 | M | 28376383 | deska z polystyrénu XPS, hrana polodrážková a hladký povrch s vyšší odolností tl 120mm | m2 | 4.955 |  | 0 | CS ÚRS 2019 01 |  | základní |  | 0 | 0.004 | 0.01982 | 0 | 0 | 8 | M | 2 |  |  |  | ROZPOCET |  |  |  |  | 0 | 0 | 0 | 0 | 0 | 1 | 0 | 4 | -1210282065
| VV |  | SO06*1,1 |  | 4.858 | [12 empty] | VV | 2 | 2 | True | 1 | ROZPOCET
| VV |  | 4,858*1,02 'Přepočtené koeficientem množství |  | 4.955 | [12 empty] | VV | 2 | 2 | False | 1 | ROZPOCET
34 | K | 621211041 | Montáž kontaktního zateplení vnějších podhledů z polystyrénových desek tl do 200 mm | m2 | 572.789 |  | 0 | CS ÚRS 2019 01 |  | základní |  | 0 | 0.00865 | 4.9546 | 0 | 0 | 4 | K | 2 |  |  |  | ROZPOCET |  |  |  |  | 0 | 0 | 0 | 0 | 0 | 1 | 0 | 4 | 129839876
35 | M | 28376080 | deska EPS grafitová fasadní λ=0,031 tl 180mm | m2 | 561.853 |  | 0 | CS ÚRS 2019 01 |  | základní |  | 0 | 0.0027 | 1.517 | 0 | 0 | 8 | M | 2 |  |  |  | ROZPOCET |  |  |  |  | 0 | 0 | 0 | 0 | 0 | 1 | 0 | 4 | -2121593483
| VV |  | SO01SO02*1,1 |  | 561.853 | [12 empty] | VV | 2 | 2 | True | 1 | ROZPOCET
36 | K | 621221021 | Montáž kontaktního zateplení vnějších podhledů z minerální vlny s podélnou orientací tl do 120 mm | m2 | 18.578 |  | 0 | CS ÚRS 2019 01 |  | základní |  | 0 | 0.00947 | 0.17593 | 0 | 0 | 4 | K | 2 |  |  |  | ROZPOCET |  |  |  |  | 0 | 0 | 0 | 0 | 0 | 1 | 0 | 4 | 1399018867
| VV | RIMS2 | "čelo římsy - vata 100mm" (14,7+12,36+1,68+1,8+23,31+0,45+16,41+1,8*2)*0,25 |  | 18.578 | [12 empty] | VV | 2 | 2 | True | 0 | ROZPOCET
| VV |  | Součet |  | 18.578 | [12 empty] | VV | 2 | 4 | True | 1 | ROZPOCET
37 | M | 63151527 | deska tepelně izolační minerální kontaktních fasád podélné vlákno λ=0,036-0,037 tl 100mm | m2 | 20.845 |  | 0 | CS ÚRS 2019 01 |  | základní |  | 0 | 0.0135 | 0.28141 | 0 | 0 | 8 | M | 2 |  |  |  | ROZPOCET |  |  |  |  | 0 | 0 | 0 | 0 | 0 | 1 | 0 | 4 | -1663404517
| VV |  | RIMS2*1,1 |  | 20.436 | [12 empty] | VV | 2 | 2 | True | 1 | ROZPOCET
| VV |  | 20,436*1,02 'Přepočtené koeficientem množství |  | 20.845 | [12 empty] | VV | 2 | 2 | False | 1 | ROZPOCET
38 | K | 621221041 | Montáž kontaktního zateplení vnějších podhledů z minerální vlny s podélnou orientací tl přes 160 mm | m2 | 8.125 |  | 0 | CS ÚRS 2019 01 |  | základní |  | 0 | 0.00965 | 0.078406 | 0 | 0 | 4 | K | 2 |  |  |  | ROZPOCET |  |  |  |  | 0 | 0 | 0 | 0 | 0 | 1 | 0 | 4 | -1236487360
| VV | VST | "hlavní vstup" 3,25*2,5 |  | 8.125 | [12 empty] | VV | 2 | 2 | True | 1 | ROZPOCET
39 | M | 63151539 | deska tepelně izolační minerální kontaktních fasád podélné vlákno λ=0,036-0,037 tl 180mm | m2 | 9.117 |  | 0 | CS ÚRS 2019 01 |  | základní |  | 0 | 0.0195 | 0.17778 | 0 | 0 | 8 | M | 2 |  |  |  | ROZPOCET |  |  |  |  | 0 | 0 | 0 | 0 | 0 | 1 | 0 | 4 | -1970486380
| VV |  | VST*1,1 |  | 8.938 | [12 empty] | VV | 2 | 2 | True | 1 | ROZPOCET
| VV |  | 8,938*1,02 'Přepočtené koeficientem množství |  | 9.117 | [12 empty] | VV | 2 | 2 | False | 1 | ROZPOCET
40 | K | 622131121 | Penetrační disperzní nátěr vnějších stěn nanášený ručně | m2 | 717.974 |  | 0 | CS ÚRS 2019 01 |  | základní |  | 0 | 0.00026 | 0.18667 | 0 | 0 | 4 | K | 2 |  |  |  | ROZPOCET |  |  |  |  | 0 | 0 | 0 | 0 | 0 | 1 | 0 | 4 | 330921031
| VV |  | SO01SO02+SO03+SO04+SO05+SO06+SP*0,14+RIMS+RIMS2+VST |  | 717.974 | [12 empty] | VV | 2 | 2 | True | 1 | ROZPOCET
41 | K | 622135001 | Vyrovnání podkladu vnějších stěn maltou vápenocementovou tl do 10 mm | m2 | 758.545 |  | 0 | CS ÚRS 2019 01 |  | základní |  | 0 | 0.02048 | 15.535 | 0 | 0 | 4 | K | 2 |  |  |  | ROZPOCET |  |  |  |  | 0 | 0 | 0 | 0 | 0 | 1 | 0 | 4 | 2038508681
42 | K | 622135011 | Vyrovnání podkladu vnějších stěn tmelem tl do 2 mm | m2 | 758.545 |  | 0 | CS ÚRS 2019 01 |  | základní |  | 0 | 0.00546 | 4.1417 | 0 | 0 | 4 | K | 2 |  |  |  | ROZPOCET |  |  |  |  | 0 | 0 | 0 | 0 | 0 | 1 | 0 | 4 | 591400129
43 | K | 622135095 | Příplatek k vyrovnání vnějších stěn tmelem za každý dalších 1 mm tl | m2 | 758.545 |  | 0 | CS ÚRS 2019 01 |  | základní |  | 0 | 0.0021 | 1.5929 | 0 | 0 | 4 | K | 2 |  |  |  | ROZPOCET |  |  |  |  | 0 | 0 | 0 | 0 | 0 | 1 | 0 | 4 | -954498391
44 | K | 622142001 | Potažení vnějších stěn sklovláknitým pletivem vtlačeným do tenkovrstvé hmoty | m2 | 788.545 |  | 0 | CS ÚRS 2019 01 |  | základní |  | 0 | 0.00438 | 3.4538 | 0 | 0 | 4 | K | 2 |  |  |  | ROZPOCET |  |  |  |  | 0 | 0 | 0 | 0 | 0 | 1 | 0 | 4 | -1722500269
| VV |  | SO01SO02+SO03+SO04+SO05+SO06+SP*0,4+RIMS+RIMS2+VST |  | 788.545 | [12 empty] | VV | 2 | 2 | True | 1 | ROZPOCET
45 | K | 622143001 | Montáž omítkových plastových nebo pozinkovaných soklových profilů | m | 185 |  | 0 |  |  | základní |  | 0 | 2e-05 | 0.0037 | 0 | 0 | 4 | K | 2 |  |  |  | ROZPOCET |  |  |  |  | 0 | 0 | 0 | 0 | 0 | 1 | 0 | 4 | 1516462475
| VV |  | 185 |  | 185 | [12 empty] | VV | 2 | 2 | True | 1 | ROZPOCET
46 | M | 55343010 | profil omítkový soklový pro omítky venkovní 14mm | m | 203.5 |  | 0 |  |  | základní |  | 0 | 0.0001 | 0.02035 | 0 | 0 | 8 | M | 2 |  |  |  | ROZPOCET |  |  |  |  | 0 | 0 | 0 | 0 | 0 | 1 | 0 | 4 | -1665176195
| VV |  | 185*1,1 |  | 203.5 | [12 empty] | VV | 2 | 2 | True | 1 | ROZPOCET
47 | K | 622143003 | Montáž omítkových plastových nebo pozinkovaných rohových profilů s tkaninou | m | 198.6 |  | 0 |  |  | základní |  | 0 | 0 | 0 | 0 | 0 | 4 | K | 2 |  |  |  | ROZPOCET |  |  |  |  | 0 | 0 | 0 | 0 | 0 | 1 | 0 | 4 | -1664162645
48 | M | 59051486 | lišta rohová PVC 10/15cm s tkaninou | m | 218.46 |  | 0 |  |  | základní |  | 0 | 3e-05 | 0.0065538 | 0 | 0 | 8 | M | 2 |  |  |  | ROZPOCET |  |  |  |  | 0 | 0 | 0 | 0 | 0 | 1 | 0 | 4 | -669109966
| VV |  | 198,6*1,1 |  | 218.46 | [12 empty] | VV | 2 | 2 | True | 1 | ROZPOCET
49 | K | 622143004 | Montáž omítkových samolepících začišťovacích profilů pro spojení s okenním rámem | m | 244.44 |  | 0 |  |  | základní |  | 0 | 0 | 0 | 0 | 0 | 4 | K | 2 |  |  |  | ROZPOCET |  |  |  |  | 0 | 0 | 0 | 0 | 0 | 1 | 0 | 4 | -1414741571
| VV |  | 1,65*2+2,86*2+1,16*2+2,2*2+2,5*2+2,4*2+1,15*7*2+1,86*2*7+1,82*4*2+1,85*2*4+0,72*3*2+1,65*3*2+1,86*2+1,13*2+0,8*2*2+1,43*2*2 |  | 126.16 | [12 empty] | VV | 2 | 2 | True | 0 | ROZPOCET
| VV |  | 1,2*2*3+1,86*2*2+1,8*2*2+1,64*2+1,55*2*2+1,54*2+0,7*2*2*2+25+2+1,82*5*2+1,55*2*5+1,82*2*2+2,2*2*2+0,5*3 |  | 118.28 | [12 empty] | VV | 2 | 2 | True | 0 | ROZPOCET
| VV |  | Součet |  | 244.44 | [12 empty] | VV | 2 | 4 | True | 1 | ROZPOCET
50 | M | 59051476 | profil okenní začišťovací se sklovláknitou armovací tkaninou 9 mm/2,4 m | m | 268.884 |  | 0 |  |  | základní |  | 0 | 4e-05 | 0.010755 | 0 | 0 | 8 | M | 2 |  |  |  | ROZPOCET |  |  |  |  | 0 | 0 | 0 | 0 | 0 | 1 | 0 | 4 | 1050747314
| VV |  | 244,44*1,1 |  | 268.884 | [12 empty] | VV | 2 | 2 | True | 1 | ROZPOCET
51 | K | 622212051 | Montáž kontaktního zateplení vnějšího ostění hl. špalety do 400 mm z polystyrenu tl do 40 mm | m | 271.424 |  | 0 | CS ÚRS 2019 01 |  | základní |  | 0 | 0.00339 | 0.92013 | 0 | 0 | 4 | K | 2 |  |  |  | ROZPOCET |  |  |  |  | 0 | 0 | 0 | 0 | 0 | 1 | 0 | 4 | 1165948919
| VV |  | 1,65+2,86*2+1,16*2,2*2+2,5*2,4*2+1,15*7+1,86*2*7+1,82*4+1,85*2*4+0,72*3+1,65*3*2+1,86+1,13*2+0,8*2+1,43*2*2+1,82*5+1,55*2*5+1,82*2+2,2*2*2+0,5*3 |  | 142.684 | [12 empty] | VV | 2 | 2 | True | 0 | ROZPOCET
| VV |  | 1,2*2*3+1,86*2+1,8*2*2+1,64+1,55*2+1,54*2+0,7*2*2+100 |  | 128.74 | [12 empty] | VV | 2 | 2 | True | 0 | ROZPOCET
| VV | SP | Mezisoučet |  | 271.424 | [12 empty] | VV | 2 | 3 | True | 0 | ROZPOCET
| VV |  | Součet |  | 271.424 | [12 empty] | VV | 2 | 4 | True | 1 | ROZPOCET
52 | M | 28375932 | deska EPS 70 fasádní λ=0,039 tl 40mm | m2 | 227.183 |  | 0 | CS ÚRS 2019 01 |  | základní |  | 0 | 0.00068 | 0.15448 | 0 | 0 | 8 | M | 2 |  |  |  | ROZPOCET |  |  |  |  | 0 | 0 | 0 | 0 | 0 | 1 | 0 | 4 | -377067216
| VV |  | 206,52983992599*1,1 'Přepočtené koeficientem množství |  | 227.183 | [12 empty] | VV | 2 | 2 | False | 1 | ROZPOCET
53 | K | 622221021 | Montáž kontaktního zateplení vnějších stěn z minerální vlny s podélnou orientací vláken tl do 120 mm | m2 | 32.928 |  | 0 | CS ÚRS 2019 01 |  | základní |  | 0 | 0.00938 | 0.30886 | 0 | 0 | 4 | K | 2 |  |  |  | ROZPOCET |  |  |  |  | 0 | 0 | 0 | 0 | 0 | 1 | 0 | 4 | 1471708677
| VV | SO04 | "skladba SO04" 2,8*(6,84+3,94*2)-(0,8*1,43*2+2,5*2,4) |  | 32.928 | [12 empty] | VV | 2 | 2 | True | 1 | ROZPOCET
54 | M | 63151529 | deska tepelně izolační minerální kontaktních fasád podélné vlákno λ=0,036-0,037 tl 120mm | m2 | 36.945 |  | 0 | CS ÚRS 2019 01 |  | základní |  | 0 | 0.015 | 0.55417 | 0 | 0 | 8 | M | 2 |  |  |  | ROZPOCET |  |  |  |  | 0 | 0 | 0 | 0 | 0 | 1 | 0 | 4 | -2058129317
| VV |  | SO04*1,1 |  | 36.221 | [12 empty] | VV | 2 | 2 | True | 1 | ROZPOCET
| VV |  | 36,221*1,02 'Přepočtené koeficientem množství |  | 36.945 | [12 empty] | VV | 2 | 2 | False | 1 | ROZPOCET
55 | K | 622221031 | Montáž kontaktního zateplení vnějších stěn z minerální vlny s podélnou orientací vláken tl do 160 mm | m2 | 25.2 |  | 0 | CS ÚRS 2019 01 |  | základní |  | 0 | 0.00944 | 0.23789 | 0 | 0 | 4 | K | 2 |  |  |  | ROZPOCET |  |  |  |  | 0 | 0 | 0 | 0 | 0 | 1 | 0 | 4 | -1536404338
| VV |  | "skladba SV02" (5,6+0,8*2)*3,5 |  | 25.2 | [12 empty] | VV | 2 | 2 | True | 1 | ROZPOCET
56 | M | 63151531 | deska tepelně izolační minerální kontaktních fasád podélné vlákno λ=0,036-0,037 tl 140mm | m2 | 28.274 |  | 0 | CS ÚRS 2019 01 |  | základní |  | 0 | 0.0165 | 0.46652 | 0 | 0 | 8 | M | 2 |  |  |  | ROZPOCET |  |  |  |  | 0 | 0 | 0 | 0 | 0 | 1 | 0 | 4 | 188127120
| VV |  | SV02*1,1 |  | 27.72 | [12 empty] | VV | 2 | 2 | True | 1 | ROZPOCET
| VV |  | 27,72*1,02 'Přepočtené koeficientem množství |  | 28.274 | [12 empty] | VV | 2 | 2 | False | 1 | ROZPOCET
57 | K | 622221041 | Montáž kontaktního zateplení vnějších stěn z minerální vlny s podélnou orientací tl přes 160 mm | m2 | 226.334 |  | 0 | CS ÚRS 2019 01 |  | základní |  | 0 | 0.0095 | 2.1502 | 0 | 0 | 4 | K | 2 |  |  |  | ROZPOCET |  |  |  |  | 0 | 0 | 0 | 0 | 0 | 1 | 0 | 4 | 551156524
| VV | SO05 | "skladba SO05" (14,7+12,36+1,68+1,8+23,31+0,45+16,41+1,8*2)*0,9 |  | 66.879 | [12 empty] | VV | 2 | 2 | True | 0 | ROZPOCET
| VV | SO03 | "skladba SO03" (1,8*2+3,3)*3-(1,65*2,86) |  | 15.981 | [12 empty] | VV | 2 | 2 | True | 0 | ROZPOCET
| VV | SV01 | "skladba SV01" (6,22+12,97+11+21,35+11)*0,85+(4,89+6,6+0,3*4+0,81+1,5+5,2*2+1,3+0,65+1,8+0,6+0,4+3,3)*2,7 |  | 143.474 | [12 empty] | VV | 2 | 2 | True | 0 | ROZPOCET
| VV |  | Součet |  | 226.334 | [12 empty] | VV | 2 | 4 | True | 1 | ROZPOCET
58 | M | 63151539 | deska tepelně izolační minerální kontaktních fasád podélné vlákno λ=0,036-0,037 tl 180mm | m2 | 253.946 |  | 0 | CS ÚRS 2019 01 |  | základní |  | 0 | 0.0195 | 4.9519 | 0 | 0 | 8 | M | 2 |  |  |  | ROZPOCET |  |  |  |  | 0 | 0 | 0 | 0 | 0 | 1 | 0 | 4 | -927928444
| VV |  | SO05*1,1 |  | 73.567 | [12 empty] | VV | 2 | 2 | True | 0 | ROZPOCET
| VV |  | SO03*1,1 |  | 17.579 | [12 empty] | VV | 2 | 2 | True | 0 | ROZPOCET
| VV |  | SV01*1,1 |  | 157.821 | [12 empty] | VV | 2 | 2 | True | 0 | ROZPOCET
| VV |  | Součet |  | 248.967 | [12 empty] | VV | 2 | 4 | True | 1 | ROZPOCET
| VV |  | 248,967*1,02 'Přepočtené koeficientem množství |  | 253.946 | [12 empty] | VV | 2 | 2 | False | 1 | ROZPOCET
59 | K | 622252001 | Montáž zakládacích soklových lišt kontaktního zateplení | m | 99.31 |  | 0 |  |  | základní |  | 0 | 6e-05 | 0.0059586 | 0 | 0 | 4 | K | 2 |  |  |  | ROZPOCET |  |  |  |  | 0 | 0 | 0 | 0 | 0 | 1 | 0 | 4 | -2139195129
| VV |  | 14,7+12,36+1,68+1,8+23,31+0,45+16,41+1,8*2+25 |  | 99.31 | [12 empty] | VV | 2 | 2 | True | 1 | ROZPOCET
60 | M | 59051655 | lišta soklová Al s okapničkou zakládací U 18cm 0,95/200cm | m | 114.703 |  | 0 | CS ÚRS 2019 01 |  | základní |  | 0 | 0.00068 | 0.077998 | 0 | 0 | 8 | M | 2 |  |  |  | ROZPOCET |  |  |  |  | 0 | 0 | 0 | 0 | 0 | 1 | 0 | 4 | 1266613323
| VV |  | 99,31*1,1 |  | 109.241 | [12 empty] | VV | 2 | 2 | True | 1 | ROZPOCET
| VV |  | 109,241*1,05 'Přepočtené koeficientem množství |  | 114.703 | [12 empty] | VV | 2 | 2 | False | 1 | ROZPOCET
61 | K | 622252002 | Montáž parotěsné zábrany po obvodu oken a dveří - interiérové a exteriérové pásky | m | 392.848 |  | 0 |  |  | základní |  | 0 | 0.00025 | 0.098212 | 0 | 0 | 4 | K | 2 |  |  |  | ROZPOCET |  |  |  |  | 0 | 0 | 0 | 0 | 0 | 1 | 0 | 4 | -74167052
| VV |  | 1,65+2,86*2+1,16*2,2*2+2,5*2,4*2+1,15*7+1,86*2*7+1,82*4+1,85*2*4+0,72*3+1,65*3*2+1,86+1,13*2+0,8*2+1,43*2*2+1,82*5+1,55*2*5+1,82*2+2,2*2*2+0,5*3 |  | 142.684 | [12 empty] | VV | 2 | 2 | True | 0 | ROZPOCET
| VV |  | 1,2*2*3+1,86*2+1,8*2*2+1,64+1,55*2+1,54*2+0,7*2*2+25 |  | 53.74 | [12 empty] | VV | 2 | 2 | True | 0 | ROZPOCET
| VV |  | Mezisoučet |  | 196.424 | [12 empty] | VV | 2 | 3 | True | 0 | ROZPOCET
| VV |  | 196,424 |  | 196.424 | [12 empty] | VV | 2 | 2 | True | 0 | ROZPOCET
| VV |  | Součet |  | 392.848 | [12 empty] | VV | 2 | 4 | True | 1 | ROZPOCET
62 | M | 283553280 | páska paropropustná exteriérová - difůzně otevřená | m | 213.866 |  | 0 |  |  | základní |  | 0 | 0 | 0 | 0 | 0 | 8 | M | 2 |  |  |  | ROZPOCET |  |  |  |  | 0 | 0 | 0 | 0 | 0 | 1 | 0 | 4 | 80336472
| VV |  | 194,424*1,1 |  | 213.866 | [12 empty] | VV | 2 | 2 | True | 1 | ROZPOCET
63 | M | 63150810 | páska lepící vysoce pružná š 6 cm pro řešení detailů a prostupů parozábran | m | 213.866 |  | 0 | CS ÚRS 2019 01 |  | základní |  | 0 | 0.0002 | 0.042773 | 0 | 0 | 8 | M | 2 |  |  |  | ROZPOCET |  |  |  |  | 0 | 0 | 0 | 0 | 0 | 1 | 0 | 4 | 208730775
| VV |  | 194,424*1,1 |  | 213.866 | [12 empty] | VV | 2 | 2 | True | 1 | ROZPOCET
64 | K | 622252002.1 | Montáž ostatních lišt kontaktního zateplení | m | 43.63 |  | 0 |  |  | základní |  | 0 | 0.00025 | 0.010908 | 0 | 0 | 4 | K | 2 |  |  |  | ROZPOCET |  |  |  |  | 0 | 0 | 0 | 0 | 0 | 1 | 0 | 4 | -2047686872
| VV |  | 1,15*7+1,82*4+0,72*3+1,86*1+0,8*2+1,82*5+1,82*2+0,5*3+1,86*2+1,64*1+1,54*2 |  | 43.63 | [12 empty] | VV | 2 | 2 | True | 1 | ROZPOCET
65 | M | 59051510 | profil okenní s nepřiznanou podomítkovou okapnicí PVC 2,0 m | m | 53.858 |  | 0 | CS ÚRS 2019 01 |  | základní |  | 0 | 0.0003 | 0.016157 | 0 | 0 | 8 | M | 2 |  |  |  | ROZPOCET |  |  |  |  | 0 | 0 | 0 | 0 | 0 | 1 | 0 | 4 | 880338692
| VV |  | 46,63*1,1 |  | 51.293 | [12 empty] | VV | 2 | 2 | True | 1 | ROZPOCET
| VV |  | 51,293*1,05 'Přepočtené koeficientem množství |  | 53.858 | [12 empty] | VV | 2 | 2 | False | 1 | ROZPOCET
66 | K | 622511111 | Tenkovrstvá akrylátová mozaiková střednězrnná omítka včetně penetrace vnějších stěn | m2 | 4.416 |  | 0 | CS ÚRS 2019 01 |  | základní |  | 0 | 0.00628 | 0.027732 | 0 | 0 | 4 | K | 2 |  |  |  | ROZPOCET |  |  |  |  | 0 | 0 | 0 | 0 | 0 | 1 | 0 | 4 | -1860842035
| VV |  | SO06 |  | 4.416 | [12 empty] | VV | 2 | 2 | True | 1 | ROZPOCET
67 | K | 622525201 | Oprava tenkovrstvé omítky stěn v rozsahu do 10% | m2 | 758.545 |  | 0 | CS ÚRS 2019 01 |  | základní |  | 0 | 0.00039 | 0.29583 | 0 | 0 | 4 | K | 2 |  |  |  | ROZPOCET |  |  |  |  | 0 | 0 | 0 | 0 | 0 | 1 | 0 | 4 | -1948990522
68 | K | 622531021 | Tenkovrstvá silikonová zrnitá omítka tl. 2,0 mm včetně penetrace vnějších stěn | m2 | 946.983 |  | 0 | CS ÚRS 2019 01 |  | základní |  | 0 | 0.00348 | 3.2955 | 0 | 0 | 4 | K | 2 |  |  |  | ROZPOCET |  |  |  |  | 0 | 0 | 0 | 0 | 0 | 1 | 0 | 4 | -43468583
| VV |  | SO01SO02+SO03+SO04+SO05+SP+RIMS+RIMS2+VST |  | 946.983 | [12 empty] | VV | 2 | 2 | True | 1 | ROZPOCET
69 | K | 629999011 | Příplatek k úpravám povrchů za provádění styku dvou barev nebo struktur na fasádě | m | 816.683 |  | 0 | CS ÚRS 2019 01 |  | základní |  | 0 | 0 | 0 | 0 | 0 | 4 | K | 2 |  |  |  | ROZPOCET |  |  |  |  | 0 | 0 | 0 | 0 | 0 | 1 | 0 | 4 | -704244845
70 | K | 629999031 | Příplatek k omítce vnějších povrchů za zvýšenou pracnost při ploše otvorů přes 45 do 65 % | m2 | 816.683 |  | 0 |  |  | základní |  | 0 | 0 | 0 | 0 | 0 | 4 | K | 2 |  |  |  | ROZPOCET |  |  |  |  | 0 | 0 | 0 | 0 | 0 | 1 | 0 | 4 | 1852143739
71 | K | 62253R01 | Příplatek k tenkovrtsvé zrnité omítce za provedení šambrán a dekorařčních prvků, dle stávající fasády na přední straně fasády | m2 | 946.983 |  | 0 |  |  | základní |  | 0 | 0.00348 | 3.2955 | 0 | 0 | 4 | K | 2 |  |  |  | ROZPOCET |  |  |  |  | 0 | 0 | 0 | 0 | 0 | 1 | 0 | 4 | -2127140667
| VV |  | SO01SO02+SO03+SO04+SO05+SP+RIMS+RIMS2+VST |  | 946.983 | [12 empty] | VV | 2 | 2 | True | 1 | ROZPOCET
72 | K | 629 - R02 | Zkouška přídržnosti a soudržnosti zateplovacího systému | kus | 1 |  | 0 |  |  | základní |  | 0 | 0 | 0 | 0 | 0 | 4 | K | 2 |  |  |  | ROZPOCET |  |  |  |  | 0 | 0 | 0 | 0 | 0 | 1 | 0 | 4 | -673846082
73 | K | 629 - R03 | Požadavek na vysazení 3 barevných vzorků silikonové omítky od každé barvy dle barevného řešení | kus | 3 |  | 0 |  |  | základní |  | 0 | 0 | 0 | 0 | 0 | 4 | K | 2 |  |  |  | ROZPOCET |  |  |  |  | 0 | 0 | 0 | 0 | 0 | 1 | 0 | 4 | 1100094464
74 | K | 629 - R04 | Zhotovéní kladečského plánu, včetně statického posouzení | kus | 1 |  | 0 |  |  | základní |  | 0 | 0 | 0 | 0 | 0 | 4 | K | 2 |  |  |  | ROZPOCET |  |  |  |  | 0 | 0 | 0 | 0 | 0 | 1 | 0 | 4 | -1548137581
75 | K | 629- R01 | Výtažné zkoušky na hmoždinky | kus | 2 |  | 0 |  |  | základní |  | 0 | 0 | 0 | 0 | 0 | 4 | K | 2 |  |  |  | ROZPOCET |  |  |  |  | 0 | 0 | 0 | 0 | 0 | 1 | 0 | 4 | 728009651
76 | K | 629991011 | Zakrytí výplní otvorů a svislých ploch fólií přilepenou lepící páskou | m2 | 84.731 |  | 0 |  |  | základní |  | 0 | 0 | 0 | 0 | 0 | 4 | K | 2 |  |  |  | ROZPOCET |  |  |  |  | 0 | 0 | 0 | 0 | 0 | 1 | 0 | 4 | -245604443
| VV |  | 13,271+71,46 |  | 84.731 | [12 empty] | VV | 2 | 2 | True | 1 | ROZPOCET
77 | K | 631311R01 | Mazanina tl do 80 mmz betonu C 25/30, včetně bednění a KARI sítě 100/100/6 | m3 | 2.298 |  | 0 |  |  | základní |  | 0 | 2.4533 | 5.6377 | 0 | 0 | 4 | K | 2 |  |  |  | ROZPOCET |  |  |  |  | 0 | 0 | 0 | 0 | 0 | 1 | 0 | 4 | -1529001230
| VV |  | ST05*0,06*1,15 |  | 2.298 | [12 empty] | VV | 2 | 2 | True | 1 | ROZPOCET
78 | K | 3893R02 | Dozdění parapetu porobetonovým zdivem | m3 | 0.85 |  | 0 |  |  | základní |  | 0 | 2.5961 | 2.2067 | 0 | 0 | 4 | K | 2 |  |  |  | ROZPOCET |  |  |  |  | 0 | 0 | 0 | 0 | 0 | 1 | 0 | 4 | -1845478109
79 | K | 3893R03 | Vyrovnání nadpraží polystyrenem XPS | m | 85 |  | 0 |  |  | základní |  | 0 | 2.5961 | 220.6685 | 0 | 0 | 4 | K | 2 |  |  |  | ROZPOCET |  |  |  |  | 0 | 0 | 0 | 0 | 0 | 1 | 0 | 4 | -8952677
80 | K | 3893R04 | Spádová vrstva u balkonu OSB+spádové klíny | m | 24 |  | 0 |  |  | základní |  | 0 | 2.5961 | 62.3064 | 0 | 0 | 4 | K | 2 |  |  |  | ROZPOCET |  |  |  |  | 0 | 0 | 0 | 0 | 0 | 1 | 0 | 4 | -1904659493
81 | K | 3893R01 | Dobetonování parapet, kompletní provedení, vč. bednění | m3 | 5.2 |  | 0 |  |  | základní |  | 0 | 2.5961 | 13.4997 | 0 | 0 | 4 | K | 2 |  |  |  | ROZPOCET |  |  |  |  | 0 | 0 | 0 | 0 | 0 | 1 | 0 | 4 | -80857111
82 | K | 637121114 | Okapový chodník z kačírku tl 250 mm s udusáním | m2 | 1.84 |  | 0 | CS ÚRS 2019 01 |  | základní |  | 0 | 0.4593 | 0.84511 | 0 | 0 | 4 | K | 2 |  |  |  | ROZPOCET |  |  |  |  | 0 | 0 | 0 | 0 | 0 | 1 | 0 | 4 | -1253794363
| VV |  | "sklad" (3,94*2+6,84)*0,25*0,5 |  | 1.84 | [12 empty] | VV | 2 | 2 | True | 1 | ROZPOCET
83 | K | 637311131 | Okapový chodník z betonových záhonových obrubníků lože beton | m | 14.72 |  | 0 |  |  | základní |  | 0 | 0.12895 | 1.8981 | 0 | 0 | 4 | K | 2 |  |  |  | ROZPOCET |  |  |  |  | 0 | 0 | 0 | 0 | 0 | 1 | 0 | 4 | 41701771
| VV |  | "sklad" 3,94*2+6,84 |  | 14.72 | [12 empty] | VV | 2 | 2 | True | 1 | ROZPOCET
| D | 9 | Ostatní konstrukce a práce, bourání |  |  |  | 0 |  |  |  |  | 0 |  | 0.020966 |  | 15.1561 | 1 | D | 1 |  |  |  | ROZPOCET | [10 empty] | 0
84 | K | 941 - R01 | Vypracování statického posudku lešení | kus | 1 |  | 0 |  |  | základní |  | 0 | 0 | 0 | 0 | 0 | 4 | K | 2 |  |  |  | ROZPOCET |  |  |  |  | 0 | 0 | 0 | 0 | 0 | 1 | 0 | 4 | -1416409127
85 | K | 941 - R02 | Demontáž střešního souvrství | kus | 3.6 |  | 0 |  |  | základní |  | 0 | 0 | 0 | 0 | 0 | 4 | K | 2 |  |  |  | ROZPOCET |  |  |  |  | 0 | 0 | 0 | 0 | 0 | 1 | 0 | 4 | -2092247796
| VV |  | " po skladbu ST06" ST06 |  | 3.6 | [12 empty] | VV | 2 | 2 | True | 1 | ROZPOCET
86 | K | 941 - R03 | Demontáž balkonového souvrství | kus | 33.3 |  | 0 |  |  | základní |  | 0 | 0 | 0 | 0 | 0 | 4 | K | 2 |  |  |  | ROZPOCET |  |  |  |  | 0 | 0 | 0 | 0 | 0 | 1 | 0 | 4 | -779471420
| VV |  | " po skladbu ST05" ST05 |  | 33.3 | [12 empty] | VV | 2 | 2 | True | 1 | ROZPOCET
87 | K | 941111122 | Montáž lešení řadového trubkového lehkého s podlahami zatížení do 200 kg/m2 š do 1,2 m v do 25 m | m2 | 744.825 |  | 0 | CS ÚRS 2019 01 |  | základní |  | 0 | 0 | 0 | 0 | 0 | 4 | K | 2 |  |  |  | ROZPOCET |  |  |  |  | 0 | 0 | 0 | 0 | 0 | 1 | 0 | 4 | 2135736082
| VV | LES | (14,7+12,36+1,68+1,8+23,31+0,45+16,41+1,8*2+25)*7,5 |  | 744.825 | [12 empty] | VV | 2 | 2 | True | 1 | ROZPOCET
88 | K | 941111822 | Demontáž lešení řadového trubkového lehkého s podlahami zatížení do 200 kg/m2 š do 1,2 m v do 25 m | m2 | 744.825 |  | 0 | CS ÚRS 2019 01 |  | základní |  | 0 | 0 | 0 | 0 | 0 | 4 | K | 2 |  |  |  | ROZPOCET |  |  |  |  | 0 | 0 | 0 | 0 | 0 | 1 | 0 | 4 | -2044709056
| VV |  | LES |  | 744.825 | [12 empty] | VV | 2 | 2 | True | 1 | ROZPOCET
89 | K | 941112222 | Příplatek k lešení řadovému trubkovému lehkému bez podlah š 1,2 m v 25m za první a ZKD den použití | m2 | 67034.25 |  | 0 | CS ÚRS 2019 01 |  | základní |  | 0 | 0 | 0 | 0 | 0 | 4 | K | 2 |  |  |  | ROZPOCET |  |  |  |  | 0 | 0 | 0 | 0 | 0 | 1 | 0 | 4 | 2071179572
| VV |  | "90dní" LES*90 |  | 67034.25 | [12 empty] | VV | 2 | 2 | True | 1 | ROZPOCET
90 | K | 944411111 | Montáž záchytné sítě třídy A | m2 | 744.825 |  | 0 | CS ÚRS 2019 01 |  | základní |  | 0 | 0 | 0 | 0 | 0 | 4 | K | 2 |  |  |  | ROZPOCET |  |  |  |  | 0 | 0 | 0 | 0 | 0 | 1 | 0 | 4 | 1291391406
| VV |  | LES |  | 744.825 | [12 empty] | VV | 2 | 2 | True | 1 | ROZPOCET
91 | K | 944411811 | Demontáž záchytné sítě typu A | m2 | 744.825 |  | 0 | CS ÚRS 2019 01 |  | základní |  | 0 | 0 | 0 | 0 | 0 | 4 | K | 2 |  |  |  | ROZPOCET |  |  |  |  | 0 | 0 | 0 | 0 | 0 | 1 | 0 | 4 | -427566498
| VV |  | LES |  | 744.825 | [12 empty] | VV | 2 | 2 | True | 1 | ROZPOCET
92 | K | 946 - R01 | Vnitřní lehké pojízdné lešení | kpl | 1 |  | 0 |  |  | základní |  | 0 | 0 | 0 | 0 | 0 | 4 | K | 2 |  |  |  | ROZPOCET |  |  |  |  | 0 | 0 | 0 | 0 | 0 | 1 | 0 | 4 | 1832330902
93 | K | 952901107 | Čištění budov omytí dvojitých nebo zdvojených oken nebo balkonových dveří plochy do 2,5m2 | m2 | 338.924 |  | 0 | CS ÚRS 2019 01 |  | základní |  | 0 | 2e-05 | 0.0067785 | 0 | 0 | 4 | K | 2 |  |  |  | ROZPOCET |  |  |  |  | 0 | 0 | 0 | 0 | 0 | 1 | 0 | 4 | 767990968
| VV |  | "2x umítí z obou stran" (13,271+71,46)*4 |  | 338.924 | [12 empty] | VV | 2 | 2 | True | 1 | ROZPOCET
94 | K | 952902021 | Čištění budov zametení hladkých podlah | m2 | 709.4 |  | 0 | CS ÚRS 2019 01 |  | základní |  | 0 | 0 | 0 | 0 | 0 | 4 | K | 2 |  |  |  | ROZPOCET |  |  |  |  | 0 | 0 | 0 | 0 | 0 | 1 | 0 | 4 | 928176466
| VV |  | "celková plocha budovy" 709,40 |  | 709.4 | [12 empty] | VV | 2 | 2 | True | 1 | ROZPOCET
95 | K | 952902031 | Čištění budov omytí hladkých podlah | m2 | 1418.8 |  | 0 | CS ÚRS 2019 01 |  | základní |  | 0 | 1e-05 | 0.014188 | 0 | 0 | 4 | K | 2 |  |  |  | ROZPOCET |  |  |  |  | 0 | 0 | 0 | 0 | 0 | 1 | 0 | 4 | 1103289184
| VV |  | "celková plochu budovy - 2x" 709,4*2 |  | 1418.8 | [12 empty] | VV | 2 | 2 | True | 1 | ROZPOCET
96 | K | 962031133 | Bourání příček z cihel pálených na MVC tl do 150 mm | m2 | 1.818 |  | 0 | CS ÚRS 2019 01 |  | základní |  | 0 | 0 | 0 | 0.261 | 0.4745 | 4 | K | 2 |  |  |  | ROZPOCET |  |  |  |  | 0 | 0 | 0 | 0 | 0 | 1 | 0 | 4 | -220765343
| VV |  | "1.NP" 0,9*2,02 |  | 1.818 | [12 empty] | VV | 2 | 2 | True | 1 | ROZPOCET
97 | K | 962032314 | Bourání pilířů cihelných z dutých nebo plných cihel pálených i nepálených na jakoukoli maltu | m3 | 5.425 |  | 0 | CS ÚRS 2019 01 |  | základní |  | 0 | 0 | 0 | 1.8 | 9.765 | 4 | K | 2 |  |  |  | ROZPOCET |  |  |  |  | 0 | 0 | 0 | 0 | 0 | 1 | 0 | 4 | 837048757
| VV |  | "2.NP - bourání pilířů a madla na balkoně" 11*0,5*0,5+21,4*0,25*0,5 |  | 5.425 | [12 empty] | VV | 2 | 2 | True | 1 | ROZPOCET
98 | K | 968062245 | Vybourání dřevěných rámů oken jednoduchých včetně křídel pl do 2 m2 | m2 | 2.176 |  | 0 | CS ÚRS 2019 01 |  | základní |  | 0 | 0 | 0 | 0.031 | 0.067456 | 4 | K | 2 |  |  |  | ROZPOCET |  |  |  |  | 0 | 0 | 0 | 0 | 0 | 1 | 0 | 4 | 1949033209
| VV |  | "podkroví" 1,6*0,68*2 |  | 2.176 | [12 empty] | VV | 2 | 2 | True | 1 | ROZPOCET
99 | K | 968062355 | Vybourání dřevěných rámů oken dvojitých včetně křídel pl do 2 m2 | m2 | 5.364 |  | 0 | CS ÚRS 2019 01 |  | základní |  | 0 | 0 | 0 | 0.062 | 0.33257 | 4 | K | 2 |  |  |  | ROZPOCET |  |  |  |  | 0 | 0 | 0 | 0 | 0 | 1 | 0 | 4 | 1165020467
| VV |  | "1.NP"0,72*1,65*3 |  | 3.564 | [12 empty] | VV | 2 | 2 | True | 0 | ROZPOCET
| VV |  | "2.NP" 0,5*1,2*3 |  | 1.8 | [12 empty] | VV | 2 | 2 | True | 0 | ROZPOCET
| VV |  | Součet |  | 5.364 | [12 empty] | VV | 2 | 4 | True | 1 | ROZPOCET
100 | K | 968062356 | Vybourání dřevěných rámů oken dvojitých včetně křídel pl do 4 m2 | m2 | 53.726 |  | 0 | CS ÚRS 2019 01 |  | základní |  | 0 | 0 | 0 | 0.054 | 2.9012 | 4 | K | 2 |  |  |  | ROZPOCET |  |  |  |  | 0 | 0 | 0 | 0 | 0 | 1 | 0 | 4 | 2000399010
| VV |  | "1.NP" 1,15*1,86*7+1,82*1,86+1,82*1,85+1,86*1,13+1,82*1,85+1,83*1,86 |  | 30.598 | [12 empty] | VV | 2 | 2 | True | 0 | ROZPOCET
| VV |  | "2.NP" 1,82*1,55*3+1,8*1,55+1,8*1,8+1,64*1,56+1,83*1,55 |  | 19.888 | [12 empty] | VV | 2 | 2 | True | 0 | ROZPOCET
| VV |  | "podkroví" 1,8*1,8 |  | 3.24 | [12 empty] | VV | 2 | 2 | True | 0 | ROZPOCET
| VV |  | Součet |  | 53.726 | [12 empty] | VV | 2 | 4 | True | 1 | ROZPOCET
101 | K | 968062357 | Vybourání dřevěných rámů oken dvojitých včetně křídel pl přes 4 m2 | m2 | 9.1 |  | 0 | CS ÚRS 2019 01 |  | základní |  | 0 | 0 | 0 | 0.047 | 0.4277 | 4 | K | 2 |  |  |  | ROZPOCET |  |  |  |  | 0 | 0 | 0 | 0 | 0 | 1 | 0 | 4 | -365281791
| VV |  | "2.NP" (0,56*2+0,7)*2,5*2 |  | 9.1 | [12 empty] | VV | 2 | 2 | True | 1 | ROZPOCET
102 | K | 968062455 | Vybourání dřevěných dveřních zárubní pl do 2 m2 | m2 | 4.128 |  | 0 | CS ÚRS 2019 01 |  | základní |  | 0 | 0 | 0 | 0.088 | 0.36326 | 4 | K | 2 |  |  |  | ROZPOCET |  |  |  |  | 0 | 0 | 0 | 0 | 0 | 1 | 0 | 4 | -1284617524
| VV |  | "1.NP" 1,16*2,2+0,8*1,97 |  | 4.128 | [12 empty] | VV | 2 | 2 | True | 1 | ROZPOCET
103 | K | 968062456 | Vybourání dřevěných dveřních zárubní pl přes 2 m2 | m2 | 4.748 |  | 0 | CS ÚRS 2019 01 |  | základní |  | 0 | 0 | 0 | 0.067 | 0.31812 | 4 | K | 2 |  |  |  | ROZPOCET |  |  |  |  | 0 | 0 | 0 | 0 | 0 | 1 | 0 | 4 | -606777335
| VV |  | "1.NP" 1,66*2,86 |  | 4.748 | [12 empty] | VV | 2 | 2 | True | 1 | ROZPOCET
104 | K | 968072245 | Vybourání kovových rámů oken jednoduchých včetně křídel pl do 2 m2 | m2 | 2.288 |  | 0 | CS ÚRS 2019 01 |  | základní |  | 0 | 0 | 0 | 0.041 | 0.093808 | 4 | K | 2 |  |  |  | ROZPOCET |  |  |  |  | 0 | 0 | 0 | 0 | 0 | 1 | 0 | 4 | -968256551
| VV |  | "1.NP" 0,8*1,43*2 |  | 2.288 | [12 empty] | VV | 2 | 2 | True | 1 | ROZPOCET
105 | K | 968072559 | Vybourání kovových vrat pl přes 5 m2 | m2 | 6.25 |  | 0 | CS ÚRS 2019 01 |  | základní |  | 0 | 0 | 0 | 0.066 | 0.4125 | 4 | K | 2 |  |  |  | ROZPOCET |  |  |  |  | 0 | 0 | 0 | 0 | 0 | 1 | 0 | 4 | 388814899
| VV |  | "1.NP" 2,5*2,5 |  | 6.25 | [12 empty] | VV | 2 | 2 | True | 1 | ROZPOCET
106 | K | 985131111 | Očištění ploch stěn, rubu kleneb a podlah tlakovou vodou | m2 | 758.585 |  | 0 | CS ÚRS 2019 01 |  | základní |  | 0 | 0 | 0 | 0 | 0 | 4 | K | 2 |  |  |  | ROZPOCET |  |  |  |  | 0 | 0 | 0 | 0 | 0 | 1 | 0 | 4 | 376929124
107 | K | 98513RP01 | P01 Demontáž stávající podlahové krytiny PVC, po provedení dveří bude podlaha vyrovnána betonovou mazaninou, přebroušena, očištěna a bude provedena nová nášlapná vrstva | m2 | 5 |  | 0 |  |  | základní |  | 0 | 0 | 0 | 0 | 0 | 4 | K | 2 |  |  |  | ROZPOCET |  |  |  |  | 0 | 0 | 0 | 0 | 0 | 1 | 0 | 4 | -1496497637
108 | K | 98513RP02 | P02 Sloupek branky oplocení. Před provedením ETICS bude demontován, posunut na novou pozici. Konstrukce bude obroušena, očištěna, odmaštěna a natřeba novým kdycím nátěrem | kus | 1 |  | 0 |  |  | základní |  | 0 | 0 | 0 | 0 | 0 | 4 | K | 2 |  |  |  | ROZPOCET |  |  |  |  | 0 | 0 | 0 | 0 | 0 | 1 | 0 | 4 | 1073513423
109 | K | 98513RP03 | P03 Před provedením ETICS bude pole oplocení demontováno, oplocení bude zakráceno, sloupek oplocení bude posunut na novou pozici . Konstrukce bude obroušena, očištěna, odmaštěna a natřena novým krycím nástěm | kus | 1 |  | 0 |  |  | základní |  | 0 | 0 | 0 | 0 | 0 | 4 | K | 2 |  |  |  | ROZPOCET |  |  |  |  | 0 | 0 | 0 | 0 | 0 | 1 | 0 | 4 | -1913766658
110 | K | 98513RP04 | P04 Sloupek oplocení bude demontovám | kus | 1 |  | 0 |  |  | základní |  | 0 | 0 | 0 | 0 | 0 | 4 | K | 2 |  |  |  | ROZPOCET |  |  |  |  | 0 | 0 | 0 | 0 | 0 | 1 | 0 | 4 | -119045483
111 | K | 98513RP05 | P05 Potrubí vodovodu bude prodlouženo přes nové zateplení ETICS, bude osazen nový uzavírací kohout s přpojením na hadici | kus | 1 |  | 0 |  |  | základní |  | 0 | 0 | 0 | 0 | 0 | 4 | K | 2 |  |  |  | ROZPOCET |  |  |  |  | 0 | 0 | 0 | 0 | 0 | 1 | 0 | 4 | -72187597
112 | K | 98513RP06 | P06 Hromosvod od okapové hrany dočasně domontovat. Po provedení ETICS znovu osadit nové vedení do PZ uchýtek po 1500mm. V průběhu stavby musí být vždy alespoň jeden svod funkční. | kus | 2 |  | 0 |  |  | základní |  | 0 | 0 | 0 | 0 | 0 | 4 | K | 2 |  |  |  | ROZPOCET |  |  |  |  | 0 | 0 | 0 | 0 | 0 | 1 | 0 | 4 | 1769638935
113 | K | 98513RP07 | P07 Krabička elektro - demontovat, zazdít, znovu neosazovat. | kus | 2 |  | 0 |  |  | základní |  | 0 | 0 | 0 | 0 | 0 | 4 | K | 2 |  |  |  | ROZPOCET |  |  |  |  | 0 | 0 | 0 | 0 | 0 | 1 | 0 | 4 | 1611721343
114 | K | 98513RP08 | P08 Gaiger - při zateplování zdiva a po posunu svodného potrubí osadit nový gaiger na novou pozici | kus | 6 |  | 0 |  |  | základní |  | 0 | 0 | 0 | 0 | 0 | 4 | K | 2 |  |  |  | ROZPOCET |  |  |  |  | 0 | 0 | 0 | 0 | 0 | 1 | 0 | 4 | -1608851909
115 | K | 98513RP09 | P09 Stávající konzola slaboproudé přípojky bude demontována, bude osazena nová prodloužení konzola procházející zateplovacím systémem. Kabelové vedení bude prodlouženo a překotveno na novou pozici | kus | 1 |  | 0 |  |  | základní |  | 0 | 0 | 0 | 0 | 0 | 4 | K | 2 |  |  |  | ROZPOCET |  |  |  |  | 0 | 0 | 0 | 0 | 0 | 1 | 0 | 4 | -817164978
116 | K | 98513RP10 | P10 Stávající datové kabely vedené na fasádě budou zakryty zateplovacím systémem | kpl | 1 |  | 0 |  |  | základní |  | 0 | 0 | 0 | 0 | 0 | 4 | K | 2 |  |  |  | ROZPOCET |  |  |  |  | 0 | 0 | 0 | 0 | 0 | 1 | 0 | 4 | -288699885
117 | K | 98513RP11 | P11 Státní znak ČR, dočasně domontovat, po provedení ETICS znovu osadit | kus | 1 |  | 0 |  |  | základní |  | 0 | 0 | 0 | 0 | 0 | 4 | K | 2 |  |  |  | ROZPOCET |  |  |  |  | 0 | 0 | 0 | 0 | 0 | 1 | 0 | 4 | -1070831919
118 | K | 98513RP12 | P12 Informační cedule ZÁKLADNÍ ŠKOLA. Dočasně demontovat, po provedení ETICS znovu osadit | kus | 1 |  | 0 |  |  | základní |  | 0 | 0 | 0 | 0 | 0 | 4 | K | 2 |  |  |  | ROZPOCET |  |  |  |  | 0 | 0 | 0 | 0 | 0 | 1 | 0 | 4 | -259631865
119 | K | 98513RP13 | P13 Informační cedule. Dočasně domontovat, po provedení ETICS znovu osadit | kus | 1 |  | 0 |  |  | základní |  | 0 | 0 | 0 | 0 | 0 | 4 | K | 2 |  |  |  | ROZPOCET |  |  |  |  | 0 | 0 | 0 | 0 | 0 | 1 | 0 | 4 | -396348303
120 | K | 98513RP14 | P14 Po provedení ETICS bude osazena nová poštovní schránka | kus | 1 |  | 0 |  |  | základní |  | 0 | 0 | 0 | 0 | 0 | 4 | K | 2 |  |  |  | ROZPOCET |  |  |  |  | 0 | 0 | 0 | 0 | 0 | 1 | 0 | 4 | -1711364914
121 | K | 98513RP15 | P15 Po provedení ETICS bude osazeno nové zvonkové tablo s videovrátným, ktere bude napojeno na stávající rozvody | kus | 1 |  | 0 |  |  | základní |  | 0 | 0 | 0 | 0 | 0 | 4 | K | 2 |  |  |  | ROZPOCET |  |  |  |  | 0 | 0 | 0 | 0 | 0 | 1 | 0 | 4 | 1179586718
122 | K | 98513RP16 | P16 Stávající elektroskříň. Bude prověřena funkčnost. V případě funkčnosti bude osazeno novými zateplenými dvířky | kpl | 1 |  | 0 |  |  | základní |  | 0 | 0 | 0 | 0 | 0 | 4 | K | 2 |  |  |  | ROZPOCET |  |  |  |  | 0 | 0 | 0 | 0 | 0 | 1 | 0 | 4 | -1680876227
123 | K | 98513RP19 | P19 Stávající informační cedule názvu ulice bude demontována. Po provedení ETICS bude osazena nová informační cendule | kus | 1 |  | 0 |  |  | základní |  | 0 | 0 | 0 | 0 | 0 | 4 | K | 2 |  |  |  | ROZPOCET |  |  |  |  | 0 | 0 | 0 | 0 | 0 | 1 | 0 | 4 | 1397663312
124 | K | 98513RP20 | P20 Informační cedule číslo popisné. Dočasně domontovat, po provedení ETICS znovu osadit | kus | 1 |  | 0 |  |  | základní |  | 0 | 0 | 0 | 0 | 0 | 4 | K | 2 |  |  |  | ROZPOCET |  |  |  |  | 0 | 0 | 0 | 0 | 0 | 1 | 0 | 4 | -1515400060
125 | K | 98513RP21 | P21 Ocelová nástěnná konzole nadzemní přípojky NN. Stávající kabelové vedení nutno posunout, překotvit na novou pozici. Nutná koordinace se správcem sítě. | kus | 1 |  | 0 |  |  | základní |  | 0 | 0 | 0 | 0 | 0 | 4 | K | 2 |  |  |  | ROZPOCET |  |  |  |  | 0 | 0 | 0 | 0 | 0 | 1 | 0 | 4 | 1037420277
126 | K | 98513RP22 | P22 Zabezpečovací zařízení. Dočasně demontovat, po provedení ETICS znovu osadit. | kpl | 1 |  | 0 |  |  | základní |  | 0 | 0 | 0 | 0 | 0 | 4 | K | 2 |  |  |  | ROZPOCET |  |  |  |  | 0 | 0 | 0 | 0 | 0 | 1 | 0 | 4 | -30372314
127 | K | 98513RP23 | P23 Světlo venkovní stropní demontovat. Po provedení ETICS osadit nové stropní svítidlo | ku | 1 |  | 0 |  |  | základní |  | 0 | 0 | 0 | 0 | 0 | 4 | K | 2 |  |  |  | ROZPOCET |  |  |  |  | 0 | 0 | 0 | 0 | 0 | 1 | 0 | 4 | 1976643580
128 | K | 98513RP24 | P24 Kamerový systém. Dočasně demontovat, po provedení ETICS znovu osadit. | kpl | 1 |  | 0 |  |  | základní |  | 0 | 0 | 0 | 0 | 0 | 4 | K | 2 |  |  |  | ROZPOCET |  |  |  |  | 0 | 0 | 0 | 0 | 0 | 1 | 0 | 4 | 240249458
129 | K | 98513RP25 | P25 Porucha stávající omítky, zapravení jádrovou omítkou cca 20% plochy fasády | kpl | 1 |  | 0 |  |  | základní |  | 0 | 0 | 0 | 0 | 0 | 4 | K | 2 |  |  |  | ROZPOCET |  |  |  |  | 0 | 0 | 0 | 0 | 0 | 1 | 0 | 4 | 477254701
130 | K | 98513RP26 | P26 Mřížka ventilace. Demontovat, potrubí odvětrání prodloužit, po provedení ETICS osadit novou ventilační mřížku | kus | 5 |  | 0 |  |  | základní |  | 0 | 0 | 0 | 0 | 0 | 4 | K | 2 |  |  |  | ROZPOCET |  |  |  |  | 0 | 0 | 0 | 0 | 0 | 1 | 0 | 4 | 2106168263
131 | K | 98513RP27 | P27 Nástěnný držák vlaky. Demontovat, po provedení ETICS osadit nový držák | kus | 1 |  | 0 |  |  | základní |  | 0 | 0 | 0 | 0 | 0 | 4 | K | 2 |  |  |  | ROZPOCET |  |  |  |  | 0 | 0 | 0 | 0 | 0 | 1 | 0 | 4 | -1780959979
| D | 997 | Přesun sutě |  |  |  | 0 |  |  |  |  | 0 |  | 0 |  | 1.5 | 1 | D | 1 |  |  |  | ROZPOCET | [10 empty] | 0
132 | K | 997006512 | Vodorovné doprava suti s naložením a složením na skládku do 1 km | t | 41.712 |  | 0 | CS ÚRS 2019 01 |  | základní |  | 0 | 0 | 0 | 0 | 0 | 4 | K | 2 |  |  |  | ROZPOCET |  |  |  |  | 0 | 0 | 0 | 0 | 0 | 1 | 0 | 4 | 340615166
133 | K | 997006519 | Příplatek k vodorovnému přemístění suti na skládku ZKD 1 km přes 1 km | t | 625.68 |  | 0 | CS ÚRS 2019 01 |  | základní |  | 0 | 0 | 0 | 0 | 0 | 4 | K | 2 |  |  |  | ROZPOCET |  |  |  |  | 0 | 0 | 0 | 0 | 0 | 1 | 0 | 4 | 1236032891
| VV |  | "odvoz do 15 km" 41,712*15 |  | 625.68 | [12 empty] | VV | 2 | 2 | True | 1 | ROZPOCET
134 | K | 997221611 | Nakládání suti na dopravní prostředky pro vodorovnou dopravu | t | 41.712 |  | 0 |  |  | základní |  | 0 | 0 | 0 | 0 | 0 | 4 | K | 2 |  |  |  | ROZPOCET |  |  |  |  | 0 | 0 | 0 | 0 | 0 | 1 | 0 | 4 | -1288400898
135 | K | 997013801 | Poplatek za uložení na skládce (skládkovné) stavebního odpadu betonového kód odpadu 170 101 | t | 0.5 |  | 0 | CS ÚRS 2019 01 |  | základní |  | 0 | 0 | 0 | 0 | 0 | 4 | K | 2 |  |  |  | ROZPOCET |  |  |  |  | 0 | 0 | 0 | 0 | 0 | 1 | 0 | 4 | 1950331210
136 | K | 997013803 | Poplatek za uložení na skládce (skládkovné) stavebního odpadu cihelného kód odpadu 170 102 | t | 13.56 |  | 0 | CS ÚRS 2019 01 |  | základní |  | 0 | 0 | 0 | 0 | 0 | 4 | K | 2 |  |  |  | ROZPOCET |  |  |  |  | 0 | 0 | 0 | 0 | 0 | 1 | 0 | 4 | 2130678251
137 | K | 997013804 | Poplatek za uložení na skládce (skládkovné) stavebního odpadu ze skla kód odpadu 170 202 | t | 1.186 |  | 0 | CS ÚRS 2019 01 |  | základní |  | 0 | 0 | 0 | 0 | 0 | 4 | K | 2 |  |  |  | ROZPOCET |  |  |  |  | 0 | 0 | 0 | 0 | 0 | 1 | 0 | 4 | -1584806681
138 | K | 997013811 | Poplatek za uložení na skládce (skládkovné) stavebního odpadu dřevěného kód odpadu 170 201 | t | 8.35 |  | 0 | CS ÚRS 2019 01 |  | základní |  | 0 | 0 | 0 | 0 | 0 | 4 | K | 2 |  |  |  | ROZPOCET |  |  |  |  | 0 | 0 | 0 | 0 | 0 | 1 | 0 | 4 | -1313976151
139 | K | 997013813 | Poplatek za uložení na skládce (skládkovné) stavebního odpadu z plastických hmot kód odpadu 170 203 | t | 1.23 |  | 0 | CS ÚRS 2019 01 |  | základní |  | 0 | 0 | 0 | 0 | 0 | 4 | K | 2 |  |  |  | ROZPOCET |  |  |  |  | 0 | 0 | 0 | 0 | 0 | 1 | 0 | 4 | 331298649
140 | K | 997013814 | Poplatek za uložení na skládce (skládkovné) stavebního odpadu izolací kód odpadu 170 604 | t | 2.156 |  | 0 | CS ÚRS 2019 01 |  | základní |  | 0 | 0 | 0 | 0 | 0 | 4 | K | 2 |  |  |  | ROZPOCET |  |  |  |  | 0 | 0 | 0 | 0 | 0 | 1 | 0 | 4 | -870328906
141 | K | 997013831 | Poplatek za uložení na skládce (skládkovné) stavebního odpadu směsného kód odpadu 170 904 | t | 15.23 |  | 0 | CS ÚRS 2019 01 |  | základní |  | 0 | 0 | 0 | 0 | 0 | 4 | K | 2 |  |  |  | ROZPOCET |  |  |  |  | 0 | 0 | 0 | 0 | 0 | 1 | 0 | 4 | -1409369506
142 | K | 997013841 | Poplatek za uložení na skládce (skládkovné) odpadu po otryskávání kód odpadu 120 117 | t | 6.23 |  | 0 | CS ÚRS 2019 01 |  | základní |  | 0 | 0 | 0 | 0 | 0 | 4 | K | 2 |  |  |  | ROZPOCET |  |  |  |  | 0 | 0 | 0 | 0 | 0 | 1 | 0 | 4 | 454150406
143 | K | 997013R01 | Vyklizení půdního prostoru | kpl | 1 |  | 0 |  |  | základní |  | 0 | 0 | 0 | 1.5 | 1.5 | 4 | K | 2 |  |  |  | ROZPOCET |  |  |  |  | 0 | 0 | 0 | 0 | 0 | 1 | 0 | 4 | -1914993218
| VV |  | "dle instrukce investora buď na skládku nebo pro opětovné navrácení zpět" 1 |  | 1 | [12 empty] | VV | 2 | 2 | True | 1 | ROZPOCET
| D | 998 | Přesun hmot |  |  |  | 0 |  |  |  |  | 0 |  | 0 |  | 0 | 1 | D | 1 |  |  |  | ROZPOCET | [10 empty] | 0
144 | K | 998011002 | Přesun hmot pro budovy zděné v do 12 m | t | 376.719 |  | 0 | CS ÚRS 2019 01 |  | základní |  | 0 | 0 | 0 | 0 | 0 | 4 | K | 2 |  |  |  | ROZPOCET |  |  |  |  | 0 | 0 | 0 | 0 | 0 | 1 | 0 | 4 | 583239727
| D | PSV | Práce a dodávky PSV |  |  |  | 0 |  |  |  |  | 0 |  | 14.2861 |  | 5.5521 | 2 | D | 0 |  |  |  | ROZPOCET | [10 empty] | 0
| D | 711 | Izolace proti vodě, vlhkosti a plynům |  |  |  | 0 |  |  |  |  | 0 |  | 0.019683 |  | 0 | 2 | D | 1 |  |  |  | ROZPOCET | [10 empty] | 0
145 | K | 711161112 | Izolace proti zemní vlhkosti nopovou fólií vodorovná, nopek v 8,0 mm, tl do 0,6 mm | m2 | 11.776 |  | 0 | CS ÚRS 2019 01 |  | základní |  | 0 | 0.00058 | 0.0068301 | 0 | 0 | 16 | K | 2 |  |  |  | ROZPOCET |  |  |  |  | 0 | 0 | 0 | 0 | 0 | 1 | 0 | 16 | -1440960950
| VV |  | "sklad" (3,94*2+6,84)*0,8 |  | 11.776 | [12 empty] | VV | 2 | 2 | True | 1 | ROZPOCET
146 | K | 711161383 | Izolace proti zemní vlhkosti nopovou fólií ukončení horní lištou | m | 14.72 |  | 0 | CS ÚRS 2019 01 |  | základní |  | 0 | 0.00026 | 0.0038272 | 0 | 0 | 16 | K | 2 |  |  |  | ROZPOCET |  |  |  |  | 0 | 0 | 0 | 0 | 0 | 1 | 0 | 16 | 1518234809
| VV |  | "sklad" 3,94*2+6,84 |  | 14.72 | [12 empty] | VV | 2 | 2 | True | 1 | ROZPOCET
147 | K | 711161385 | Izolace proti zemní vlhkosti nopovou fólií připevnění koutové tvarovky | kus | 2 |  | 0 | CS ÚRS 2019 01 |  | základní |  | 0 | 0.00015 | 0.0003 | 0 | 0 | 16 | K | 2 |  |  |  | ROZPOCET |  |  |  |  | 0 | 0 | 0 | 0 | 0 | 1 | 0 | 16 | -527710342
148 | K | 711161386 | Izolace proti zemní vlhkosti nopovou fólií připevnění rohové tvarovky | kus | 4 |  | 0 | CS ÚRS 2019 01 |  | základní |  | 0 | 0.00015 | 0.0006 | 0 | 0 | 16 | K | 2 |  |  |  | ROZPOCET |  |  |  |  | 0 | 0 | 0 | 0 | 0 | 1 | 0 | 16 | -1929598001
149 | K | 919726123 | Geotextilie pro ochranu, separaci a filtraci netkaná měrná hmotnost do 500 g/m2 | m2 | 11.776 |  | 0 | CS ÚRS 2019 01 |  | základní |  | 0 | 0.00069 | 0.0081254 | 0 | 0 | 4 | K | 2 |  |  |  | ROZPOCET |  |  |  |  | 0 | 0 | 0 | 0 | 0 | 1 | 0 | 4 | 1010789608
150 | K | 998711102 | Přesun hmot tonážní pro izolace proti vodě, vlhkosti a plynům v objektech výšky do 12 m | t | 0.012 |  | 0 | CS ÚRS 2019 01 |  | základní |  | 0 | 0 | 0 | 0 | 0 | 16 | K | 2 |  |  |  | ROZPOCET |  |  |  |  | 0 | 0 | 0 | 0 | 0 | 1 | 0 | 16 | -145574121
| D | 712 | Povlakové krytiny |  |  |  | 0 |  |  |  |  | 0 |  | 0.55288 |  | 0 | 2 | D | 1 |  |  |  | ROZPOCET | [10 empty] | 0
151 | K | 712341659 | Provedení povlakové krytiny střech do 10° pásy NAIP přitavením bodově | m2 | 326.78 |  | 0 | CS ÚRS 2019 01 |  | základní |  | 0 | 0.00036 | 0.11764 | 0 | 0 | 16 | K | 2 |  |  |  | ROZPOCET |  |  |  |  | 0 | 0 | 0 | 0 | 0 | 1 | 0 | 16 | -765988852
| VV | ST06 | "skladba ST06, I. vrtsva" 7,2*0,5 |  | 3.6 | [12 empty] | VV | 2 | 2 | True | 0 | ROZPOCET
| VV |  | "skladba ST06, II.vrstva"3,6 |  | 3.6 | [12 empty] | VV | 2 | 2 | True | 0 | ROZPOCET
| VV | ST05 | "skladba ST05, I. vrstva" 18,5*1,8 |  | 33.3 | [12 empty] | VV | 2 | 2 | True | 0 | ROZPOCET
| VV |  | "skladba ST05, II. vrstva" 33,3 |  | 33.3 | [12 empty] | VV | 2 | 2 | True | 0 | ROZPOCET
| VV | ST03 | "skladba ST03" 11,52 |  | 11.52 | [12 empty] | VV | 2 | 2 | True | 0 | ROZPOCET
| VV | ST02 | "skladba ST02" 8,79*0,9+3,1*0,9+2,75*0,9+2,99*0,9 |  | 15.867 | [12 empty] | VV | 2 | 2 | True | 0 | ROZPOCET
| VV | ST01 | "skladba ST01" 108,22+73,24-15,867+60 |  | 225.593 | [12 empty] | VV | 2 | 2 | True | 0 | ROZPOCET
| VV |  | Součet |  | 326.78 | [12 empty] | VV | 2 | 4 | True | 1 | ROZPOCET
152 | M | 62853004 | pás asfaltový natavitelný modifikovaný SBS tl 4,0mm s vložkou ze skleněné tkaniny a spalitelnou PE fólií nebo jemnozrnný minerálním posypem na horním povrchu | m2 | 366.698 |  | 0 | CS ÚRS 2019 01 |  | základní |  | 0 | 0.001 | 0.3667 | 0 | 0 | 32 | M | 2 |  |  |  | ROZPOCET |  |  |  |  | 0 | 0 | 0 | 0 | 0 | 1 | 0 | 16 | -1746622717
| VV |  | ST01*1,1 |  | 248.152 | [12 empty] | VV | 2 | 2 | True | 0 | ROZPOCET
| VV |  | ST02*1,1 |  | 17.454 | [12 empty] | VV | 2 | 2 | True | 0 | ROZPOCET
| VV |  | ST03*1,1 |  | 12.672 | [12 empty] | VV | 2 | 2 | True | 0 | ROZPOCET
| VV |  | ST05*1,1 |  | 36.63 | [12 empty] | VV | 2 | 2 | True | 0 | ROZPOCET
| VV |  | ST06*1,1 |  | 3.96 | [12 empty] | VV | 2 | 2 | True | 0 | ROZPOCET
| VV |  | Součet |  | 318.868 | [12 empty] | VV | 2 | 4 | True | 1 | ROZPOCET
| VV |  | 318,868*1,15 'Přepočtené koeficientem množství |  | 366.698 | [12 empty] | VV | 2 | 2 | False | 1 | ROZPOCET
153 | M | 62866281 | pás asfaltový samolepicí modifikovaný SBS tl 3mm s vložkou ze skleněné tkaniny se spalitelnou fólií nebo jemnozrnným minerálním posypem nebo textilií na horním povrchu | m2 | 4.994 |  | 0 | CS ÚRS 2019 01 |  | základní |  | 0 | 0.004 | 0.019976 | 0 | 0 | 32 | M | 2 |  |  |  | ROZPOCET |  |  |  |  | 0 | 0 | 0 | 0 | 0 | 1 | 0 | 16 | -925579185
154 | M | 62853001 | pás asfaltový samolepicí modifikovaný SBS tl 4mm s vložkou ze skleněné tkaniny se spalitelnou fólií nebo jemnozrnný minerálním posypem nebo textilií na horním povrchu | m2 | 46.191 |  | 0 | CS ÚRS 2019 01 |  | základní |  | 0 | 0.001 | 0.046191 | 0 | 0 | 32 | M | 2 |  |  |  | ROZPOCET |  |  |  |  | 0 | 0 | 0 | 0 | 0 | 1 | 0 | 16 | -1234386553
155 | K | 712771241 | Provedení drenážní vrstvy vegetační střechy ze smyčkových rohoží sklon do 5° | m2 | 3.6 |  | 0 | CS ÚRS 2019 01 |  | základní |  | 0 | 0 | 0 | 0 | 0 | 16 | K | 2 |  |  |  | ROZPOCET |  |  |  |  | 0 | 0 | 0 | 0 | 0 | 1 | 0 | 16 | -601137546
| VV |  | ST06 |  | 3.6 | [12 empty] | VV | 2 | 2 | True | 1 | ROZPOCET
156 | M | 69334100 | rohož ochranná PP/PES vegetačních střech 600g/m2 tl 4mm | m2 | 3.96 |  | 0 | CS ÚRS 2019 01 |  | základní |  | 0 | 0.0006 | 0.002376 | 0 | 0 | 32 | M | 2 |  |  |  | ROZPOCET |  |  |  |  | 0 | 0 | 0 | 0 | 0 | 1 | 0 | 16 | 659212082
| VV |  | ST06*1,1 |  | 3.96 | [12 empty] | VV | 2 | 2 | True | 1 | ROZPOCET
157 | K | 998712102 | Přesun hmot tonážní tonážní pro krytiny povlakové v objektech v do 12 m | t | 0.553 |  | 0 | CS ÚRS 2019 01 |  | základní |  | 0 | 0 | 0 | 0 | 0 | 16 | K | 2 |  |  |  | ROZPOCET |  |  |  |  | 0 | 0 | 0 | 0 | 0 | 1 | 0 | 16 | -29141925
| D | 713 | Izolace tepelné |  |  |  | 0 |  |  |  |  | 0 |  | 3.579 |  | 0 | 2 | D | 1 |  |  |  | ROZPOCET | [10 empty] | 0
158 | K | 713111124 | Montáž izolace tepelné spodem stropů nastřelením rohoží, pásů, dílců, desek | m2 | 39.2 |  | 0 | CS ÚRS 2019 01 |  | základní |  | 0 | 0.0001 | 0.00392 | 0 | 0 | 16 | K | 2 |  |  |  | ROZPOCET |  |  |  |  | 0 | 0 | 0 | 0 | 0 | 1 | 0 | 16 | 812207326
| VV |  | "sklad" 19,6*2 |  | 39.2 | [12 empty] | VV | 2 | 2 | True | 1 | ROZPOCET
159 | M | 63152102 | pás tepelně izolační univerzální λ=0,033-0,033-0,035 tl 140mm | m2 | 21.991 |  | 0 | CS ÚRS 2019 01 |  | základní |  | 0 | 0.0042 | 0.092362 | 0 | 0 | 32 | M | 2 |  |  |  | ROZPOCET |  |  |  |  | 0 | 0 | 0 | 0 | 0 | 1 | 0 | 16 | -1891513736
| VV |  | 19,6*1,1 |  | 21.56 | [12 empty] | VV | 2 | 2 | True | 1 | ROZPOCET
| VV |  | 21,56*1,02 'Přepočtené koeficientem množství |  | 21.991 | [12 empty] | VV | 2 | 2 | False | 1 | ROZPOCET
160 | M | 63152104 | pás tepelně izolační univerzální λ=0,033-0,033-0,035 tl 160mm | m2 | 21.991 |  | 0 | CS ÚRS 2019 01 |  | základní |  | 0 | 0.0048 | 0.10556 | 0 | 0 | 32 | M | 2 |  |  |  | ROZPOCET |  |  |  |  | 0 | 0 | 0 | 0 | 0 | 1 | 0 | 16 | 113968094
| VV |  | 19,6*1,1 |  | 21.56 | [12 empty] | VV | 2 | 2 | True | 1 | ROZPOCET
| VV |  | 21,56*1,02 'Přepočtené koeficientem množství |  | 21.991 | [12 empty] | VV | 2 | 2 | False | 1 | ROZPOCET
161 | K | 713111126 | Montáž izolace tepelné spodem stropů lepením bodově rohoží, pásů, dílců, desek | m2 | 3.6 |  | 0 | CS ÚRS 2019 01 |  | základní |  | 0 | 0.003 | 0.0108 | 0 | 0 | 16 | K | 2 |  |  |  | ROZPOCET |  |  |  |  | 0 | 0 | 0 | 0 | 0 | 1 | 0 | 16 | 1620390829
| VV |  | ST06 |  | 3.6 | [12 empty] | VV | 2 | 2 | True | 1 | ROZPOCET
162 | M | 28375924 | deska EPS 200 pro trvalé zatížení v tlaku (max. 3600 kg/m2) tl 80mm | m2 | 4.039 |  | 0 | CS ÚRS 2019 01 |  | základní |  | 0 | 0.0028 | 0.011309 | 0 | 0 | 32 | M | 2 |  |  |  | ROZPOCET |  |  |  |  | 0 | 0 | 0 | 0 | 0 | 1 | 0 | 16 | -145692913
| VV |  | 3,96*1,02 'Přepočtené koeficientem množství |  | 4.039 | [12 empty] | VV | 2 | 2 | False | 1 | ROZPOCET
163 | M | 28375963 | deska EPS 200 pro trvalé zatížení v tlaku (max. 3600 kg/m2) tl 200mm | m2 | 4.039 |  | 0 | CS ÚRS 2019 01 |  | základní |  | 0 | 0.007 | 0.028273 | 0 | 0 | 32 | M | 2 |  |  |  | ROZPOCET |  |  |  |  | 0 | 0 | 0 | 0 | 0 | 1 | 0 | 16 | 1183252768
| VV |  | 3,96*1,02 'Přepočtené koeficientem množství |  | 4.039 | [12 empty] | VV | 2 | 2 | False | 1 | ROZPOCET
164 | K | 713111136 | Montáž izolace tepelné stropů volně kladenými rohožemi, pásy, dílci, deskami mezi trámy | m2 | 539.26 |  | 0 | CS ÚRS 2019 01 |  | základní |  | 0 | 0 | 0 | 0 | 0 | 16 | K | 2 |  |  |  | ROZPOCET |  |  |  |  | 0 | 0 | 0 | 0 | 0 | 1 | 0 | 16 | -1064552811
| VV |  | ST05 |  | 33.3 | [12 empty] | VV | 2 | 2 | True | 0 | ROZPOCET
| VV |  | "dvě vrstvy" (ST01+ST02+ST03)*2 |  | 505.96 | [12 empty] | VV | 2 | 2 | True | 0 | ROZPOCET
| VV |  | Součet |  | 539.26 | [12 empty] | VV | 2 | 4 | True | 1 | ROZPOCET
165 | M | 63148107 | deska tepelně izolační minerální univerzální λ=0,038-0,039 tl 160mm | m2 | 286.688 |  | 0 | CS ÚRS 2019 01 |  | základní |  | 0 | 0.0056 | 1.6055 | 0 | 0 | 32 | M | 2 |  |  |  | ROZPOCET |  |  |  |  | 0 | 0 | 0 | 0 | 0 | 1 | 0 | 16 | 907556656
| VV |  | 273,035906788151*1,05 'Přepočtené koeficientem množství |  | 286.688 | [12 empty] | VV | 2 | 2 | False | 1 | ROZPOCET
166 | M | 283R01 | deska izolační s oboustranným rounem s rastrem PIR 1250 x 625 x 180mm | m2 | 47.114 |  | 0 |  |  | základní |  | 0 | 0.0018 | 0.084805 | 0 | 0 | 32 | M | 2 |  |  |  | ROZPOCET |  |  |  |  | 0 | 0 | 0 | 0 | 0 | 1 | 0 | 16 | -381716456
167 | M | 63148106 | deska tepelně izolační minerální univerzální λ=0,038-0,039 tl 140mm | m2 | 286.688 |  | 0 | CS ÚRS 2019 01 |  | základní |  | 0 | 0.0049 | 1.4048 | 0 | 0 | 32 | M | 2 |  |  |  | ROZPOCET |  |  |  |  | 0 | 0 | 0 | 0 | 0 | 1 | 0 | 16 | -692038345
| VV |  | 273,035906788151*1,05 'Přepočtené koeficientem množství |  | 286.688 | [12 empty] | VV | 2 | 2 | False | 1 | ROZPOCET
168 | K | 713122125 | Nosný rošt z EPS trámců pro pochozí půdy tl 300 mm | m2 | 15.867 |  | 0 | CS ÚRS 2019 01 |  | základní |  | 0 | 0.0017 | 0.026974 | 0 | 0 | 16 | K | 2 |  |  |  | ROZPOCET |  |  |  |  | 0 | 0 | 0 | 0 | 0 | 1 | 0 | 16 | -491995441
| VV |  | ST02 |  | 15.867 | [12 empty] | VV | 2 | 2 | True | 1 | ROZPOCET
169 | K | 713122141 | Dřevěná prka lepená na rošt z EPS trámců | m2 | 15.867 |  | 0 | CS ÚRS 2019 01 |  | základní |  | 0 | 0.00333 | 0.052837 | 0 | 0 | 16 | K | 2 |  |  |  | ROZPOCET |  |  |  |  | 0 | 0 | 0 | 0 | 0 | 1 | 0 | 16 | 428885195
| VV |  | ST02 |  | 15.867 | [12 empty] | VV | 2 | 2 | True | 1 | ROZPOCET
170 | K | 713122151 | Příplatek k ceně za zbroušení roštu z EPS trámců k vyrovnání nerovnosti povrchu | m | 17.63 |  | 0 | CS ÚRS 2019 01 |  | základní |  | 0 | 0 | 0 | 0 | 0 | 16 | K | 2 |  |  |  | ROZPOCET |  |  |  |  | 0 | 0 | 0 | 0 | 0 | 1 | 0 | 16 | 640379334
| VV |  | 8,79+3,1+2,75+2,99 |  | 17.63 | [12 empty] | VV | 2 | 2 | True | 1 | ROZPOCET
171 | K | 713141335 | Montáž izolace tepelné střech plochých lepené za studena bodově, spádová vrstva | m2 | 3.6 |  | 0 | CS ÚRS 2019 01 |  | základní |  | 0 | 0.00058 | 0.002088 | 0 | 0 | 16 | K | 2 |  |  |  | ROZPOCET |  |  |  |  | 0 | 0 | 0 | 0 | 0 | 1 | 0 | 16 | 2057742378
| VV |  | ST06 |  | 3.6 | [12 empty] | VV | 2 | 2 | True | 1 | ROZPOCET
172 | M | 28376R01 | klín izolační z pěnového polystyrenu EPS 150 spádový | m3 | 3.6 |  | 0 |  |  | základní |  | 0 | 0.025 | 0.09 | 0 | 0 | 32 | M | 2 |  |  |  | ROZPOCET |  |  |  |  | 0 | 0 | 0 | 0 | 0 | 1 | 0 | 16 | 1740497247
173 | K | 713191132 | Montáž izolace tepelné podlah, stropů vrchem nebo střech překrytí separační fólií z PE | m2 | 33.3 |  | 0 | CS ÚRS 2019 01 |  | základní |  | 0 | 0 | 0 | 0 | 0 | 16 | K | 2 |  |  |  | ROZPOCET |  |  |  |  | 0 | 0 | 0 | 0 | 0 | 1 | 0 | 16 | -2137140401
| VV |  | ST05 |  | 33.3 | [12 empty] | VV | 2 | 2 | True | 1 | ROZPOCET
174 | M | 28323001 | rohož separační drenážní kontaktně kapilární PE tl 4mm dl 10m | m2 | 40.293 |  | 0 | CS ÚRS 2019 01 |  | základní |  | 0 | 0.00057 | 0.022967 | 0 | 0 | 32 | M | 2 |  |  |  | ROZPOCET |  |  |  |  | 0 | 0 | 0 | 0 | 0 | 1 | 0 | 16 | 1094833001
| VV |  | ST05*1,1 |  | 36.63 | [12 empty] | VV | 2 | 2 | True | 1 | ROZPOCET
| VV |  | 36,63*1,1 'Přepočtené koeficientem množství |  | 40.293 | [12 empty] | VV | 2 | 2 | False | 1 | ROZPOCET
175 | K | 713191133 | Montáž izolace tepelné podlah, stropů vrchem nebo střech překrytí fólií s přelepeným spojem | m2 | 237.113 |  | 0 | CS ÚRS 2019 01 |  | základní |  | 0 | 1e-05 | 0.0023711 | 0 | 0 | 16 | K | 2 |  |  |  | ROZPOCET |  |  |  |  | 0 | 0 | 0 | 0 | 0 | 1 | 0 | 16 | 656271687
| VV |  | ST01+ST03 |  | 237.113 | [12 empty] | VV | 2 | 2 | True | 1 | ROZPOCET
176 | M | 28329034 | fólie kontaktní (pouze na TI) difuzně propustná pro doplňkovou hydroizolační vrstvu, třívrstvá mikroporézní PP 115-121g/m2 s integrovanou samolepící páskou | m2 | 286.906 |  | 0 | CS ÚRS 2019 01 |  | základní |  | 0 | 0.00012 | 0.034429 | 0 | 0 | 32 | M | 2 |  |  |  | ROZPOCET |  |  |  |  | 0 | 0 | 0 | 0 | 0 | 1 | 0 | 16 | -304909155
| VV |  | 260,823898369967*1,1 'Přepočtené koeficientem množství |  | 286.906 | [12 empty] | VV | 2 | 2 | False | 1 | ROZPOCET
177 | K | 713191R01 | Příplatek za ztížené podmínky podkládky izolace | m2 | 11.52 |  | 0 |  |  | základní |  | 0 | 1e-05 | 0.0001152 | 0 | 0 | 16 | K | 2 |  |  |  | ROZPOCET |  |  |  |  | 0 | 0 | 0 | 0 | 0 | 1 | 0 | 16 | -614732115
| VV |  | ST03 |  | 11.52 | [12 empty] | VV | 2 | 2 | True | 1 | ROZPOCET
178 | K | 998713102 | Přesun hmot tonážní pro izolace tepelné v objektech v do 12 m | t | 3.579 |  | 0 | CS ÚRS 2019 01 |  | základní |  | 0 | 0 | 0 | 0 | 0 | 16 | K | 2 |  |  |  | ROZPOCET |  |  |  |  | 0 | 0 | 0 | 0 | 0 | 1 | 0 | 16 | -267263795
| D | 762 | Konstrukce tesařské |  |  |  | 0 |  |  |  |  | 0 |  | 4.4674 |  | 0 | 2 | D | 1 |  |  |  | ROZPOCET | [10 empty] | 0
179 | K | 762421017 | Obložení stropu z desek OSB tl 25 mm na sraz šroubovaných | m2 | 3.6 |  | 0 | CS ÚRS 2019 01 |  | základní |  | 0 | 0.01523 | 0.054828 | 0 | 0 | 16 | K | 2 |  |  |  | ROZPOCET |  |  |  |  | 0 | 0 | 0 | 0 | 0 | 1 | 0 | 16 | 924253961
| VV |  | ST06 |  | 3.6 | [12 empty] | VV | 2 | 2 | True | 1 | ROZPOCET
180 | K | 762511284 | Podlahové kce podkladové dvouvrstvé z desek OSB tl 2x15 mm broušených na pero a drážku lepených | m2 | 225.593 |  | 0 | CS ÚRS 2019 01 |  | základní |  | 0 | 0.01956 | 4.4126 | 0 | 0 | 16 | K | 2 |  |  |  | ROZPOCET |  |  |  |  | 0 | 0 | 0 | 0 | 0 | 1 | 0 | 16 | -2135907542
| VV |  | ST01 |  | 225.593 | [12 empty] | VV | 2 | 2 | True | 1 | ROZPOCET
181 | K | 998762102 | Přesun hmot tonážní pro kce tesařské v objektech v do 12 m | t | 4.467 |  | 0 | CS ÚRS 2019 01 |  | základní |  | 0 | 0 | 0 | 0 | 0 | 16 | K | 2 |  |  |  | ROZPOCET |  |  |  |  | 0 | 0 | 0 | 0 | 0 | 1 | 0 | 16 | -400272384
| D | 763 | Konstrukce suché výstavby |  |  |  | 0 |  |  |  |  | 0 |  | 1.4348 |  | 0 | 2 | D | 1 |  |  |  | ROZPOCET | [10 empty] | 0
182 | K | 763131511 | SDK podhled deska 1xA 12,5 bez TI jednovrstvá spodní kce profil CD+UD | m2 | 46.76 |  | 0 | CS ÚRS 2019 01 |  | základní |  | 0 | 0.01261 | 0.58964 | 0 | 0 | 16 | K | 2 |  |  |  | ROZPOCET |  |  |  |  | 0 | 0 | 0 | 0 | 0 | 1 | 0 | 16 | 919878455
| VV | ST04 | "skladba ST04" 17,98+18,04+5,37*2 |  | 46.76 | [12 empty] | VV | 2 | 2 | True | 1 | ROZPOCET
183 | K | 763131751 | Montáž parotěsné zábrany do SDK podhledu | m2 | 46.76 |  | 0 | CS ÚRS 2019 01 |  | základní |  | 0 | 0 | 0 | 0 | 0 | 16 | K | 2 |  |  |  | ROZPOCET |  |  |  |  | 0 | 0 | 0 | 0 | 0 | 1 | 0 | 16 | -1678179346
| VV |  | ST04 |  | 46.76 | [12 empty] | VV | 2 | 2 | True | 1 | ROZPOCET
184 | M | 28329028 | fólie PE vyztužená Al vrstvou pro parotěsnou vrstvu 150 g/m2 s integrovanou lepící páskou | m2 | 56.58 |  | 0 | CS ÚRS 2019 01 |  | základní |  | 0 | 0.0001 | 0.005658 | 0 | 0 | 32 | M | 2 |  |  |  | ROZPOCET |  |  |  |  | 0 | 0 | 0 | 0 | 0 | 1 | 0 | 16 | -2064814310
| VV |  | ST04*1,1 |  | 51.436 | [12 empty] | VV | 2 | 2 | True | 1 | ROZPOCET
| VV |  | 51,436*1,1 'Přepočtené koeficientem množství |  | 56.58 | [12 empty] | VV | 2 | 2 | False | 1 | ROZPOCET
185 | K | 763131752 | Montáž jedné vrstvy tepelné izolace do SDK podhledu | m2 | 46.76 |  | 0 | CS ÚRS 2019 01 |  | základní |  | 0 | 0 | 0 | 0 | 0 | 16 | K | 2 |  |  |  | ROZPOCET |  |  |  |  | 0 | 0 | 0 | 0 | 0 | 1 | 0 | 16 | 1649834966
| VV |  | ST04 |  | 46.76 | [12 empty] | VV | 2 | 2 | True | 1 | ROZPOCET
186 | M | 63150792 | pás tepelně izolační pro všechny druhy nezatížených izolací λ=0,038-0,039 tl 180mm | m2 | 52.465 |  | 0 | CS ÚRS 2019 01 |  | základní |  | 0 | 0.00463 | 0.24291 | 0 | 0 | 32 | M | 2 |  |  |  | ROZPOCET |  |  |  |  | 0 | 0 | 0 | 0 | 0 | 1 | 0 | 16 | 143148012
| VV |  | ST04*1,1 |  | 51.436 | [12 empty] | VV | 2 | 2 | True | 1 | ROZPOCET
| VV |  | 51,436*1,02 'Přepočtené koeficientem množství |  | 52.465 | [12 empty] | VV | 2 | 2 | False | 1 | ROZPOCET
187 | K | 763131772 | Příplatek k SDK podhledu za rovinnost kvality Q4 | m2 | 46.76 |  | 0 | CS ÚRS 2019 01 |  | základní |  | 0 | 0.00025 | 0.01169 | 0 | 0 | 16 | K | 2 |  |  |  | ROZPOCET |  |  |  |  | 0 | 0 | 0 | 0 | 0 | 1 | 0 | 16 | -724641391
| VV |  | ST04 |  | 46.76 | [12 empty] | VV | 2 | 2 | True | 1 | ROZPOCET
188 | K | 763331205 | Cementovláknitý podhled desky 2x12,5 dvouvrstvá spodní kce profil CD+UD bez TI | m2 | 19.6 |  | 0 | CS ÚRS 2019 01 |  | základní |  | 0 | 0.02984 | 0.58486 | 0 | 0 | 16 | K | 2 |  |  |  | ROZPOCET |  |  |  |  | 0 | 0 | 0 | 0 | 0 | 1 | 0 | 16 | -1990767011
| VV |  | "sklad" 19,6 |  | 19.6 | [12 empty] | VV | 2 | 2 | True | 1 | ROZPOCET
189 | K | 998763302 | Přesun hmot tonážní pro sádrokartonové konstrukce v objektech v do 12 m | t | 1.435 |  | 0 | CS ÚRS 2019 01 |  | základní |  | 0 | 0 | 0 | 0 | 0 | 16 | K | 2 |  |  |  | ROZPOCET |  |  |  |  | 0 | 0 | 0 | 0 | 0 | 1 | 0 | 16 | 852352695
| D | 764 | Konstrukce klempířské |  |  |  | 0 |  |  |  |  | 0 |  | 0.6491 |  | 0.44201 | 2 | D | 1 |  |  |  | ROZPOCET | [10 empty] | 0
190 | K | 764002841 | Demontáž oplechování horních ploch zdí a nadezdívek do suti | m | 24 |  | 0 | CS ÚRS 2019 01 |  | základní |  | 0 | 0 | 0 | 0.00191 | 0.04584 | 16 | K | 2 |  |  |  | ROZPOCET |  |  |  |  | 0 | 0 | 0 | 0 | 0 | 1 | 0 | 16 | 301697197
| VV |  | "2.NP - balkon" 24 |  | 24 | [12 empty] | VV | 2 | 2 | True | 1 | ROZPOCET
191 | K | 764002851 | Demontáž oplechování parapetů do suti | m | 61.265 |  | 0 | CS ÚRS 2019 01 |  | základní |  | 0 | 0 | 0 | 0.00167 | 0.10231 | 16 | K | 2 |  |  |  | ROZPOCET |  |  |  |  | 0 | 0 | 0 | 0 | 0 | 1 | 0 | 16 | 1416973017
| VV |  | 6,138+26,675+7,678+15,774+5 |  | 61.265 | [12 empty] | VV | 2 | 2 | True | 1 | ROZPOCET
192 | K | 764002861 | Demontáž oplechování říms a ozdobných prvků do suti | m | 24 |  | 0 | CS ÚRS 2019 01 |  | základní |  | 0 | 0 | 0 | 0.00223 | 0.05352 | 16 | K | 2 |  |  |  | ROZPOCET |  |  |  |  | 0 | 0 | 0 | 0 | 0 | 1 | 0 | 16 | -7674827
| VV |  | "2.NP - balkon" 24 |  | 24 | [12 empty] | VV | 2 | 2 | True | 1 | ROZPOCET
193 | K | 764004861 | Demontáž svodu do suti | m | 61 |  | 0 | CS ÚRS 2019 01 |  | základní |  | 0 | 0 | 0 | 0.00394 | 0.24034 | 16 | K | 2 |  |  |  | ROZPOCET |  |  |  |  | 0 | 0 | 0 | 0 | 0 | 1 | 0 | 16 | 1360015677
| VV |  | 61 |  | 61 | [12 empty] | VV | 2 | 2 | True | 1 | ROZPOCET
194 | K | 764111641 | Krytina střechy rovné drážkováním ze svitků z Pz plechu s povrchovou úpravou do rš 670 mm sklonu do 30° | m2 | 4.968 |  | 0 | CS ÚRS 2019 01 |  | základní |  | 0 | 0.00724 | 0.035968 | 0 | 0 | 16 | K | 2 |  |  |  | ROZPOCET |  |  |  |  | 0 | 0 | 0 | 0 | 0 | 1 | 0 | 16 | -2001082517
| VV |  | "K20 - včetně kotvení, lišt, okap. plechu" 7,2*0,6*1,15 |  | 4.968 | [12 empty] | VV | 2 | 2 | True | 1 | ROZPOCET
195 | K | 764212666 | Oplechování rovné okapové hrany z Pz s povrchovou úpravou rš 500 mm | m | 24 |  | 0 | CS ÚRS 2019 01 |  | základní |  | 0 | 0.00443 | 0.10632 | 0 | 0 | 16 | K | 2 |  |  |  | ROZPOCET |  |  |  |  | 0 | 0 | 0 | 0 | 0 | 1 | 0 | 16 | 1028875535
| VV |  | "K18 - včetně kotvení" 24 |  | 24 | [12 empty] | VV | 2 | 2 | True | 1 | ROZPOCET
196 | K | 764216604 | Oplechování rovných parapetů mechanicky kotvené z Pz s povrchovou úpravou rš 380 mm | m | 1.6 |  | 0 | CS ÚRS 2019 01 |  | základní |  | 0 | 0.00291 | 0.004656 | 0 | 0 | 16 | K | 2 |  |  |  | ROZPOCET |  |  |  |  | 0 | 0 | 0 | 0 | 0 | 1 | 0 | 16 | -2101642046
| VV |  | "K05" 0,8*2 |  | 1.6 | [12 empty] | VV | 2 | 2 | True | 1 | ROZPOCET
197 | K | 764216R01 | Oplechování rovných parapetů mechanicky kotvené z Pz s povrchovou úpravou rš 440 mm | m | 26.21 |  | 0 |  |  | základní |  | 0 | 0.00352 | 0.092259 | 0 | 0 | 16 | K | 2 |  |  |  | ROZPOCET |  |  |  |  | 0 | 0 | 0 | 0 | 0 | 1 | 0 | 16 | 244647831
| VV |  | "K01" 1,15*7 |  | 8.05 | [12 empty] | VV | 2 | 2 | True | 0 | ROZPOCET
| VV |  | "K02" 1,82*4 |  | 7.28 | [12 empty] | VV | 2 | 2 | True | 0 | ROZPOCET
| VV |  | "K03"0,72*3 |  | 2.16 | [12 empty] | VV | 2 | 2 | True | 0 | ROZPOCET
| VV |  | "K09"0,5*3 |  | 1.5 | [12 empty] | VV | 2 | 2 | True | 0 | ROZPOCET
| VV |  | "K10"1,64*1 |  | 1.64 | [12 empty] | VV | 2 | 2 | True | 0 | ROZPOCET
| VV |  | "k04"3*1,86 |  | 5.58 | [12 empty] | VV | 2 | 2 | True | 0 | ROZPOCET
| VV |  | Součet |  | 26.21 | [12 empty] | VV | 2 | 4 | True | 1 | ROZPOCET
198 | K | 764216605 | Oplechování rovných parapetů mechanicky kotvené z Pz s povrchovou úpravou rš 400 mm | m | 3.2 |  | 0 | CS ÚRS 2019 01 |  | základní |  | 0 | 0.00352 | 0.011264 | 0 | 0 | 16 | K | 2 |  |  |  | ROZPOCET |  |  |  |  | 0 | 0 | 0 | 0 | 0 | 1 | 0 | 16 | -1203206767
| VV |  | "k11" 1,6*2" |  | 3.2 | [12 empty] | VV | 2 | 2 | True | 1 | ROZPOCET
199 | K | 764216606 | Oplechování rovných parapetů mechanicky kotvené z Pz s povrchovou úpravou rš 500 mm | m | 12.74 |  | 0 | CS ÚRS 2019 01 |  | základní |  | 0 | 0.00438 | 0.055801 | 0 | 0 | 16 | K | 2 |  |  |  | ROZPOCET |  |  |  |  | 0 | 0 | 0 | 0 | 0 | 1 | 0 | 16 | -809877442
| VV |  | "K06" 1,82*5 |  | 9.1 | [12 empty] | VV | 2 | 2 | True | 0 | ROZPOCET
| VV |  | "K07" 0,6*4 |  | 2.4 | [12 empty] | VV | 2 | 2 | True | 0 | ROZPOCET
| VV |  | "K08" 0,62*2 |  | 1.24 | [12 empty] | VV | 2 | 2 | True | 0 | ROZPOCET
| VV |  | Součet |  | 12.74 | [12 empty] | VV | 2 | 4 | True | 1 | ROZPOCET
200 | K | 764311614 | Lemování rovných zdí střech s krytinou skládanou z Pz s povrchovou úpravou rš 350 mm | m | 15 |  | 0 | CS ÚRS 2019 01 |  | základní |  | 0 | 0.00289 | 0.04335 | 0 | 0 | 16 | K | 2 |  |  |  | ROZPOCET |  |  |  |  | 0 | 0 | 0 | 0 | 0 | 1 | 0 | 16 | 575809008
| VV |  | "K19" 15 |  | 15 | [12 empty] | VV | 2 | 2 | True | 1 | ROZPOCET
201 | K | 764518623 | Svody kruhové včetně objímek, kolen, odskoků z Pz s povrchovou úpravou průměru 120 mm | m | 61 |  | 0 | CS ÚRS 2019 01 |  | základní |  | 0 | 0.00286 | 0.17446 | 0 | 0 | 16 | K | 2 |  |  |  | ROZPOCET |  |  |  |  | 0 | 0 | 0 | 0 | 0 | 1 | 0 | 16 | 667008793
| VV |  | "K12 - včetně kotvění a dopojení na stávající žlab" 61 |  | 61 | [12 empty] | VV | 2 | 2 | True | 1 | ROZPOCET
202 | K | 764518R01 | Zástrčný systémový žlab - lakovaný hliník | m | 7.3 |  | 0 |  |  | základní |  | 0 | 0.00286 | 0.020878 | 0 | 0 | 16 | K | 2 |  |  |  | ROZPOCET |  |  |  |  | 0 | 0 | 0 | 0 | 0 | 1 | 0 | 16 | -1673232181
| VV |  | "K13 - kompletní sestava žlabu, dle výpisu PD" 7,3 |  | 7.3 | [12 empty] | VV | 2 | 2 | True | 1 | ROZPOCET
203 | K | 764518R02 | Zástrčný systémový žlab - lakovaný hliník | m | 21.8 |  | 0 |  |  | základní |  | 0 | 0.00286 | 0.062348 | 0 | 0 | 16 | K | 2 |  |  |  | ROZPOCET |  |  |  |  | 0 | 0 | 0 | 0 | 0 | 1 | 0 | 16 | 1474221470
| VV |  | "K14 - kompletní sestava žlabu, dle výpisu PD" 21,8 |  | 21.8 | [12 empty] | VV | 2 | 2 | True | 1 | ROZPOCET
204 | K | 764528421 | Svody kruhové včetně objímek, kolen, odskoků z Al plechu průměru 80 mm | m | 5 |  | 0 | CS ÚRS 2019 01 |  | základní |  | 0 | 0.00086 | 0.0043 | 0 | 0 | 16 | K | 2 |  |  |  | ROZPOCET |  |  |  |  | 0 | 0 | 0 | 0 | 0 | 1 | 0 | 16 | -759437376
| VV |  | "K15" 5 |  | 5 | [12 empty] | VV | 2 | 2 | True | 1 | ROZPOCET
205 | K | 764528R01 | Ukončovací profil pro balkony a terasy - keramická dlažba | m | 21.8 |  | 0 |  |  | základní |  | 0 | 0.00086 | 0.018748 | 0 | 0 | 16 | K | 2 |  |  |  | ROZPOCET |  |  |  |  | 0 | 0 | 0 | 0 | 0 | 1 | 0 | 16 | 1084667961
| VV |  | "K16" 21,8 |  | 21.8 | [12 empty] | VV | 2 | 2 | True | 1 | ROZPOCET
206 | K | 764528R02 | Ukončovací profil pro balkony a terasy - spádový potěr | m | 21.8 |  | 0 |  |  | základní |  | 0 | 0.00086 | 0.018748 | 0 | 0 | 16 | K | 2 |  |  |  | ROZPOCET |  |  |  |  | 0 | 0 | 0 | 0 | 0 | 1 | 0 | 16 | -501552707
| VV |  | "K17" 21,8 |  | 21.8 | [12 empty] | VV | 2 | 2 | True | 1 | ROZPOCET
207 | K | 998764102 | Přesun hmot tonážní pro konstrukce klempířské v objektech v do 12 m | t | 0.649 |  | 0 | CS ÚRS 2019 01 |  | základní |  | 0 | 0 | 0 | 0 | 0 | 16 | K | 2 |  |  |  | ROZPOCET |  |  |  |  | 0 | 0 | 0 | 0 | 0 | 1 | 0 | 16 | 1678998662
| D | 766 | Konstrukce truhlářské |  |  |  | 0 |  |  |  |  | 0 |  | 1.4729 |  | 3.0728 | 2 | D | 1 |  |  |  | ROZPOCET | [10 empty] | 0
208 | K | 766441R01 | Demontáž parapetních desek dřevěných nebo plastových | m | 61.265 |  | 0 |  |  | základní |  | 0 | 0 | 0 | 0.003 | 0.1838 | 16 | K | 2 |  |  |  | ROZPOCET |  |  |  |  | 0 | 0 | 0 | 0 | 0 | 1 | 0 | 16 | -775701814
| VV |  | 6,138+26,675+7,678+15,774+5 |  | 61.265 | [12 empty] | VV | 2 | 2 | True | 1 | ROZPOCET
209 | K | 766622R01 | Montáž plastových oken otvíravých do zdiva | m2 | 71.64 |  | 0 |  |  | základní |  | 0 | 0.00027 | 0.019343 | 0 | 0 | 16 | K | 2 |  |  |  | ROZPOCET |  |  |  |  | 0 | 0 | 0 | 0 | 0 | 1 | 0 | 16 | 504664202
| VV |  | "O04" 1,15*1,86*7 |  | 14.973 | [12 empty] | VV | 2 | 2 | True | 0 | ROZPOCET
| VV |  | "O05" 1,82*1,85*4 |  | 13.468 | [12 empty] | VV | 2 | 2 | True | 0 | ROZPOCET
| VV |  | "O06" 0,72*1,65*3 |  | 3.564 | [12 empty] | VV | 2 | 2 | True | 0 | ROZPOCET
| VV |  | "O07" 1,86*1,13*1 |  | 2.102 | [12 empty] | VV | 2 | 2 | True | 0 | ROZPOCET
| VV |  | "O08" 0,8*1,43*2 |  | 2.288 | [12 empty] | VV | 2 | 2 | True | 0 | ROZPOCET
| VV |  | "O09" 1,82*1,55*5 |  | 14.105 | [12 empty] | VV | 2 | 2 | True | 0 | ROZPOCET
| VV |  | "O10" 1,82*2,2*2 |  | 8.008 | [12 empty] | VV | 2 | 2 | True | 0 | ROZPOCET
| VV |  | "O11" 0,5*1,2*3 |  | 1.8 | [12 empty] | VV | 2 | 2 | True | 0 | ROZPOCET
| VV |  | "O12" 1,86*1,8*2 |  | 6.696 | [12 empty] | VV | 2 | 2 | True | 0 | ROZPOCET
| VV |  | "O13" 1,64*1,55*1 |  | 2.542 | [12 empty] | VV | 2 | 2 | True | 0 | ROZPOCET
| VV |  | "O14" 1,54*0,68*2 |  | 2.094 | [12 empty] | VV | 2 | 2 | True | 0 | ROZPOCET
| VV |  | Součet |  | 71.64 | [12 empty] | VV | 2 | 4 | True | 1 | ROZPOCET
210 | M | 611O04 | O04 - okno plastové otevíravé/sklopné trojsklo, 1150x1860 mm, specifikace dle PD | kus | 7 |  | 0 |  |  | základní |  | 0 | 0.03681 | 0.25767 | 0 | 0 | 32 | M | 2 |  |  |  | ROZPOCET |  |  |  |  | 0 | 0 | 0 | 0 | 0 | 1 | 0 | 16 | -561252720
211 | M | 611O05 | O05 - okno plastové otevíravé/sklopné trojsklo, 1820x1850 mm, specifikace dle PD | kus | 4 |  | 0 |  |  | základní |  | 0 | 0.03681 | 0.14724 | 0 | 0 | 32 | M | 2 |  |  |  | ROZPOCET |  |  |  |  | 0 | 0 | 0 | 0 | 0 | 1 | 0 | 16 | 146326007
212 | M | 611O06 | O06 - okno plastové otevíravé/sklopné trojsklo, 720x1650 mm, specifikace dle PD | kus | 3 |  | 0 |  |  | základní |  | 0 | 0.03681 | 0.11043 | 0 | 0 | 32 | M | 2 |  |  |  | ROZPOCET |  |  |  |  | 0 | 0 | 0 | 0 | 0 | 1 | 0 | 16 | -1719308148
213 | M | 611O07 | O07 - okno plastové otevíravé/sklopné trojsklo, 1860x1130 mm, specifikace dle PD | kus | 1 |  | 0 |  |  | základní |  | 0 | 0.03681 | 0.03681 | 0 | 0 | 32 | M | 2 |  |  |  | ROZPOCET |  |  |  |  | 0 | 0 | 0 | 0 | 0 | 1 | 0 | 16 | 786066376
214 | M | 611O08 | O08 - okno plastové otevíravé/sklopné trojsklo, 800x1430 mm, specifikace dle PD | kus | 2 |  | 0 |  |  | základní |  | 0 | 0.03681 | 0.07362 | 0 | 0 | 32 | M | 2 |  |  |  | ROZPOCET |  |  |  |  | 0 | 0 | 0 | 0 | 0 | 1 | 0 | 16 | -776006895
215 | M | 611O09 | O09 - okno plastové otevíravé/sklopné trojsklo, 1820x1550 mm, specifikace dle PD | kus | 5 |  | 0 |  |  | základní |  | 0 | 0.03681 | 0.18405 | 0 | 0 | 32 | M | 2 |  |  |  | ROZPOCET |  |  |  |  | 0 | 0 | 0 | 0 | 0 | 1 | 0 | 16 | 1809513213
216 | M | 611O10 | O10 - okno plastové otevíravé/sklopné trojsklo, 1820x2200 mm, specifikace dle PD | kus | 2 |  | 0 |  |  | základní |  | 0 | 0.03681 | 0.07362 | 0 | 0 | 32 | M | 2 |  |  |  | ROZPOCET |  |  |  |  | 0 | 0 | 0 | 0 | 0 | 1 | 0 | 16 | -215450063
217 | M | 611O11 | O11 - okno plastové otevíravé/sklopné trojsklo, 500x1200 mm, specifikace dle PD | kus | 3 |  | 0 |  |  | základní |  | 0 | 0.03681 | 0.11043 | 0 | 0 | 32 | M | 2 |  |  |  | ROZPOCET |  |  |  |  | 0 | 0 | 0 | 0 | 0 | 1 | 0 | 16 | -1633167941
218 | M | 611O12 | O12 - okno plastové otevíravé/sklopné trojsklo, 1860x1800 mm, specifikace dle PD | kus | 2 |  | 0 |  |  | základní |  | 0 | 0.03681 | 0.07362 | 0 | 0 | 32 | M | 2 |  |  |  | ROZPOCET |  |  |  |  | 0 | 0 | 0 | 0 | 0 | 1 | 0 | 16 | 1949070317
219 | M | 611O13 | O13 - okno plastové otevíravé/sklopné trojsklo, 1640x1550 mm, specifikace dle PD | kus | 1 |  | 0 |  |  | základní |  | 0 | 0.03681 | 0.03681 | 0 | 0 | 32 | M | 2 |  |  |  | ROZPOCET |  |  |  |  | 0 | 0 | 0 | 0 | 0 | 1 | 0 | 16 | -449432677
220 | M | 611O14 | O14 - okno plastové otevíravé/sklopné trojsklo, 1540x680 mm, specifikace dle PD | kus | 2 |  | 0 |  |  | základní |  | 0 | 0.03681 | 0.07362 | 0 | 0 | 32 | M | 2 |  |  |  | ROZPOCET |  |  |  |  | 0 | 0 | 0 | 0 | 0 | 1 | 0 | 16 | -1495945861
221 | K | 766660171 | Montáž dveřních křídel otvíravých jednokřídlových š do 0,8 m do obložkové zárubně | kus | 1 |  | 0 | CS ÚRS 2019 01 |  | základní |  | 0 | 0 | 0 | 0 | 0 | 16 | K | 2 |  |  |  | ROZPOCET |  |  |  |  | 0 | 0 | 0 | 0 | 0 | 1 | 0 | 16 | -62231068
| VV |  | "dveře D01" 1 |  | 1 | [12 empty] | VV | 2 | 2 | True | 1 | ROZPOCET
222 | M | 61160R01 | D01 dveře dřevěné vnitřní hladké plné 1křídlé standardní provedení 800x1970mm, včetně kování, specifikace dle PD | kus | 1 |  | 0 |  |  | základní |  | 0 | 0.016 | 0.016 | 0 | 0 | 32 | M | 2 |  |  |  | ROZPOCET |  |  |  |  | 0 | 0 | 0 | 0 | 0 | 1 | 0 | 16 | 1969318970
223 | K | 766682111 | Montáž zárubní obložkových pro dveře jednokřídlové tl stěny do 170 mm | kus | 1 |  | 0 | CS ÚRS 2019 01 |  | základní |  | 0 | 0.00047 | 0.00047 | 0 | 0 | 16 | K | 2 |  |  |  | ROZPOCET |  |  |  |  | 0 | 0 | 0 | 0 | 0 | 1 | 0 | 16 | 365987502
224 | M | 61182258 | zárubeň obložková pro dveře 1křídlé 600,700,800,900x1970mm tl 60-170mm dub,buk | kus | 1 |  | 0 | CS ÚRS 2019 01 |  | základní |  | 0 | 0.016 | 0.016 | 0 | 0 | 32 | M | 2 |  |  |  | ROZPOCET |  |  |  |  | 0 | 0 | 0 | 0 | 0 | 1 | 0 | 16 | -1193619841
225 | K | 766691911 | Vyvěšení nebo zavěšení dřevěných křídel oken pl do 1,5 m2 | kus | 210 |  | 0 | CS ÚRS 2019 01 |  | základní |  | 0 | 0 | 0 | 0.0125 | 2.625 | 16 | K | 2 |  |  |  | ROZPOCET |  |  |  |  | 0 | 0 | 0 | 0 | 0 | 1 | 0 | 16 | -1059371330
| VV |  | 210 |  | 210 | [12 empty] | VV | 2 | 2 | True | 1 | ROZPOCET
226 | K | 766691914 | Vyvěšení nebo zavěšení dřevěných křídel dveří pl do 2 m2 | kus | 11 |  | 0 | CS ÚRS 2019 01 |  | základní |  | 0 | 0 | 0 | 0.024 | 0.264 | 16 | K | 2 |  |  |  | ROZPOCET |  |  |  |  | 0 | 0 | 0 | 0 | 0 | 1 | 0 | 16 | -1865243679
227 | K | 766694111 | Montáž parapetních desek dřevěných nebo plastových šířky do 30 cm délky do 1,0 m | kus | 6 |  | 0 | CS ÚRS 2019 01 |  | základní |  | 0 | 0 | 0 | 0 | 0 | 16 | K | 2 |  |  |  | ROZPOCET |  |  |  |  | 0 | 0 | 0 | 0 | 0 | 1 | 0 | 16 | 49718773
| VV |  | "T07" 2 |  | 2 | [12 empty] | VV | 2 | 2 | True | 0 | ROZPOCET
| VV |  | "T06"4 |  | 4 | [12 empty] | VV | 2 | 2 | True | 0 | ROZPOCET
| VV |  | Součet |  | 6 | [12 empty] | VV | 2 | 4 | True | 1 | ROZPOCET
228 | K | 766694112 | Montáž parapetních desek dřevěných nebo plastových šířky do 30 cm délky do 1,6 m | kus | 7 |  | 0 | CS ÚRS 2019 01 |  | základní |  | 0 | 0 | 0 | 0 | 0 | 16 | K | 2 |  |  |  | ROZPOCET |  |  |  |  | 0 | 0 | 0 | 0 | 0 | 1 | 0 | 16 | 1702874976
| VV |  | "T01" 7 |  | 7 | [12 empty] | VV | 2 | 2 | True | 1 | ROZPOCET
229 | K | 766694113 | Montáž parapetních desek dřevěných nebo plastových šířky do 30 cm délky do 2,6 m | kus | 12 |  | 0 | CS ÚRS 2019 01 |  | základní |  | 0 | 0 | 0 | 0 | 0 | 16 | K | 2 |  |  |  | ROZPOCET |  |  |  |  | 0 | 0 | 0 | 0 | 0 | 1 | 0 | 16 | -1077533100
| VV |  | "T08" 3 |  | 3 | [12 empty] | VV | 2 | 2 | True | 0 | ROZPOCET
| VV |  | "T05"1 |  | 1 | [12 empty] | VV | 2 | 2 | True | 0 | ROZPOCET
| VV |  | "T02" 8 |  | 8 | [12 empty] | VV | 2 | 2 | True | 0 | ROZPOCET
| VV |  | Součet |  | 12 | [12 empty] | VV | 2 | 4 | True | 1 | ROZPOCET
230 | M | 60794102 | deska parapetní dřevotřísková vnitřní 250x1000mm | m | 6.138 |  | 0 | CS ÚRS 2019 01 |  | základní |  | 0 | 0.004 | 0.024552 | 0 | 0 | 32 | M | 2 |  |  |  | ROZPOCET |  |  |  |  | 0 | 0 | 0 | 0 | 0 | 1 | 0 | 16 | 1870748073
| VV |  | 1,86*3 |  | 5.58 | [12 empty] | VV | 2 | 2 | True | 1 | ROZPOCET
| VV |  | 5,58*1,1 'Přepočtené koeficientem množství |  | 6.138 | [12 empty] | VV | 2 | 2 | False | 1 | ROZPOCET
231 | M | 60794101 | deska parapetní dřevotřísková vnitřní 220x1000mm | m | 26.675 |  | 0 | CS ÚRS 2019 01 |  | základní |  | 0 | 0.003 | 0.080025 | 0 | 0 | 32 | M | 2 |  |  |  | ROZPOCET |  |  |  |  | 0 | 0 | 0 | 0 | 0 | 1 | 0 | 16 | 196615847
| VV |  | 1,15*7+1,82*8+1,64*1 |  | 24.25 | [12 empty] | VV | 2 | 2 | True | 1 | ROZPOCET
| VV |  | 24,25*1,1 'Přepočtené koeficientem množství |  | 26.675 | [12 empty] | VV | 2 | 2 | False | 1 | ROZPOCET
232 | M | 60794103 | deska parapetní dřevotřísková vnitřní 300x1000mm | m | 7.678 |  | 0 | CS ÚRS 2019 01 |  | základní |  | 0 | 0.005 | 0.03839 | 0 | 0 | 32 | M | 2 |  |  |  | ROZPOCET |  |  |  |  | 0 | 0 | 0 | 0 | 0 | 1 | 0 | 16 | 706529873
| VV |  | 1,86*3+0,7*2 |  | 6.98 | [12 empty] | VV | 2 | 2 | True | 1 | ROZPOCET
| VV |  | 6,98*1,1 'Přepočtené koeficientem množství |  | 7.678 | [12 empty] | VV | 2 | 2 | False | 1 | ROZPOCET
233 | K | 766694121 | Montáž parapetních desek dřevěných nebo plastových šířky přes 30 cm délky do 1,0 m | kus | 2 |  | 0 | CS ÚRS 2019 01 |  | základní |  | 0 | 0 | 0 | 0 | 0 | 16 | K | 2 |  |  |  | ROZPOCET |  |  |  |  | 0 | 0 | 0 | 0 | 0 | 1 | 0 | 16 | -1757471602
| VV |  | "T04" 2 |  | 2 | [12 empty] | VV | 2 | 2 | True | 1 | ROZPOCET
234 | K | 766694123 | Montáž parapetních dřevěných nebo plastových šířky přes 30 cm délky do 2,6 m | kus | 1 |  | 0 | CS ÚRS 2019 01 |  | základní |  | 0 | 0 | 0 | 0 | 0 | 16 | K | 2 |  |  |  | ROZPOCET |  |  |  |  | 0 | 0 | 0 | 0 | 0 | 1 | 0 | 16 | 1666385672
| VV |  | "T03" 1 |  | 1 | [12 empty] | VV | 2 | 2 | True | 1 | ROZPOCET
235 | M | 60794104 | deska parapetní dřevotřísková vnitřní 320x1000mm | m | 15.774 |  | 0 | CS ÚRS 2019 01 |  | základní |  | 0 | 0.006 | 0.094644 | 0 | 0 | 32 | M | 2 |  |  |  | ROZPOCET |  |  |  |  | 0 | 0 | 0 | 0 | 0 | 1 | 0 | 16 | -549071242
| VV |  | 1,82*7+0,8*2 |  | 14.34 | [12 empty] | VV | 2 | 2 | True | 1 | ROZPOCET
| VV |  | 14,34*1,1 'Přepočtené koeficientem množství |  | 15.774 | [12 empty] | VV | 2 | 2 | False | 1 | ROZPOCET
236 | M | 61144019 | koncovka k parapetu plastovému vnitřnímu 1 pár | sada | 28 |  | 0 | CS ÚRS 2019 01 |  | základní |  | 0 | 0.0002 | 0.0056 | 0 | 0 | 32 | M | 2 |  |  |  | ROZPOCET |  |  |  |  | 0 | 0 | 0 | 0 | 0 | 1 | 0 | 16 | 232948259
237 | K | 998766102 | Přesun hmot tonážní pro konstrukce truhlářské v objektech v do 12 m | t | 31.44 |  | 0 | CS ÚRS 2019 01 |  | základní |  | 0 | 0 | 0 | 0 | 0 | 16 | K | 2 |  |  |  | ROZPOCET |  |  |  |  | 0 | 0 | 0 | 0 | 0 | 1 | 0 | 16 | -610335232
| D | 767 | Konstrukce zámečnické |  |  |  | 0 |  |  |  |  | 0 |  | 0.0012077 |  | 0.85108 | 2 | D | 1 |  |  |  | ROZPOCET | [10 empty] | 0
238 | K | 767161814 | Demontáž zábradlí rovného nerozebíratelného hmotnosti 1m zábradlí přes 20 kg | m | 21.4 |  | 0 | CS ÚRS 2019 01 |  | základní |  | 0 | 0 | 0 | 0.025 | 0.535 | 16 | K | 2 |  |  |  | ROZPOCET |  |  |  |  | 0 | 0 | 0 | 0 | 0 | 1 | 0 | 16 | 1925476513
| VV |  | "zábradlí 2.NP" 1,7*2+18 |  | 21.4 | [12 empty] | VV | 2 | 2 | True | 1 | ROZPOCET
239 | K | 767161R01 | D+M Zábradlí balkónu, včetně kotvení a povrchové úpravy | kpl | 1 |  | 0 |  |  | základní |  | 0 | 6e-05 | 6e-05 | 0 | 0 | 16 | K | 2 |  |  |  | ROZPOCET |  |  |  |  | 0 | 0 | 0 | 0 | 0 | 1 | 0 | 16 | 1948631462
| VV |  | "Z04 - dle specifikace PD" 1 |  | 1 | [12 empty] | VV | 2 | 2 | True | 1 | ROZPOCET
240 | K | 767620R01 | O01 D+M hliníkové dveře vchodové, dvoukřídlé, 1650x2860, kompletní dodávka včetně kování, specifikace dle PD | kus | 1 |  | 0 |  |  | základní |  | 0 | 0.00033 | 0.00033 | 0 | 0 | 16 | K | 2 |  |  |  | ROZPOCET |  |  |  |  | 0 | 0 | 0 | 0 | 0 | 1 | 0 | 16 | -362712307
241 | K | 767620R02 | O02 D+M hliníkové dveře, jednokřídlé, 1160x2200, kompletní dodávka včetně kování, specifikace dle PD | kus | 1 |  | 0 |  |  | základní |  | 0 | 0.00033 | 0.00033 | 0 | 0 | 16 | K | 2 |  |  |  | ROZPOCET |  |  |  |  | 0 | 0 | 0 | 0 | 0 | 1 | 0 | 16 | 1847049291
242 | K | 767620R03 | O03 D+M garážová zateplená vrata, dvoukřídlá s nadsvětlíkem, 2500x2400, kompletní dodávka včetně kování, specifikace dle PD | kus | 1 |  | 0 |  |  | základní |  | 0 | 0.00033 | 0.00033 | 0 | 0 | 16 | K | 2 |  |  |  | ROZPOCET |  |  |  |  | 0 | 0 | 0 | 0 | 0 | 1 | 0 | 16 | -2000973971
243 | K | 767661811 | Demontáž mříží pevných nebo otevíravých | m2 | 15.804 |  | 0 | CS ÚRS 2019 01 |  | základní |  | 0 | 0 | 0 | 0.02 | 0.31608 | 16 | K | 2 |  |  |  | ROZPOCET |  |  |  |  | 0 | 0 | 0 | 0 | 0 | 1 | 0 | 16 | 150628360
| VV |  | "1.NP" 1,82*1,85+0,72*1,65*3+1,86*1,13+1,82*1,85+1,83*1,86 |  | 15.804 | [12 empty] | VV | 2 | 2 | True | 1 | ROZPOCET
244 | K | 767662R01 | D+M Bezpečnostní kovové mříže | m2 | 15.767 |  | 0 |  |  | základní |  | 0 | 1e-05 | 0.00015767 | 0 | 0 | 16 | K | 2 |  |  |  | ROZPOCET |  |  |  |  | 0 | 0 | 0 | 0 | 0 | 1 | 0 | 16 | 390116658
| VV |  | "Z01, postup dle PD" 1,82*1,85*3 |  | 10.101 | [12 empty] | VV | 2 | 2 | True | 0 | ROZPOCET
| VV |  | "Z02, postup dle PD" 0,72*1,65*3 |  | 3.564 | [12 empty] | VV | 2 | 2 | True | 0 | ROZPOCET
| VV |  | "Z03, postup dle PD" 1,86*1,13*1 |  | 2.102 | [12 empty] | VV | 2 | 2 | True | 0 | ROZPOCET
| VV |  | Součet |  | 15.767 | [12 empty] | VV | 2 | 4 | True | 1 | ROZPOCET
245 | K | 767691833 | Vyvěšení nebo zavěšení kovových křídel vrat přes 4 m2 | kus | 2 |  | 0 | CS ÚRS 2019 01 |  | základní |  | 0 | 0 | 0 | 0 | 0 | 16 | K | 2 |  |  |  | ROZPOCET |  |  |  |  | 0 | 0 | 0 | 0 | 0 | 1 | 0 | 16 | 511521319
| VV |  | "1.NP" 2 |  | 2 | [12 empty] | VV | 2 | 2 | True | 1 | ROZPOCET
246 | K | 998767102 | Přesun hmot tonážní pro zámečnické konstrukce v objektech v do 12 m | t | 9.86 |  | 0 | CS ÚRS 2019 01 |  | základní |  | 0 | 0 | 0 | 0 | 0 | 16 | K | 2 |  |  |  | ROZPOCET |  |  |  |  | 0 | 0 | 0 | 0 | 0 | 1 | 0 | 16 | -177321785
| D | 771 | Podlahy z dlaždic |  |  |  | 0 |  |  |  |  | 0 |  | 1.3345 |  | 0 | 2 | D | 1 |  |  |  | ROZPOCET | [10 empty] | 0
247 | K | 771111011 | Vysátí podkladu před pokládkou dlažby | m2 | 33.3 |  | 0 | CS ÚRS 2019 01 |  | základní |  | 0 | 0 | 0 | 0 | 0 | 16 | K | 2 |  |  |  | ROZPOCET |  |  |  |  | 0 | 0 | 0 | 0 | 0 | 1 | 0 | 16 | -1930536824
| VV |  | ST05 |  | 33.3 | [12 empty] | VV | 2 | 2 | True | 1 | ROZPOCET
248 | K | 771121011 | Nátěr penetrační na podlahu | m2 | 33.3 |  | 0 | CS ÚRS 2019 01 |  | základní |  | 0 | 0.0003 | 0.00999 | 0 | 0 | 16 | K | 2 |  |  |  | ROZPOCET |  |  |  |  | 0 | 0 | 0 | 0 | 0 | 1 | 0 | 16 | 1375760787
| VV |  | ST05 |  | 33.3 | [12 empty] | VV | 2 | 2 | True | 1 | ROZPOCET
249 | K | 771574262 | Montáž podlah keramických velkoformát pro mechanické zatížení protiskluzných lepených flexibilním lepidlem do 6 ks/ m2 | m2 | 33.3 |  | 0 | CS ÚRS 2019 01 |  | základní |  | 0 | 0.009 | 0.2997 | 0 | 0 | 16 | K | 2 |  |  |  | ROZPOCET |  |  |  |  | 0 | 0 | 0 | 0 | 0 | 1 | 0 | 16 | -1749041528
| VV |  | "ST05 - včetně mrazuvzdovného hydraulicky tuhnoucího lepidla" ST05 |  | 33.3 | [12 empty] | VV | 2 | 2 | True | 1 | ROZPOCET
250 | M | 59761420 | dlažba velkoformátová keramická slinutá protiskluzná do interiéru i exteriéru pro vysoké mechanické namáhání přes 4 do 6 ks/m2 | m2 | 42.125 |  | 0 | CS ÚRS 2019 01 |  | základní |  | 0 | 0.0192 | 0.8088 | 0 | 0 | 32 | M | 2 |  |  |  | ROZPOCET |  |  |  |  | 0 | 0 | 0 | 0 | 0 | 1 | 0 | 16 | -275359915
| VV |  | ST05*1,1 |  | 36.63 | [12 empty] | VV | 2 | 2 | True | 1 | ROZPOCET
| VV |  | 36,63*1,15 'Přepočtené koeficientem množství |  | 42.125 | [12 empty] | VV | 2 | 2 | False | 1 | ROZPOCET
251 | K | 771577114 | Příplatek k montáž podlah keramických za spárování tmelem dvousložkovým | m2 | 3.6 |  | 0 | CS ÚRS 2019 01 |  | základní |  | 0 | 0 | 0 | 0 | 0 | 16 | K | 2 |  |  |  | ROZPOCET |  |  |  |  | 0 | 0 | 0 | 0 | 0 | 1 | 0 | 16 | -1316809419
| VV |  | ST06 |  | 3.6 | [12 empty] | VV | 2 | 2 | True | 1 | ROZPOCET
252 | K | 771R01 | Příplatek za provedení detailů - zábradlí, žlab, lemování | m | 24 |  | 0 |  |  | základní |  | 0 | 0.009 | 0.216 | 0 | 0 | 16 | K | 2 |  |  |  | ROZPOCET |  |  |  |  | 0 | 0 | 0 | 0 | 0 | 1 | 0 | 16 | -1604480626
253 | K | 998771102 | Přesun hmot tonážní pro podlahy z dlaždic v objektech v do 12 m | t | 1.334 |  | 0 | CS ÚRS 2019 01 |  | základní |  | 0 | 0 | 0 | 0 | 0 | 16 | K | 2 |  |  |  | ROZPOCET |  |  |  |  | 0 | 0 | 0 | 0 | 0 | 1 | 0 | 16 | -1896760788
| D | 781 | Dokončovací práce - obklady |  |  |  | 0 |  |  |  |  | 0 |  | 0.42914 |  | 0 | 2 | D | 1 |  |  |  | ROZPOCET | [10 empty] | 0
254 | K | 781111011 | Ometení (oprášení) stěny při přípravě podkladu | m2 | 29.687 |  | 0 | CS ÚRS 2019 01 |  | základní |  | 0 | 0 | 0 | 0 | 0 | 16 | K | 2 |  |  |  | ROZPOCET |  |  |  |  | 0 | 0 | 0 | 0 | 0 | 1 | 0 | 16 | 913580921
255 | K | 781121011 | Nátěr penetrační na stěnu | m2 | 29.687 |  | 0 | CS ÚRS 2019 01 |  | základní |  | 0 | 0.0003 | 0.0089061 | 0 | 0 | 16 | K | 2 |  |  |  | ROZPOCET |  |  |  |  | 0 | 0 | 0 | 0 | 0 | 1 | 0 | 16 | 1807141667
256 | K | 781161021 | Montáž profilu ukončujícího pro plynulý přechod (dlažby s kobercem apod.) | m | 20.76 |  | 0 | CS ÚRS 2019 01 |  | základní |  | 0 | 0.0002 | 0.004152 | 0 | 0 | 16 | K | 2 |  |  |  | ROZPOCET |  |  |  |  | 0 | 0 | 0 | 0 | 0 | 1 | 0 | 16 | 188581588
| VV |  | 0,72*3+1,65*2*3+0,5*3+1,2*2*3 |  | 20.76 | [12 empty] | VV | 2 | 2 | True | 1 | ROZPOCET
257 | M | 59051478 | lišta profil ochranný rohový PVC | m | 25.12 |  | 0 | CS ÚRS 2019 01 |  | základní |  | 0 | 2e-05 | 0.0005024 | 0 | 0 | 32 | M | 2 |  |  |  | ROZPOCET |  |  |  |  | 0 | 0 | 0 | 0 | 0 | 1 | 0 | 16 | 643824128
| VV |  | 20,76*1,1 |  | 22.836 | [12 empty] | VV | 2 | 2 | True | 1 | ROZPOCET
| VV |  | 22,836*1,1 'Přepočtené koeficientem množství |  | 25.12 | [12 empty] | VV | 2 | 2 | False | 1 | ROZPOCET
258 | K | 781571141 | Montáž obkladů ostění šířky přes 200 do 400 mm lepenými flexibilním lepidlem | m | 20.76 |  | 0 | CS ÚRS 2019 01 |  | základní |  | 0 | 0.002 | 0.04152 | 0 | 0 | 16 | K | 2 |  |  |  | ROZPOCET |  |  |  |  | 0 | 0 | 0 | 0 | 0 | 1 | 0 | 16 | 660151693
| VV |  | 0,72*3+1,65*2*3+0,5*3+1,2*2*3 |  | 20.76 | [12 empty] | VV | 2 | 2 | True | 1 | ROZPOCET
259 | M | 59761R01 | Doplnění odkladu na ostění a parapet po vyboureném okně, dle stávajícího obkladu | m2 | 29.687 |  | 0 |  |  | základní |  | 0 | 0.0126 | 0.37406 | 0 | 0 | 32 | M | 2 |  |  |  | ROZPOCET |  |  |  |  | 0 | 0 | 0 | 0 | 0 | 1 | 0 | 16 | 553861281
| VV |  | 20,76*1,3 |  | 26.988 | [12 empty] | VV | 2 | 2 | True | 1 | ROZPOCET
| VV |  | 26,988*1,1 'Přepočtené koeficientem množství |  | 29.687 | [12 empty] | VV | 2 | 2 | False | 1 | ROZPOCET
260 | K | 998781102 | Přesun hmot tonážní pro obklady keramické v objektech v do 12 m | t | 0.429 |  | 0 | CS ÚRS 2019 01 |  | základní |  | 0 | 0 | 0 | 0 | 0 | 16 | K | 2 |  |  |  | ROZPOCET |  |  |  |  | 0 | 0 | 0 | 0 | 0 | 1 | 0 | 16 | 1183477321
| D | 784 | Dokončovací práce - malby a tapety |  |  |  | 0 |  |  |  |  | 0 |  | 0.34541 |  | 0 | 2 | D | 1 |  |  |  | ROZPOCET | [10 empty] | 0
261 | K | 784111001 | Oprášení (ometení ) podkladu v místnostech výšky do 3,80 m | m2 | 1114.221 |  | 0 | CS ÚRS 2019 01 |  | základní |  | 0 | 0 | 0 | 0 | 0 | 16 | K | 2 |  |  |  | ROZPOCET |  |  |  |  | 0 | 0 | 0 | 0 | 0 | 1 | 0 | 16 | 540229334
| VV |  | MAL |  | 1114.221 | [12 empty] | VV | 2 | 2 | True | 1 | ROZPOCET
262 | K | 784221101 | Dvojnásobné bílé malby ze směsí za sucha dobře otěruvzdorných v místnostech do 3,80 m | m2 | 1114.221 |  | 0 | CS ÚRS 2019 01 |  | základní |  | 0 | 0.00029 | 0.32312 | 0 | 0 | 16 | K | 2 |  |  |  | ROZPOCET |  |  |  |  | 0 | 0 | 0 | 0 | 0 | 1 | 0 | 16 | -1453903836
| VV | MAL | ST1+ST2+ST3+ST04+19,6+30+1,6+SV02+SV01 |  | 1114.221 | [12 empty] | VV | 2 | 2 | True | 1 | ROZPOCET
263 | K | 784221133 | Příplatek k cenám 2x maleb za sucha otěruvzdorných za provádění styku 2 barev | m | 1114.221 |  | 0 | CS ÚRS 2019 01 |  | základní |  | 0 | 0 | 0 | 0 | 0 | 16 | K | 2 |  |  |  | ROZPOCET |  |  |  |  | 0 | 0 | 0 | 0 | 0 | 1 | 0 | 16 | 1474109773
| VV |  | MAL |  | 1114.221 | [12 empty] | VV | 2 | 2 | True | 1 | ROZPOCET
264 | K | 784221141 | Příplatek k cenám 2x maleb za sucha otěruvzdorných za barevnou malbu tónovanou tónovacími přípravky | m2 | 1114.221 |  | 0 | CS ÚRS 2019 01 |  | základní |  | 0 | 1e-05 | 0.011142 | 0 | 0 | 16 | K | 2 |  |  |  | ROZPOCET |  |  |  |  | 0 | 0 | 0 | 0 | 0 | 1 | 0 | 16 | -1806121710
| VV |  | MAL |  | 1114.221 | [12 empty] | VV | 2 | 2 | True | 1 | ROZPOCET
265 | K | 784221155 | Příplatek k cenám 2x maleb za sucha otěruvzdorných za barevnou malbu v odstínu sytém | m2 | 1114.221 |  | 0 | CS ÚRS 2019 01 |  | základní |  | 0 | 1e-05 | 0.011142 | 0 | 0 | 16 | K | 2 |  |  |  | ROZPOCET |  |  |  |  | 0 | 0 | 0 | 0 | 0 | 1 | 0 | 16 | -67213244
| VV |  | MAL |  | 1114.221 | [12 empty] | VV | 2 | 2 | True | 1 | ROZPOCET
| D | 787 | Dokončovací práce - zasklívání |  |  |  | 0 |  |  |  |  | 0 |  | 0 |  | 1.1862 | 2 | D | 1 |  |  |  | ROZPOCET | [10 empty] | 0
266 | K | 787600802 | Vysklívání oken a dveří plochy do 3 m2 skla plochého | m2 | 84.731 |  | 0 | CS ÚRS 2019 01 |  | základní |  | 0 | 0 | 0 | 0.014 | 1.1862 | 16 | K | 2 |  |  |  | ROZPOCET |  |  |  |  | 0 | 0 | 0 | 0 | 0 | 1 | 0 | 16 | -10157265
| VV |  | 84,731 |  | 84.731 | [12 empty] | VV | 2 | 2 | True | 1 | ROZPOCET

## SO 02 - Zařízení vzduchot...
{601f0830-1c62-4080-bd37-789469ca7e42}
2
| KRYCÍ LIST SOUPISU PRACÍ | [7 empty] | v --- níže se nacházejí doplnkové a pomocné údaje k sestavám --- v | [8 empty] | False
Stavba:
Snížení energetické náročnosti budovy školy SpZŠ v Úpici, REV, 16.1.2020
Objekt:
SO 02 - Zařízení vzduchotechniky
| KSO: |  |  |  |  | CC-CZ:
| Místo: |  | Úpice (774654) |  |  | Datum: | 16. 1. 2020
| Zadavatel: |  |  |  |  | IČ:
|  | SpZŠ Augustina Bartoše, náb. pplk. A.Bunzla 660 |  |  |  | DIČ:
| Uchazeč: |  |  |  |  | IČ: | Vyplň údaj
|  | Vyplň údaj |  |  |  | DIČ: | Vyplň údaj
| Projektant: |  |  |  |  | IČ:
|  | Projecticon s.r.o., A. Kopeckého 151, Nový Hrádek |  |  |  | DIČ:
| Zpracovatel: |  |  |  |  | IČ:
DIČ:
Poznámka:
| Cena bez DPH | [5 empty] | 0
|  |  | Základ daně |  |  | Sazba daně | Výše daně
| DPH | základní | 0 |  |  | 21% | 0
|  | snížená | 0 |  |  | 15% | 0
|  | zákl. přenesená | 0 |  |  | 21% | 0
|  | sníž. přenesená | 0 |  |  | 15% | 0
|  | nulová | 0 |  |  | 0% | 0
| Cena s DPH |  |  | v | CZK |  | 0
REKAPITULACE ČLENĚNÍ SOUPISU PRACÍ
Stavba:
Snížení energetické náročnosti budovy školy SpZŠ v Úpici, REV, 16.1.2020
Objekt:
SO 02 - Zařízení vzduchotechniky
Místo: |  |  | Úpice (774654) |  |  | Datum: | 16. 1. 2020
Zadavatel: |  |  | SpZŠ Augustina Bartoše, náb. pplk. A.Bunzla 660 |  |  | Projektant: | Projecticon s.r.o., A. Kopeckého 151, Nový Hrádek
Uchazeč: |  |  | Vyplň údaj |  |  | Zpracovatel:
Kód dílu - Popis | [6 empty] | Cena celkem [CZK]
Náklady ze soupisu prací | [6 empty] | 0 | [11 empty] | -1
| HSV - Práce a dodávky HSV | [5 empty] | 0
| 9 - Ostatní konstrukce a práce-bourání | [5 empty] | 0
| D1 - Zařízení č. 1 - Větrání učeben | [5 empty] | 0
| PSV - Práce a dodávky PSV | [5 empty] | 0
| 751 - Vzduchotechnika - připravenost | [5 empty] | 0
SOUPIS PRACÍ
Stavba:
Snížení energetické náročnosti budovy školy SpZŠ v Úpici, REV, 16.1.2020
Objekt:
SO 02 - Zařízení vzduchotechniky
Místo: |  |  | Úpice (774654) |  |  | Datum: | 16. 1. 2020
Zadavatel: |  |  | SpZŠ Augustina Bartoše, náb. pplk. A.Bunzla 660 |  |  | Projektant: | Projecticon s.r.o., A. Kopeckého 151, Nový Hrádek
Uchazeč: |  |  | Vyplň údaj |  |  | Zpracovatel:
PČ | Typ | Kód | Popis | MJ | Množství | J.cena [CZK] | Cena celkem [CZK] | Cenová soustava |  | DPH | J. Nh [h] | Nh celkem [h] | J. hmotnost [t] | Hmotnost celkem [t] | J. suť [t] | Suť Celkem [t]
Náklady soupisu celkem | [6 empty] | 0 |  |  |  |  | 0 |  | 46 |  | 0 |  | D | -1 | [10 empty] | 0
| D | HSV | Práce a dodávky HSV |  |  |  | 0 |  |  |  |  | 0 |  | 0 |  | 0 | 1 | D | 0 |  |  |  | ROZPOCET | [6 empty] | 0
| D | 9 | Ostatní konstrukce a práce-bourání |  |  |  | 0 |  |  |  |  | 0 |  | 0 |  | 0 | 1 | D | 1 |  |  |  | ROZPOCET | [6 empty] | 0
1 | K | 9 R-01 | Provedení nových otvorů pro nasávací a výdechové prvky VZT , otvor 2x průměr 280 mm | kpl | 5 |  | 0 |  |  | základní |  | 0 | 0 | 0 | 0 | 0 | 4 | K | 2 |  |  |  | ROZPOCET | 0 | 0 | 0 | 0 | 0 | 1 | 0 | 4 | -767861160
| D | D1 | Zařízení č. 1 - Větrání učeben |  |  |  | 0 |  |  |  |  | 0 |  | 0 |  | 0 | 1 | D | 1 |  |  |  | ROZPOCET | [6 empty] | 0
2 | M | R01 | Interiérová větrací jednotka | ks | 5 |  | 0 |  |  | základní |  | 0 | 0 | 0 | 0 | 0 | 8 | M | 2 |  |  |  | ROZPOCET | 0 | 0 | 0 | 0 | 0 | 1 | 0 | 4 | -1896401820
| VV |  | Složení: EC ventilátory, protiproudý výměník tepla, výsuvný filtr přiváděného vzduchu, by-pass přiváděného vzduchu, samotahové uzavírací klapky | [14 empty] | VV | 2 | 1 | True | 0 | ROZPOCET
| VV |  | kulisové tlumiče hluku | [14 empty] | VV | 2 | 1 | True | 0 | ROZPOCET
| VV |  | - bezotkovová vana kondenzátu je vyhřívána elektrickým článkem 200W s automatickým spínáním | [14 empty] | VV | 2 | 1 | True | 0 | ROZPOCET
| VV |  | objemový průtok: 350m3/h | [14 empty] | VV | 2 | 1 | True | 0 | ROZPOCET
| VV |  | dopravní tlak: 170Pa | [14 empty] | VV | 2 | 1 | True | 0 | ROZPOCET
| VV |  | akustický tlak: LpA=42dB | [14 empty] | VV | 2 | 1 | True | 0 | ROZPOCET
| VV |  | účinnost rekuperace: 80-85% | [14 empty] | VV | 2 | 1 | True | 0 | ROZPOCET
| VV |  | třída filtrace: M5/M5 | [14 empty] | VV | 2 | 1 | True | 0 | ROZPOCET
| VV |  | příkon/napájení: 400W / 230V | [14 empty] | VV | 2 | 1 | True | 0 | ROZPOCET
| VV |  | 5 |  | 5 | [12 empty] | VV | 2 | 2 | True | 1 | ROZPOCET
3 | K | 751 R01 | Montáž interiérové větrací jednotky | kus | 5 |  | 0 |  |  | základní |  | 0 | 0 | 0 | 0 | 0 | 4 | K | 2 |  |  |  | ROZPOCET | 0 | 0 | 0 | 0 | 0 | 1 | 0 | 4 | 2034214973
4 | M | R02 | Obklad jednotky - provedení obkladu jednotky se určí při realizaci architektem , - lamino tloušťky 18mm | soub. | 5 |  | 0 |  |  | základní |  | 0 | 0 | 0 | 0 | 0 | 8 | M | 2 |  |  |  | ROZPOCET | 0 | 0 | 0 | 0 | 0 | 1 | 0 | 4 | -1703145619
5 | K | 751 R02 | Montáž obkladu jednotky | soubor | 5 |  | 0 |  |  | základní |  | 0 | 0 | 0 | 0 | 0 | 4 | K | 2 |  |  |  | ROZPOCET | 0 | 0 | 0 | 0 | 0 | 1 | 0 | 4 | 76632739
6 | M | R03 | MaR, - Kompletní dodávka kabeláže, trasování, zaregulování, zaškolení obsluhy | soub. | 5 |  | 0 |  |  | základní |  | 0 | 0 | 0 | 0 | 0 | 8 | M | 2 |  |  |  | ROZPOCET | 0 | 0 | 0 | 0 | 0 | 1 | 0 | 4 | 184354614
7 | K | 751 R03 | Montáž MaR | soubor | 5 |  | 0 |  |  | základní |  | 0 | 0 | 0 | 0 | 0 | 4 | K | 2 |  |  |  | ROZPOCET | 0 | 0 | 0 | 0 | 0 | 1 | 0 | 4 | 483792231
8 | M | R04 | Ovladač dotykový v barevném provedení - je určený pro nastavení zákl. větracích režimů a zobrazování stavu větrací jednotky vč. indikace povrchových stavů | ks | 5 |  | 0 |  |  | základní |  | 0 | 0 | 0 | 0 | 0 | 8 | M | 2 |  |  |  | ROZPOCET | 0 | 0 | 0 | 0 | 0 | 1 | 0 | 4 | 2051341685
9 | K | 751 R04 | Montáž ovladače dotykového | kus | 5 |  | 0 |  |  | základní |  | 0 | 0 | 0 | 0 | 0 | 4 | K | 2 |  |  |  | ROZPOCET | 0 | 0 | 0 | 0 | 0 | 1 | 0 | 4 | 470239371
10 | M | R05 | Čidlo pro automatické spínání, - čidlo CO2 prostorové (0-10V) - NDIR | ks | 5 |  | 0 |  |  | základní |  | 0 | 0 | 0 | 0 | 0 | 8 | M | 2 |  |  |  | ROZPOCET | 0 | 0 | 0 | 0 | 0 | 1 | 0 | 4 | 1883512319
| VV |  | " čidlo na měření CO2 pracuje na principu závislosti útlumu infračerveného záření na koncentraci CO2 ve vzduchu - tzv. NDIR" 5 |  | 5 | [12 empty] | VV | 2 | 2 | True | 1 | ROZPOCET
11 | K | 751 R05 | Montáž čidla pro automatické spínání | kus | 5 |  | 0 |  |  | základní |  | 0 | 0 | 0 | 0 | 0 | 4 | K | 2 |  |  |  | ROZPOCET | 0 | 0 | 0 | 0 | 0 | 1 | 0 | 4 | -12016696
12 | M | R06 | Zákryt potrubního připojení, - stabilní stojící prvek pro zakrytí rozvodů na fasádu v délce 500mm, provedení: pozink. pro lamino obklad | ks | 5 |  | 0 |  |  | základní |  | 0 | 0 | 0 | 0 | 0 | 8 | M | 2 |  |  |  | ROZPOCET | 0 | 0 | 0 | 0 | 0 | 1 | 0 | 4 | -1512548640
13 | K | 751 R06 | Montáž zákrytu potrubního připojení | kus | 5 |  | 0 |  |  | základní |  | 0 | 0 | 0 | 0 | 0 | 4 | K | 2 |  |  |  | ROZPOCET | 0 | 0 | 0 | 0 | 0 | 1 | 0 | 4 | 236059985
14 | M | R07 | Obklad zákrytu - provedení obkladu zákrytu se určí při realizaci architektem , - lamino tloušťky 18mm | soub. | 5 |  | 0 |  |  | základní |  | 0 | 0 | 0 | 0 | 0 | 8 | M | 2 |  |  |  | ROZPOCET | 0 | 0 | 0 | 0 | 0 | 1 | 0 | 4 | 1846867728
15 | K | 751 R07 | Montáž obkladu zákrytu potrubního připojení | soubor | 5 |  | 0 |  |  | základní |  | 0 | 0 | 0 | 0 | 0 | 4 | K | 2 |  |  |  | ROZPOCET | 0 | 0 | 0 | 0 | 0 | 1 | 0 | 4 | -757381786
16 | M | R08 | Fasádní kombinované vyústky, - ve vertikálním provedení, mřížka obsahuje dva potrubní průchody, Rozměr (VxŠxH): 830x375x185 mm | ks | 5 |  | 0 |  |  | základní |  | 0 | 0 | 0 | 0 | 0 | 8 | M | 2 |  |  |  | ROZPOCET | 0 | 0 | 0 | 0 | 0 | 1 | 0 | 4 | 1519864937
17 | K | 751 R08 | Montáž fasádní kombinované vyústky | kus | 5 |  | 0 |  |  | základní |  | 0 | 0 | 0 | 0 | 0 | 4 | K | 2 |  |  |  | ROZPOCET | 0 | 0 | 0 | 0 | 0 | 1 | 0 | 4 | -1804819984
18 | M | R09 | Textilní vyústka | ks | 5 |  | 0 |  |  | základní |  | 0 | 0 | 0 | 0 | 0 | 8 | M | 2 |  |  |  | ROZPOCET | 0 | 0 | 0 | 0 | 0 | 1 | 0 | 4 | -1928057354
| VV |  | - tvaru půlkruhového, jeden konec zaslepený, druhý konec zip, nástavec čtyřhranný | [14 empty] | VV | 2 | 1 | True | 0 | ROZPOCET
| VV |  | Průtok: 680 m3/h | [14 empty] | VV | 2 | 1 | True | 0 | ROZPOCET
| VV |  | Použitelný přetlak: 100Pa | [14 empty] | VV | 2 | 1 | True | 0 | ROZPOCET
| VV |  | Přívodní teplota: 15-32°C | [14 empty] | VV | 2 | 1 | True | 0 | ROZPOCET
| VV |  | Délka vyústky: 11000mm | [14 empty] | VV | 2 | 1 | True | 0 | ROZPOCET
| VV |  | Průměr vyústky: 315mm | [14 empty] | VV | 2 | 1 | True | 0 | ROZPOCET
| VV |  | 5 |  | 5 | [12 empty] | VV | 2 | 2 | True | 1 | ROZPOCET
19 | K | 751 R09 | Montáž textilní vyústky | kus | 5 |  | 0 |  |  | základní |  | 0 | 0 | 0 | 0 | 0 | 4 | K | 2 |  |  |  | ROZPOCET | 0 | 0 | 0 | 0 | 0 | 1 | 0 | 4 | 1561502487
20 | M | Rl10 | Tepelně a hlukově izolační hadice, Průměr: 315 mm | bm | 95 |  | 0 |  |  | základní |  | 0 | 0 | 0 | 0 | 0 | 8 | M | 2 |  |  |  | ROZPOCET | 0 | 0 | 0 | 0 | 0 | 1 | 0 | 4 | 723018346
21 | K | 751 R10 | Montáž tepelně a hlukově izolační hadice | bm | 95 |  | 0 |  |  | základní |  | 0 | 0 | 0 | 0 | 0 | 4 | K | 2 |  |  |  | ROZPOCET | 0 | 0 | 0 | 0 | 0 | 1 | 0 | 4 | 155563456
22 | M | R11 | Potrubí kruhové, pozinkované + 30% tvarovek, Průměr: 315 mm | bm | 95 |  | 0 |  |  | základní |  | 0 | 0 | 0 | 0 | 0 | 8 | M | 2 |  |  |  | ROZPOCET | 0 | 0 | 0 | 0 | 0 | 1 | 0 | 4 | -356014667
23 | K | 751 R11 | Montáž potrubí kruhové pozinkované | bm | 95 |  | 0 |  |  | základní |  | 0 | 0 | 0 | 0 | 0 | 4 | K | 2 |  |  |  | ROZPOCET | 0 | 0 | 0 | 0 | 0 | 1 | 0 | 4 | -990849363
24 | M | R12 | Potrubí 4-hranné, pozinkované + 30% tvarovek., Do obvodu 1500 mm | m2 | 163 |  | 0 |  |  | základní |  | 0 | 0 | 0 | 0 | 0 | 8 | M | 2 |  |  |  | ROZPOCET | 0 | 0 | 0 | 0 | 0 | 1 | 0 | 4 | -1399471535
25 | K | 751 R12 | Montáž potrubí čtyřhranné pozinkované | m2 | 163 |  | 0 |  |  | základní |  | 0 | 0 | 0 | 0 | 0 | 4 | K | 2 |  |  |  | ROZPOCET | 0 | 0 | 0 | 0 | 0 | 1 | 0 | 4 | -380872321
26 | M | R13 | Tepelná a hluková izolace, - minerální vata s AL folií, - montáž na VZT 4-hranné potrubí, Tloušťka izolace: 40mm | m2 | 163 |  | 0 |  |  | základní |  | 0 | 0 | 0 | 0 | 0 | 8 | M | 2 |  |  |  | ROZPOCET | 0 | 0 | 0 | 0 | 0 | 1 | 0 | 4 | -691547073
27 | K | 751 R13 | Montáž tepelné a hlukové izolace - minerální vata s Al folií | m2 | 163 |  | 0 |  |  | základní |  | 0 | 0 | 0 | 0 | 0 | 4 | K | 2 |  |  |  | ROZPOCET | 0 | 0 | 0 | 0 | 0 | 1 | 0 | 4 | 1398173185
28 | M | R14 | Tepelná a hluková izolace, - minerální vata, - zateplení zákrytu potrubního připojení | m2 | 163 |  | 0 |  |  | základní |  | 0 | 0 | 0 | 0 | 0 | 8 | M | 2 |  |  |  | ROZPOCET | 0 | 0 | 0 | 0 | 0 | 1 | 0 | 4 | -328956820
29 | K | 751 R14 | Montáž tepelné a hlukové izolace - minerální vata | m2 | 163 |  | 0 |  |  | základní |  | 0 | 0 | 0 | 0 | 0 | 4 | K | 2 |  |  |  | ROZPOCET | 0 | 0 | 0 | 0 | 0 | 1 | 0 | 4 | -1971463625
30 | M | R15 | Dodávka - závěsový, montážní, spojovací a těsnící materiál | kg | 250 |  | 0 |  |  | základní |  | 0 | 0 | 0 | 0 | 0 | 8 | M | 2 |  |  |  | ROZPOCET | 0 | 0 | 0 | 0 | 0 | 1 | 0 | 4 | 565522951
| VV |  | - Plechové potrubí bude uloženo na závěsy, hadice budou na potrubí připevněny plastovou šedou samolepící spojovací páskou, izolace budou | [14 empty] | VV | 2 | 1 | True | 0 | ROZPOCET
| VV |  | stříbrnou AL samolepící páskou. Potrubí bude spojováno samořeznými šrouby. Použité hmoždinky budou natloukací do betonu. Nosný systém bude | [14 empty] | VV | 2 | 1 | True | 0 | ROZPOCET
| VV |  | na hmoždinky vynesen pomocí závitových tyčí. | [14 empty] | VV | 2 | 1 | True | 0 | ROZPOCET
| VV |  | 250 |  | 250 | [12 empty] | VV | 2 | 2 | True | 1 | ROZPOCET
| D | PSV | Práce a dodávky PSV |  |  |  | 0 |  |  |  |  | 0 |  | 46 |  | 0 | 2 | D | 0 |  |  |  | ROZPOCET | [6 empty] | 0
| D | 751 | Vzduchotechnika - připravenost |  |  |  | 0 |  |  |  |  | 0 |  | 46 |  | 0 | 2 | D | 1 |  |  |  | ROZPOCET | [6 empty] | 0
31 | K | 751 R27 | Kabel silový izolace PVC, CYKY-J 3x2,5 - pro jištění VZT jednotky | m | 156.5 |  | 0 |  |  | základní |  | 0 | 0 | 0 | 0 | 0 | 4 | K | 2 |  |  |  | ROZPOCET | 0 | 0 | 0 | 0 | 0 | 1 | 0 | 4 | 676647906
32 | K | 751 R28 | Kabel silový izolace PVC, CYKY-J 5x2,5, pro napojení VZT jednotky | m | 78.6 |  | 0 |  |  | základní |  | 0 | 0 | 0 | 0 | 0 | 4 | K | 2 |  |  |  | ROZPOCET | 0 | 0 | 0 | 0 | 0 | 1 | 0 | 4 | -976911294
33 | K | 751 R29 | Stavební přípomoce pro VZT | kpl | 1 |  | 0 |  |  | základní |  | 0 | 1 | 1 | 0 | 0 | 16 | K | 2 |  |  |  | ROZPOCET | 0 | 0 | 0 | 0 | 0 | 1 | 0 | 16 | -1134612406
34 | K | 751 R30 | Zprovoznění systému, revize, zaškolení obsluhy | hod | 45 |  | 0 |  |  | základní |  | 0 | 1 | 45 | 0 | 0 | 16 | K | 2 |  |  |  | ROZPOCET | 0 | 0 | 0 | 0 | 0 | 1 | 0 | 16 | 1638655648

## SO 03 - Vedlejší a ostatn...
{c27c9abf-697f-4dfd-bc23-e799e1232d0f}
2
| KRYCÍ LIST SOUPISU PRACÍ | [7 empty] | v --- níže se nacházejí doplnkové a pomocné údaje k sestavám --- v | [8 empty] | False
Stavba:
Snížení energetické náročnosti budovy školy SpZŠ v Úpici, REV, 16.1.2020
Objekt:
SO 03 - Vedlejší a ostatní rozpočtovací náklady
| KSO: |  |  |  |  | CC-CZ:
| Místo: |  | Úpice (774654) |  |  | Datum: | 16. 1. 2020
| Zadavatel: |  |  |  |  | IČ:
|  | SpZŠ Augustina Bartoše, náb. pplk. A.Bunzla 660 |  |  |  | DIČ:
| Uchazeč: |  |  |  |  | IČ: | Vyplň údaj
|  | Vyplň údaj |  |  |  | DIČ: | Vyplň údaj
| Projektant: |  |  |  |  | IČ:
|  | Projecticon s.r.o., A. Kopeckého 151, Nový Hrádek |  |  |  | DIČ:
| Zpracovatel: |  |  |  |  | IČ:
DIČ:
Poznámka:
| Cena bez DPH | [5 empty] | 0
|  |  | Základ daně |  |  | Sazba daně | Výše daně
| DPH | základní | 0 |  |  | 21% | 0
|  | snížená | 0 |  |  | 15% | 0
|  | zákl. přenesená | 0 |  |  | 21% | 0
|  | sníž. přenesená | 0 |  |  | 15% | 0
|  | nulová | 0 |  |  | 0% | 0
| Cena s DPH |  |  | v | CZK |  | 0
REKAPITULACE ČLENĚNÍ SOUPISU PRACÍ
Stavba:
Snížení energetické náročnosti budovy školy SpZŠ v Úpici, REV, 16.1.2020
Objekt:
SO 03 - Vedlejší a ostatní rozpočtovací náklady
Místo: |  |  | Úpice (774654) |  |  | Datum: | 16. 1. 2020
Zadavatel: |  |  | SpZŠ Augustina Bartoše, náb. pplk. A.Bunzla 660 |  |  | Projektant: | Projecticon s.r.o., A. Kopeckého 151, Nový Hrádek
Uchazeč: |  |  | Vyplň údaj |  |  | Zpracovatel:
Kód dílu - Popis | [6 empty] | Cena celkem [CZK]
Náklady ze soupisu prací | [6 empty] | 0 | [11 empty] | -1
| VRN - Vedlejší rozpočtové náklady | [5 empty] | 0
| VRN1 - Průzkumné, geodetické a projektové práce | [5 empty] | 0
| VRN3 - Zařízení staveniště | [5 empty] | 0
| VRN4 - Inženýrská činnost | [5 empty] | 0
| VRN5 - Finanční náklady | [5 empty] | 0
SOUPIS PRACÍ
Stavba:
Snížení energetické náročnosti budovy školy SpZŠ v Úpici, REV, 16.1.2020
Objekt:
SO 03 - Vedlejší a ostatní rozpočtovací náklady
Místo: |  |  | Úpice (774654) |  |  | Datum: | 16. 1. 2020
Zadavatel: |  |  | SpZŠ Augustina Bartoše, náb. pplk. A.Bunzla 660 |  |  | Projektant: | Projecticon s.r.o., A. Kopeckého 151, Nový Hrádek
Uchazeč: |  |  | Vyplň údaj |  |  | Zpracovatel:
PČ | Typ | Kód | Popis | MJ | Množství | J.cena [CZK] | Cena celkem [CZK] | Cenová soustava |  | DPH | J. Nh [h] | Nh celkem [h] | J. hmotnost [t] | Hmotnost celkem [t] | J. suť [t] | Suť Celkem [t]
Náklady soupisu celkem | [6 empty] | 0 |  |  |  |  | 0 |  | 0 |  | 0 |  | D | -1 | [10 empty] | 0
| D | VRN | Vedlejší rozpočtové náklady |  |  |  | 0 |  |  |  |  | 0 |  | 0 |  | 0 | 5 | D | 0 |  |  |  | ROZPOCET | [6 empty] | 0
| D | VRN1 | Průzkumné, geodetické a projektové práce |  |  |  | 0 |  |  |  |  | 0 |  | 0 |  | 0 | 5 | D | 1 |  |  |  | ROZPOCET | [6 empty] | 0
1 | K | 011002000 | Průzkumné práce | kpl | 1 |  | 0 | CS ÚRS 2019 01 |  | základní |  | 0 | 0 | 0 | 0 | 0 | 1024 | K | 2 |  |  |  | ROZPOCET | 0 | 0 | 0 | 0 | 0 | 1 | 0 | 1024 | 2138110589
2 | K | 012002000 | Geodetické práce | kpl | 1 |  | 0 | CS ÚRS 2019 01 |  | základní |  | 0 | 0 | 0 | 0 | 0 | 1024 | K | 2 |  |  |  | ROZPOCET | 0 | 0 | 0 | 0 | 0 | 1 | 0 | 1024 | -1038548760
3 | K | 013254000 | Dokumentace skutečného provedení stavby - 6x tištěná verze a 1x CD | kpl | 1 |  | 0 | CS ÚRS 2019 01 |  | základní |  | 0 | 0 | 0 | 0 | 0 | 1024 | K | 2 |  |  |  | ROZPOCET | 0 | 0 | 0 | 0 | 0 | 1 | 0 | 1024 | -159609390
| D | VRN3 | Zařízení staveniště |  |  |  | 0 |  |  |  |  | 0 |  | 0 |  | 0 | 5 | D | 1 |  |  |  | ROZPOCET | [6 empty] | 0
4 | K | 030001000 | Zařízení staveniště | kpl | 1 |  | 0 | CS ÚRS 2019 01 |  | základní |  | 0 | 0 | 0 | 0 | 0 | 1024 | K | 2 |  |  |  | ROZPOCET | 0 | 0 | 0 | 0 | 0 | 1 | 0 | 1024 | -2075393754
5 | K | 034103000 | Oplocení staveniště | kpl | 1 |  | 0 | CS ÚRS 2019 01 |  | základní |  | 0 | 0 | 0 | 0 | 0 | 1024 | K | 2 |  |  |  | ROZPOCET | 0 | 0 | 0 | 0 | 0 | 1 | 0 | 1024 | 1836217530
6 | K | 034303000 | Dopravní značení na staveništi | kpl | 1 |  | 0 | CS ÚRS 2019 01 |  | základní |  | 0 | 0 | 0 | 0 | 0 | 1024 | K | 2 |  |  |  | ROZPOCET | 0 | 0 | 0 | 0 | 0 | 1 | 0 | 1024 | -1990011707
| VV |  | dočasné dopravní značení | [14 empty] | VV | 2 | 1 | True | 0 | ROZPOCET
| VV |  | 1 |  | 1 | [12 empty] | VV | 2 | 2 | True | 1 | ROZPOCET
7 | K | 034503000 | Informační tabule na staveništi | kpl | 1 |  | 0 | CS ÚRS 2019 01 |  | základní |  | 0 | 0 | 0 | 0 | 0 | 1024 | K | 2 |  |  |  | ROZPOCET | 0 | 0 | 0 | 0 | 0 | 1 | 0 | 1024 | -1602389781
8 | K | 039002000 | Zrušení zařízení staveniště | kpl | 1 |  | 0 | CS ÚRS 2019 01 |  | základní |  | 0 | 0 | 0 | 0 | 0 | 1024 | K | 2 |  |  |  | ROZPOCET | 0 | 0 | 0 | 0 | 0 | 1 | 0 | 1024 | 2018514824
9 | K | 039203000 | Úprava terénu po zrušení zařízení staveniště | kpl | 1 |  | 0 | CS ÚRS 2019 01 |  | základní |  | 0 | 0 | 0 | 0 | 0 | 1024 | K | 2 |  |  |  | ROZPOCET | 0 | 0 | 0 | 0 | 0 | 1 | 0 | 1024 | -2101832474
| D | VRN4 | Inženýrská činnost |  |  |  | 0 |  |  |  |  | 0 |  | 0 |  | 0 | 5 | D | 1 |  |  |  | ROZPOCET | [6 empty] | 0
10 | K | 040001000 | Inženýrská činnost | kpl | 1 |  | 0 | CS ÚRS 2019 01 |  | základní |  | 0 | 0 | 0 | 0 | 0 | 1024 | K | 2 |  |  |  | ROZPOCET | 0 | 0 | 0 | 0 | 0 | 1 | 0 | 1024 | -2048795483
11 | K | 042103000 | Průkaz energetické náročnosti budovy | kpl | 1 |  | 0 | CS ÚRS 2019 01 |  | základní |  | 0 | 0 | 0 | 0 | 0 | 1024 | K | 2 |  |  |  | ROZPOCET | 0 | 0 | 0 | 0 | 0 | 1 | 0 | 1024 | -1348009285
12 | K | 042503000 | Plán BOZP na staveništi | kpl | 1 |  | 0 | CS ÚRS 2019 01 |  | základní |  | 0 | 0 | 0 | 0 | 0 | 1024 | K | 2 |  |  |  | ROZPOCET | 0 | 0 | 0 | 0 | 0 | 1 | 0 | 1024 | -1265809436
| D | VRN5 | Finanční náklady |  |  |  | 0 |  |  |  |  | 0 |  | 0 |  | 0 | 5 | D | 1 |  |  |  | ROZPOCET | [6 empty] | 0
13 | K | 051303000 | Náklady spojené s pojištěním odpovědnosti za škodu způsobenou třetím osobám | kpl | 1 |  | 0 | CS ÚRS 2019 01 |  | základní |  | 0 | 0 | 0 | 0 | 0 | 1024 | K | 2 |  |  |  | ROZPOCET | 0 | 0 | 0 | 0 | 0 | 1 | 0 | 1024 | 44186909