## List1 (hidden)
Položkový rozpočet URS - zelená střecha Eurocentrum Hradec Králové
TC | ČP | TV | Typ položky | Kód položky | Popis | Mj | Množství | J. cena indexovaná | Index ceny | Celková cena
oc | 17 | k | PSV | 712300845 | Demontáž ventilační hlavice na ploché střeše sklonu do 10° | kus | 6 | 126 | 1 | 756
pc | 25 | M | PSV | 63153600 | deska substrátová vegetačních střech z hydrofilní minerální vlny 600x1000 tl 50mm | m2 | 586 | 261 | 1 | 152946
pc | 12 | M | HSV | TSH0007586.URS | DLAŽDICE BETONOVÉ DVOUVRSTVÉ HBB 40x40x4,5 cm dle ČSN EN 1339, BENA S, šedý, hladký | m2 | 4.8 | 332.59 | 1 | 1596.432
pc | 22 | M | PSV | 69334355 | fólie kořenovzdorná vegetačních střech LDPE do tl 0,6mm | m2 | 586 | 141 | 1 | 82626
oc | 11 | K | HSV | 636311111 | Kladení dlažby z betonových dlaždic 40x40 cm na sucho na terče z umělé hmoty do výšky do 25 mm | m2 | 4.8 | 557 | 1 | 2673.6
pc | 6 | M | PSV | 69334504 | koberec rozchodníkový vegetačních střech | m2 | 457 | 555 | 1 | 253635
pc | 9 | M | PSV | TWT.TWOKV200 | Koš ochranný perforovaný TOPWET TWOK v200, 200 mm nad izolaci | kus | 11 | 813.32 | 1 | 8946.52
pc | 14 | M | PSV | 693334041 | lišta kačírková výška 130mm nerez | m | 30.6 | 569 | 1 | 17411.4
oc | 19 | K | PSV | 712300831 | Odstranění povlakové krytiny střech do 10° jednovrstvé | m2 | 733 | 28.4 | 1 | 20817.2
oc | 18 | K | PSV | 712990813 | Odstranění povlakové krytiny střech do 10° násypu nebo nánosu tloušťky do 100 mm | m2 | 733 | 43.9 | 1 | 32178.7
oc | 13 | K | PSV | 712771613 | Osazení ochranné kačírkové lišty navařením na hydroizolaci | m | 30 | 42.5 | 1 | 1275
pc | 21 | M | PSV | 94620006 | poplatek za uložení stavebního odpadu směsí nebo oddělených frakcí betonu, cihel, tašek a keramických výrobků zatříděného kódem 17 01 07 | t | 3 | 747 | 1 | 2241
pc | 20 | M | PSV | 94620190 | poplatek za uložení stavebního odpadu z plastických hmot zatříděného kódem 17 02 03 | t | 0.1 | 1520 | 1 | 152
oc | 24 | K | PSV | 712771311 | Provedení hydroakumulační vrstvy z hydrofilních minerálních panelů vegetační střechy sklon do 5° | m2 | 586 | 39.1 | 1 | 22912.6
oc | 1 | K | PSV | 712771401 | Provedení vegetační vrstvy ze substrátu tloušťky do 100 mm vegetační střechy sklon do 5° | m2 | 586 | 49.7 | 1 | 29124.2
oc | 15 | K | PSV | 998712103 | Přesun hmot tonážní tonážní pro krytiny povlakové v objektech v do 24 m | t | 29.887 | 1200 | 1 | 35864.4
0c | 16 | K | PSV | 998712181 | Příplatek k přesunu hmot tonážní 712 prováděný bez použití mechanizace | t | 29.887 | 669 | 1 | 19994.403
pc | 2 | M | PSV | 10321225 | substrát vegetačních střech extenzivní s nízkým obsahem organické složky | m3 | 30 | 2860 | 1 | 85800
oc | 10 | K | PSV | 771111011 | Vysátí podkladu před pokládkou dlažby | m2 | 4.8 | 13.6 | 1 | 65.28
771015.735

## List2
Položkový rozpočet URS - Zelená střecha Švendova 1282, Hradec Králové
TC | ČP | TV | Typ položky | Kód položky | Popis | Mj | Množství | J. cena indexovaná | Index ceny | Celková cena
oc | 17 | k | PSV | 712300845 | Demontáž ventilační hlavice na ploché střeše sklonu do 10° | kus | 6 |  | 1 | 0
oc | 19 | K | PSV | 712300831 | Odstranění povlakové krytiny střech do 10° jednovrstvé | m2 | 733 |  | 1 | 0
oc | 18 | K | PSV | 712990813 | Odstranění povlakové krytiny střech do 10° násypu nebo nánosu tloušťky do 100 mm | m2 | 733 |  | 1 | 0
oc | 4 | K | PSV | 712300931 | Příplatek k opravě povlakové krytiny do 10° za správkový kus fóliemi | ks | 50 |  | 1 | 0
pc | 9 | M | PSV | TWT.TWOKV200 | Koš ochranný perforovaný TOPWET TWOK v200, 200 mm nad izolaci | kus | 5 |  | 1 | 0
pc | 14 | M | PSV | 693334041 | lišta kačírková výška 130mm nerez | m | 30.6 |  | 1 | 0
oc | 13 | K | PSV | 712771613 | Osazení ochranné kačírkové lišty navařením na hydroizolaci | m | 30 |  | 1 | 0
oc | 10 | K | PSV | 771111011 | Vysátí podkladu před pokládkou dlažby | m2 | 4.8 |  | 1 | 0
pc | 12 | M | HSV | TSH0007586.URS | DLAŽDICE BETONOVÉ DVOUVRSTVÉ HBB 40x40x4,5 cm dle ČSN EN 1339, BENA S, šedý, hladký | m2 | 4.8 |  | 1 | 0
oc | 11 | K | HSV | 636311111 | Kladení dlažby z betonových dlaždic 40x40 cm na sucho na terče z umělé hmoty do výšky do 25 mm | m2 | 4.8 |  | 1 | 0
oc | 1 | K | HSV | 213141111 | Zřízení vrstvy z geotextilie v rovině nebo ve sklonu do 1:5 š do 3 m | m2 | 733 |  | 1 | 0
Pc | 2 | M | HSV | RTX..69366209 | textilie netkaná MOKRUTEX HQ PES 300 g/m2 | m2 | 733 |  | 1.1891 | 0
pc | 22 | M | PSV | 69334355 | fólie kořenovzdorná vegetačních střech LDPE do tl 0,6mm | m2 | 586 |  | 1 | 0
pc | 25 | M | PSV | 63153600 | deska substrátová vegetačních střech z hydrofilní minerální vlny 600x1000 tl 50mm | m2 | 586 |  | 1 | 0
oc | 24 | K | PSV | 712771311 | Provedení hydroakumulační vrstvy z hydrofilních minerálních panelů vegetační střechy sklon do 5° | m2 | 586 |  | 1 | 0
pc | 2 | M | PSV | 10321225 | substrát vegetačních střech extenzivní s nízkým obsahem organické složky | m3 | 30 |  | 1 | 0
oc | 1 | K | PSV | 712771401 | Provedení vegetační vrstvy ze substrátu tloušťky do 100 mm vegetační střechy sklon do 5° | m2 | 586 |  | 1 | 0
pc | 6 | M | PSV | 69334504 | koberec rozchodníkový vegetačních střech | m2 | 457 |  | 1 | 0
oc | 15 | K | PSV | 998712103 | Přesun hmot tonážní tonážní pro krytiny povlakové v objektech v do 24 m | t | 29.887 |  | 1 | 0
0c | 16 | K | PSV | 998712181 | Příplatek k přesunu hmot tonážní 712 prováděný bez použití mechanizace | t | 29.887 |  | 1 | 0
pc | 21 | M | PSV | 94620006 | poplatek za uložení stavebního odpadu směsí nebo oddělených frakcí betonu, cihel, tašek a keramických výrobků zatříděného kódem 17 01 07 | t | 3 |  | 1 | 0
pc | 20 | M | PSV | 94620190 | poplatek za uložení stavebního odpadu z plastických hmot zatříděného kódem 17 02 03 | t | 0.1 |  | 1 | 0