## List1
Technická specifikace
Název VZ: |  | Zásuvkové vozíky pro Oblastní nemocnici Náchod
Stavba: |  | Oblastní nemocnice Náchod – I. etapa modernizace a dostavby
Pol. č. | Ozn. | Název položky | Množství [ks]
1 | T-6510 | vozík nemocniční, 4 zásuvky | 6
rozměr (šířka/hloubka/výška): 600 x 580 x 830 mm - tolerance ±10 %
stabilní celokovový vozík ve dvoustěnném provedení se zvukovou izolací
elektrolyticky pozinkovaný plech s epoxypolyesterovou práškovou barvou
robustní, odolný proti poškrábání, nárazu, běžným desinfekčním prostředků a UV záření
stolní deska z hluboce taženého vícevrstvého materiálu ABS, beze svárů a spojů
antistatická dvojitá kolečka z umělé hmoty o pr. 125 mm, nezanechavající šmouhy,
odolná proti korozi, 2 bržděná, plastové nárazníky
4x zásuvka 600 x 150 mm, vyndavatelné bez nářadí
ergonomické madlo pro snadnou manipulaci - madlo vhodné pro různé výšky postavy personálu
pojezdy zásuvek kryty proti případnému zatečení korpusem zásuvky
čela zásuvek s celoobvodovým silikonovým těsněním
možnost upevnit na boky vozíku další příslušenství dle požadavku bez dodatečného vrtání děr
centrální zamykání zásuvek
Pol. č. | Ozn. | Název položky | Množství [ks]
2 | T-6515 | vozík vizitový na dokumentaci a léky | 14
rozměr (šířka/hloubka/výška): 600 x 580 x 980 mm - tolerance ±10 %
stabilní celokovový vozík ve dvoustěnném provedení se zvukovou izolací
elektrolyticky pozinkovaný plech s epoxypolyesterovou práškovou barvou
robustní, odolný proti poškrábání, nárazu, běžným desinfekčním prostředků a UV záření
stolní deska z hluboce taženého vícevrstvého materiálu ABS, beze svárů a spojů
antistatická dvojitá kolečka z umělé hmoty o pr. 125 mm, nezanechavající šmouhy,
odolná proti korozi, 2 bržděná, plastové nárazníky
ergonomické madlo pro snadnou manipulaci - madlo vhodné pro různé výšky postavy personálu
2 zásuvky 600x150 mm na léky
1 zásuvka 600x100 mm na léky
1 výjezd se závěsným registrem pro dokumentaci pacientů
vniřek zásuvek absolutně hladký - bez šroubů, a děr
pojezdy zásuvek kryty proti případnému zatečení korpusem zásuvky
čela zásuvek s celoobvodovým silikonovým těsněním
možnost dodatečného připevnění nástavby na stříkačky a kanyly
možnost vyjmutí zásuvek pro snadné čištění bez pomocí nářadí a náčiní
možnost upevnit na boky vozíku a na multifunkční stěnu další příslušenství dle požadavku bez dodatečného vrtání děr
Pol. č. | Ozn. | Název položky | Množství [ks]
3 | T-6525 | vozík anesteziologický | 8
rozměr (šířka/hloubka/výška): 600 x 580 x 980 mm - tolerance ±10 %
stabilní celokovový vozík ve dvoustěnném provedení se zvukovou izolací
elektrolyticky pozinkovaný plech s epoxypolyesterovou práškovou barvou
robustní, odolný proti poškrábání, nárazu, běžným desinfekčním prostředků a UV záření
stolní deska z hluboce taženého vícevrstvého materiálu ABS, beze svárů a spojů
antistatická dvojitá kolečka z umělé hmoty o pr. 125 mm, nezanechavající šmouhy,
odolná proti korozi, 2 bržděná, plastové nárazníky
ergonomické madlo pro snadnou manipulaci - madlo vhodné pro různé výšky postavy personálu
3 zásuvky 600x150 mm
1 zásuvka 600x300 mm
vniřek zásuvek absolutně hladký - bez šroubů, a děr
pojezdy zásuvek kryty proti případnému zatečení korpusem zásuvky
čela zásuvek s celoobvodovým silikonovým těsněním
možnost dodatečného připevnění nástavby na stříkačky a kanyly
možnost vyjmutí zásuvek pro snadné čištění bez pomocí nářadí a náčiní
možnost upevnit na boky vozíku a na multifunkční stěnu další příslušenství dle požadavku bez dodatečného vrtání děr
Příslušenství:
Sada boxů na na jehly a nebezpečný odpad
Nádoba na odpadky z nerezové oceli
Dvouřadá multifunkční stěna pro upevnění příslušenství nad pracovní plochu
Zásobník na inj. stříkačky a kanyly ( systém First-in/First-out ), 5 zásobníků
Zásobník na inj. stříkačky a kanyly ( systém First-in/First-out ), 3 zásobníky,
Pol. č. | Ozn. | Název položky | Množství [ks]
4 | T-6528 | vozík resuscitační | 18
rozměr (šířka/hloubka/výška): 600 x 580 x 980 mm - tolerance ±10 %
stabilní celokovový vozík ve dvoustěnném provedení se zvukovou izolací
elektrolyticky pozinkovaný plech s epoxypolyesterovou práškovou barvou
robustní, odolný proti poškrábání, nárazu, běžným desinfekčním prostředků a UV záření
stolní deska z hluboce taženého vícevrstvého materiálu ABS, beze svárů a spojů
antistatická dvojitá kolečka z umělé hmoty o pr. 125 mm, nezanechavající šmouhy,
odolná proti korozi, 2 bržděná, plastové nárazníky
ergonomické madlo pro snadnou manipulaci - madlo vhodné pro různé výšky postavy personálu
1 zásuvka 600x150 mm
2 zásuvky 300x150 mm
prostor pro uložení resuscitační jednotky
1 infuzní držák se 2 nerezovými háčky, ovládaný 1 rukou
vniřek zásuvek absolutně hladký - bez šroubů, a děr
pojezdy zásuvek kryty proti případnému zatečení korpusem zásuvky
čela zásuvek s celoobvodovým silikonovým těsněním
možnost dodatečného připevnění nástavby na stříkačky a kanyly
možnost vyjmutí zásuvek pro snadné čištění bez pomocí nářadí a náčiní
Příslušenství:
Držák na defibrilátor
2x lišta na plombování zásuvek