## VV
číslo | číslo obsahu exponátu | název 1 | název 2 | popis - viz podrobnosti technická zpráva (veškeré uvedené parametry jsou navržené jako minimální požadované) | množstevní jednotka | počet | splnění požadavku | upřesnění splnění požadavků
ANO/NE
Vstup 1.01
Recepce
1 |  | PC sestava,V souladu s ustanovením § 89 odst. 6 zákona je možné nabídnout i jiné rovnocenné řešení. | PC sestava | case desktop mini max. rozměrů 179x35x176mm s min. 65W zdrojem účinnosti 89%, výkon CPU min. 10400 bodu dle nezávislého testu cpubenchmark.net, operační paměť 8GB DDR4, SSD disk s kapacitou 256GB, Gbit síťová karta, Wifi standardu 802.11ax (2x2), Bluetooth 5.0, min. 1x video výstup HDMI a 2x DisplayPort, USB Type-C, USB 3.2, M.2 PCIe x1-2230, klávesnici a myš stejného výrobce, operační systém s podporu AD (domény), servisní služba u zákazníka s odezvou do následujícího pracovního dne od nahlášení servisní události | ks | 2
2 |  | Monitor, V souladu s ustanovením § 89 odst. 6 zákona je možné nabídnout i jiné rovnocenné řešení. | Monitor | Monitor s viditelnou uhlopříčkou 21,5", s LED podsvícením, formátu 16:9, rozlišením 1920x1080 bodu, matný panel, video vstupy DP a VGA, odezva 5ms, statickým kontrastním poměrem 3000:1, jas 250cd/m2 | ks | 2
3 |  | Tiskárna,V souladu s ustanovením § 89 odst. 6 zákona je možné nabídnout i jiné rovnocenné řešení. | Tiskárna | Barevná laserová multifunkce, A3, tiskárna, skener, kopírka, oboustranný jednoprůchodový skener a oboustranný tisk, standardní počet vstupních zásobníků 2 - min. na 100 a 550 listů, volitelný zásobník na 1x 550 listů a 2x 550 listů s podstavcem, min. 8" barevný dotykový ovládací displej, podpora mobilního tisku díky, certifikace Mopria, rychlost tisku a kopírování až 46 str./min., 1x vysokorychlostní port USB 2.0 pro zařízení, 2x zadní vysokorychlostní hostitelský port USB 2.0; 1x snadno přístupný hostitelský port USB 2.0; 1x LAN | ks | 1
4 |  | Informační LCD, V souladu s ustanovením § 89 odst. 6 zákona je možné nabídnout i jiné rovnocenné řešení. | LCD 32" | LCD panel, uhlopříčka 32” VA panel, rozlišení 1920 x 1080, jas 350cd/m2, kontrast 4000:1, odezva 8ms, provoz 16/7, orientace landscape, 3x HDMI, 1x VGA, RS232C, RJ45, USB Media Player, šířka rámečku max. 12mm nahoře, vlevo, vpravo, 18 mm dole, integrované reproduktory 2x 5W | ks | 1
5 |  | PC pro Informační LCD, V souladu s ustanovením § 89 odst. 6 zákona je možné nabídnout i jiné rovnocenné řešení. | Počítač | case mini rozměrů max. rozměrů 198x36x198 mm s 45W zdrojem, výkonem CPU min. 3800 bodu dle nezávislého testu cpubenchmark.net, operační paměti 8GB DDR3, interní uložiště s kapacitou 128GB SSD, Gbit síťovou kartou, WiFi ac (2x2) + BT, obsahuje min. 3x DP podporující rozlišení až 3840 x 2160@60Hz, USB Type-C, USB 3.1 Gen2, USB 3.1, USB 2.0, klávesnici a myš stejného výrobce, modulární verze operačního systému s podporou dotyků, AD (domény) a SW multimediálního obsahu. | ks | 1
Vstup 1.02
Prezentace vojáčků
6 | 1.02/4 AVE | IGP 1, V souladu s ustanovením § 89 odst. 6 zákona je možné nabídnout i jiné rovnocenné řešení. | Podlahový stojanový Interaktivní grafický panel | Podlahový stojanový Interaktivní grafický panel, 21,5" dotykové LCD s min. parametry rozlišením 1920x1080 bodů, podpora současně 10 dotyků, instalované do designové konstrukce s čtečkou IR a QR kódů a repro s výkonem 2,5W. Součásti mini PC case mini rozměrů max. rozměrů 198x36x198 mm s 45W zdrojem, výkonem CPU min. 3800 bodu dle nezávislého testu cpubenchmark.net, operační paměti 8GB DDR3, interní uložiště s kapacitou 128GB SSD, Gbit síťovou kartou, WiFi ac (2x2) + BT, obsahuje min. 3x DP podporující rozlišení až 3840 x 2160@60Hz, USB Type-C, USB 3.1 Gen2, USB 3.1, USB 2.0, klávesnici a myš stejného výrobce, modulární verze operačního systému s podporou dotyků, AD (domény) a SW multimediálního obsahu. Kovová robustní designová konstrukce upravená práškovou barvou, velikost 1400x600x250mm, úprava antivandal, viz technická zpráva - vybavení AV technikou | ks | 1
Zadní stěna
7 | 1.02/1 AVE | PD 1, PD2, V souladu s ustanovením § 89 odst. 6 zákona je možné nabídnout i jiné rovnocenné řešení. | Projektor | Projektor: Nativní rozlišení: 1920x1080 Zobrazovací člen: LASER DLP Svítivost: 4.000 ANSI Lm Kontrast: 100.000:1 Životnost světelného zdroje (h): 20.000 to 50% svítivost, Full svítivost “normal” (100% power) mode Objektiv: fixní 0.25:1 |  | 2
8 | 1.02/1 AVE | KP, V souladu s ustanovením § 89 odst. 6 zákona je možné nabídnout i jiné rovnocenné řešení. | Kartový přehrávač | Přehrávač podporující zobrazení max. 4K obrazu, možnost vytvoření více zónového obsahu s videem, obrázky, RSSFeed či HTML, obsahuje širokou škálu rozhraní např. RS-232 pro řízení zobrazovačů, 12-pin GPIO pro vytváření interaktivních obsahu za pomoci čidel, senzoru, umožňující vytvořit dynamický obsah, možnost synchornizace jednotlivých zón, přehrávač bez otočných součásti a s pasivním chlazením, podpora 4K@60Hz, formáty zobrazení H.265, H.264(MPEG-4, Part 10), MPEG-2, MPEG-1, .ts, .mpg, .vob, .mov, .mp4, .m2ts, BMP, JPEG, PNG, MP2, MP3, AAC, and WAV (průchozí AC3), podpora HTML5, uložiště dat microSD karta, součástí dodávky SW pro správu obsahu včetně vzdálené zprávy v lokální sítí, USB 2.0, GPIO, RS-232, 3.5mm audio výstup, HDMI 2.0a výstup, GigabitEthernet, M.2 slot pro Wifi/BT | ks | 3
9 | 1.02/1 AVE | Zesilovač, V souladu s ustanovením § 89 odst. 6 zákona je možné nabídnout i jiné rovnocenné řešení. | Zesilovač | Koncový zesilovač, min. parametry: výkon 110W / 100V, nesymetrický i symetrický vstup, chlazení bez hluku, individuální nastavení výšek a basů pro každý výstup, sleep mode, možnost vzdáleného ovladače, 19" rack uchycení | ks | 1
10 | 1.02/1 AVE | stropní repro, V souladu s ustanovením § 89 odst. 6 zákona je možné nabídnout i jiné rovnocenné řešení. | Reproduktorová soustava | Dvoupásmová podhledová reprosoustava, vč. zadního krytu, min. parametry: 25W / 100V, 84dB, 85Hz–18kHz, 130°-150° pokrytí, vhodné pro náročné prostředí, rozměry max: 200x220 (průměr x výška) mm, 4 kg | ks | 4
Zadní sloup
11 | 1.02/5 AVE | IGP 2, V souladu s ustanovením § 89 odst. 6 zákona je možné nabídnout i jiné rovnocenné řešení. | Podlahový stojanový Interaktivní grafický panel | Podlahový stojanový Interaktivní grafický panel, 21,5" dotykové LCD s min. parametry rozlišením 1920x1080 bodů, podpora současně 10 dotyků, instalované do designové konstrukce s čtečkou IR a QR kódů a repro s výkonem 2,5W. Součásti mini PC case mini rozměrů max. rozměrů 198x36x198 mm s 45W zdrojem, výkonem CPU min. 3800 bodu dle nezávislého testu cpubenchmark.net, operační paměti 8GB DDR3, interní uložiště s kapacitou 128GB SSD, Gbit síťovou kartou, WiFi ac (2x2) + BT, obsahuje min. 3x DP podporující rozlišení až 3840 x 2160@60Hz, USB Type-C, USB 3.1 Gen2, USB 3.1, USB 2.0, klávesnici a myš stejného výrobce, modulární verze operačního systému s podporou dotyků, AD (domény) a SW multimediálního obsahu. Kovová robustní designová konstrukce upravená práškovou barvou, velikost 1400x600x250mm, úprava antivandal, viz technická zpráva - vybavení AV technikou | ks | 1
Expozice zbraní – kvíz
12 | 1.0/3 AVE | Interaktivní LCD 1 , V souladu s ustanovením § 89 odst. 6 zákona je možné nabídnout i jiné rovnocenné řešení. | Interaktivní grafický panel 42" včetně zabudování do fundusu vitriny | Dotykový interaktivní displej 42" zabudovaný do fundusu vitríny. Multi-touch min. 20 současných dotyků, rozlišení min. 1920x1080 obrazových bodů. Kapacitní dotyková technologie. Barva černá. | ks | 1
13 | 1.0/3 AVE | PC, V souladu s ustanovením § 89 odst. 6 zákona je možné nabídnout i jiné rovnocenné řešení. | Počítač | case mini rozměrů max. rozměrů 198x36x198 mm s 45W zdrojem, výkonem CPU min. 3800 bodu dle nezávislého testu cpubenchmark.net, operační paměti 8GB DDR3, interní uložiště s kapacitou 128GB SSD, Gbit síťovou kartou, WiFi ac (2x2) + BT, obsahuje min. 3x DP podporující rozlišení až 3840 x 2160@60Hz, USB Type-C, USB 3.1 Gen2, USB 3.1, USB 2.0, klávesnici a myš stejného výrobce, modulární verze operačního systému s podporou dotyků, AD (domény) a SW multimediálního obsahu. | ks | 1
Časová osa
14 | 1.0/2 AVE | LCD 1-6, V souladu s ustanovením § 89 odst. 6 zákona je možné nabídnout i jiné rovnocenné řešení. | LCD 32" včetně zabudování do fundusu vitriny | LCD panel, uhlopříčka 32” VA panel, rozlišení 1920 x 1080, jas 350cd/m2, kontrast 4000:1, odezva 8ms, provoz 16/7, orientace landscape, 3x HDMI, 1x VGA, RS232C, RJ45, USB Media Player, šířka rámečku max. 12mm nahoře, vlevo, vpravo, 18 mm dole, integrované reproduktory 2x 5W | ks | 6
15 | 1.0/2 AVE | KP, V souladu s ustanovením § 89 odst. 6 zákona je možné nabídnout i jiné rovnocenné řešení. | Kartový přehrávač | Přehrávač podporující zobrazení max. 4K obrazu, možnost vytvoření více zónového obsahu s videem, obrázky, RSSFeed či HTML, obsahuje širokou škálu rozhraní např. RS-232 pro řízení zobrazovačů, 12-pin GPIO pro vytváření interaktivních obsahu za pomoci čidel, senzoru, umožňující vytvořit dynamický obsah, možnost synchornizace jednotlivých zón, přehrávač bez otočných součásti a s pasivním chlazením, podpora 4K@60Hz, formáty zobrazení H.265, H.264(MPEG-4, Part 10), MPEG-2, MPEG-1, .ts, .mpg, .vob, .mov, .mp4, .m2ts, BMP, JPEG, PNG, MP2, MP3, AAC, and WAV (průchozí AC3), podpora HTML5, uložiště dat microSD karta, součástí dodávky SW pro správu obsahu včetně vzdálené zprávy v lokální sítí, USB 2.0, GPIO, RS-232, 3.5mm audio výstup, HDMI 2.0a výstup, GigabitEthernet, M.2 slot pro Wifi/BT | ks | 7
ExpoVstup 1.03
Vizualizace modelu pevnosti
16 | 1.03/1 AVE | LCD 7, V souladu s ustanovením § 89 odst. 6 zákona je možné nabídnout i jiné rovnocenné řešení. | LCD 65" | 65” IPS panel, rozlišení 3840 x 2160, jas 500cd/m2, provoz 24/7, orientace landscape/portrait, HDMI, RS232C, RJ45, rámeček max. T/R/L 20 - B 25mm, integrované reproduktory 2x 8W | ks | 1
17 | 1.03/1 AVE | Počítač pro LCD 7, V souladu s ustanovením § 89 odst. 6 zákona je možné nabídnout i jiné rovnocenné řešení. | Počítač pro LCD 7 | Pracovní stanice case Tower, min. 1000W zdrojem s účinností 90%, sestav pro provoz 24/7, výkon CPU min. 10500 bodu dle nezávislého testu cpubenchmark.net s min. 40 PCIe linkami, grafická karta s min. 8GB paměti DDR5 a s min. počtem streamovaných multiprocesorových jader 1790, s podporu blending, synchronizace překryvu, operační paměť min. 32GB DDR4, SSD disk s kapacitou min. 256GB a pevný disk s kapacitou min. 2TB, DVD-RW optická mechanika, 2x Gbit síťová karta, min. 4x video výstup DP s podporu 4K, klávesnici a myš stejného výrobce, operační systém s podporu AD (domény), záruka min. 3 roky | ks | 1
18 | 1.03/1 AVE | IGP 3, V souladu s ustanovením § 89 odst. 6 zákona je možné nabídnout i jiné rovnocenné řešení. | Podlahový stojanový - Interaktivní grafický panel | Podlahový stojanový Interaktivní grafický panel, 21,5" dotykové LCD s min. parametry rozlišením 1920x1080 bodů, podpora současně 10 dotyků, instalované do designové konstrukce s čtečkou IR a QR kódů a repro s výkonem 2,5W. Součásti mini PC case mini rozměrů max. rozměrů 198x36x198 mm s 45W zdrojem, výkonem CPU min. 3800 bodu dle nezávislého testu cpubenchmark.net, operační paměti 8GB DDR3, interní uložiště s kapacitou 128GB SSD, Gbit síťovou kartou, WiFi ac (2x2) + BT, obsahuje min. 3x DP podporující rozlišení až 3840 x 2160@60Hz, USB Type-C, USB 3.1 Gen2, USB 3.1, USB 2.0, klávesnici a myš stejného výrobce, modulární verze operačního systému s podporou dotyků, AD (domény) a SW multimediálního obsahu. Kovová robustní designová konstrukce upravená práškovou barvou, velikost 1400x600x250mm, úprava antivandal, výkres viz technická zpráva - vybavení AV technikou | ks | 1
WR místnost
19 | 1.03/2 AVE | VR set, V souladu s ustanovením § 89 odst. 6 zákona je možné nabídnout i jiné rovnocenné řešení. | VR Brýle | Brýle pro virtuální realitu s rozsahem 360°, rozlišení 4K, frekvence 75Hz, reproduktory 2.0, mikrofon, min. 64GB uložiště, součástí dva haptické ovládače v balení, inside-out tracking, 6DoF, systém sledování očí (EyeTracking). | ks | 6
20 | 1.03/2 AVE | VR set, V souladu s ustanovením § 89 odst. 6 zákona je možné nabídnout i jiné rovnocenné řešení. | PC pro VR brýle | Součásti mini PC case mini rozměrů max. rozměrů 198x36x198 mm s 45W zdrojem, výkonem CPU min. 3800 bodu dle nezávislého testu cpubenchmark.net, operační paměti 8GB DDR3, interní uložiště s kapacitou 128GB SSD, Gbit síťovou kartou, WiFi ac (2x2) + BT, obsahuje min. 3x DP podporující rozlišení až 3840 x 2160@60Hz, USB Type-C, USB 3.1 Gen2, USB 3.1, USB 2.0, klávesnici a myš stejného výrobce, modulární verze operačního systému s podporou dotyků, AD (domény) a SW multimediálního obsahu. Systém synchronizace a ovládání brýlí. | ks | 6
21 | 1.03/2 AVE | VR set, V souladu s ustanovením § 89 odst. 6 zákona je možné nabídnout i jiné rovnocenné řešení. | Počítač pro 3D brýle | Pracovní stanice VR Ready case s min. 550W zdrojem s účinnosti až 92%, výkon CPU min. 17000 bodu dle nezávislého testu cpubenchmark.net, grafická karta s min. 8GB paměti DDR6 a s min. počtem streamovaných multiprocesorových jader 2100, operační paměť 32GB DDR4, pevný SSD disk s kapacitou 512GB, DVD-RW optická mechanika, Gbit síťová karta, min. DisplayPort, Dual-Link DVI-I a HDMI, USB Type-C Gen2, USB 3.1 Gen2, USB 3.1, M.2 PCIe x1-2280, klávesnici a myš stejného výrobce, operační systém s podporu AD (domény), servisní služba u zákazníka s odezvou do následujícího pracovního dne od nahlášení servisní události Pracování stanice napojená na LCD pro přehrávání videa a ovládání systému vkládání videí. | ks | 1
22 | 1.03/2 AVE | LCD 8, V souladu s ustanovením § 89 odst. 6 zákona je možné nabídnout i jiné rovnocenné řešení. | LCD panel | 43” LCD panel, rozlišení 3840 x 2160, jas 500cd/m2, kontrast 1200:1, provoz 24/7, orientace landscape/portrait, HDMI, RS232C, RJ45, integrované reproduktory 2x 8W | ks | 1
23 | 1.03/2 AVE | KP, V souladu s ustanovením § 89 odst. 6 zákona je možné nabídnout i jiné rovnocenné řešení. | Kartový přehrávač | Přehrávač podporující zobrazení max. 4K obrazu, možnost vytvoření více zónového obsahu s videem, obrázky, RSSFeed či HTML, obsahuje širokou škálu rozhraní např. RS-232 pro řízení zobrazovačů, 12-pin GPIO pro vytváření interaktivních obsahu za pomoci čidel, senzoru, umožňující vytvořit dynamický obsah, možnost synchornizace jednotlivých zón, přehrávač bez otočných součásti a s pasivním chlazením, podpora 4K@60Hz, formáty zobrazení H.265, H.264(MPEG-4, Part 10), MPEG-2, MPEG-1, .ts, .mpg, .vob, .mov, .mp4, .m2ts, BMP, JPEG, PNG, MP2, MP3, AAC, and WAV (průchozí AC3), podpora HTML5, uložiště dat microSD karta, součástí dodávky SW pro správu obsahu včetně vzdálené zprávy v lokální sítí, USB 2.0, GPIO, RS-232, 3.5mm audio výstup, HDMI 2.0a výstup, GigabitEthernet, M.2 slot pro Wifi/BT | ks | 1
Časová osa - Multidotykový stůl
24 | 1.03/3 AVE | Interaktivní multidotykový stů, V souladu s ustanovením § 89 odst. 6 zákona je možné nabídnout i jiné rovnocenné řešení. | Multidotykový stůl- LCD zabudovaný do stolní desky velikosti 1300x800 mm | Interaktivní multidotykový panel. Úhlopříčka 55", tenký rámeček max. 6mm, krycí sklo min. 3 mm se speciální vrstvou proti otiskům. Rozlišení min. Full HD (1920x1080 bodů). Dotyková technologie s rozpoznáním min. 40 současných dotyků a ovládáním prstem nebo prstem v rukavici. Rozpoznávání objektů (tagů), min. 6 různých tagů současně, zároveň musí být min. 6 různých tagů součástí dodávky. | ks | 1
25 | 1.03/3 AVE | Interaktivní multidotykový stů, V souladu s ustanovením § 89 odst. 6 zákona je možné nabídnout i jiné rovnocenné řešení. | Počítač pro multidotykový stůl | Pracovní stanice case Tower, min. 1000W zdrojem s účinností 90%, sestav pro provoz 24/7, výkon CPU min. 10500 bodu dle nezávislého testu cpubenchmark.net s min. 40 PCIe linkami, grafická karta s min. 8GB paměti DDR5 a s min. počtem streamovaných multiprocesorových jader 1790, s podporu blending, synchronizace překryvu, operační paměť min. 32GB DDR4, SSD disk s kapacitou min. 256GB a pevný disk s kapacitou min. 2TB, DVD-RW optická mechanika, 2x Gbit síťová karta, min. 4x video výstup DP s podporu 4K, klávesnici a myš stejného výrobce, operační systém s podporu AD (domény), záruka min. 3 roky | ks | 1
Střelnice – střelba z děla
26 | 1.03/4 AVE | LCD 9, V souladu s ustanovením § 89 odst. 6 zákona je možné nabídnout i jiné rovnocenné řešení. | LCD 9 | LCD panel pro zabudovaní do fundusu, velikost obrazu 21,5", rozlišení FullHD - 1920x1080. | ks | 1
27 | 1.03/4 AVE | PC, V souladu s ustanovením § 89 odst. 6 zákona je možné nabídnout i jiné rovnocenné řešení. | Počítač | Pracovní stanice case Tower, min. 1000W zdrojem s účinností 90%, sestav pro provoz 24/7, výkon CPU min. 10500 bodu dle nezávislého testu cpubenchmark.net s min. 40 PCIe linkami, grafická karta s min. 8GB paměti DDR5 a s min. počtem streamovaných multiprocesorových jader 1790, s podporu blending, synchronizace překryvu, operační paměť min. 32GB DDR4, SSD disk s kapacitou min. 256GB a pevný disk s kapacitou min. 2TB, DVD-RW optická mechanika, 2x Gbit síťová karta, min. 4x video výstup DP s podporu 4K, klávesnici a myš stejného výrobce, operační systém s podporu AD (domény), záruka min. 3 roky | ks | 2
28 | 1.03/4 AVE | Reproduktor 3,4, V souladu s ustanovením § 89 odst. 6 zákona je možné nabídnout i jiné rovnocenné řešení. | Reproduktorová soustava | Dvoupásmová reprosoustava min. parametry: 2x4"+1/2", pokrytí 100˚x60˚, výkon 110W / 4 Ω, citlivost 88 dB, frekvenční rozsah 80Hz - 18kHz, rozměry max. výška 380 x šířka 130 x hloubka 260 mm, zaoblený design, dodávka vč. spec. držáku zeď/roh, vlhkuodolné černé provedení | ks | 2
29 | 1.03/4 AVE | Zesilovač, V souladu s ustanovením § 89 odst. 6 zákona je možné nabídnout i jiné rovnocenné řešení. | Zesilovač | Miniaturní výkonový zesilovač min. parametry: 2x 100/4 Ω, 80 Hz - 18 kHz, symetrický vstup, řiditelná hlasitost, bez větráku, rozměry max. 250x250x100 mm | ks | 1
30 | 1.03/4 AVE | Periskop, V souladu s ustanovením § 89 odst. 6 zákona je možné nabídnout i jiné rovnocenné řešení. | VR Brýle | Brýle pro virtuální realitu s rozsahem 360°, rozlišení 2880x1600, frekvence 72Hz, reproduktory 2.0, mikrofon, min. 64GB uložiště, součástí dva haptické ovládače v balení | ks | 1
31 | 1.03/4 AVE | Periskop, V souladu s ustanovením § 89 odst. 6 zákona je možné nabídnout i jiné rovnocenné řešení. | PC pro VR brýle | case mini rozměrů max. rozměrů 198x36x198 mm s 45W zdrojem, výkonem CPU min. 3800 bodu dle nezávislého testu cpubenchmark.net, operační paměti 8GB DDR3, interní uložiště s kapacitou 128GB SSD, Gbit síťovou kartou, WiFi ac (2x2) + BT, obsahuje min. 3x DP podporující rozlišení až 3840 x 2160@60Hz, USB Type-C, USB 3.1 Gen2, USB 3.1, USB 2.0, klávesnici a myš stejného výrobce, modulární verze operačního systému s podporou dotyků, AD (domény) a SW multimediálního obsahu. | ks | 1
Vojenská ubikace – oblékání uniforem
32 | 1.03/6 AVE | Inteaktiv LCD 2, V souladu s ustanovením § 89 odst. 6 zákona je možné nabídnout i jiné rovnocenné řešení. | Interaktivní LCD 75" | Interaktivní displej musí mít úhlopříčku zobrazovací plochy 75“ a rozlišení 4K UHD – 3840x2160 bodů. Dotyková technologie musí rozeznat minimálně 32 současných dotyků. Ovládání displeje musí být možné dotykem prstu, pasivního popisovače 2 popisovače musí být součástí dodávky. Obrazovka musí být chráněna 4mm sklem s úpravou proti odleskům – Anti Glare. Součástí displeje je ozvučení 2x10W. Displej musí obsahovat minimálně 3x HDMI 2.0. | ks | 1
33 | 1.03/6 AVE | PC, V souladu s ustanovením § 89 odst. 6 zákona je možné nabídnout i jiné rovnocenné řešení. | Počítač | Pracovní stanice case Tower, min. 1000W zdrojem s účinností 90%, sestav pro provoz 24/7, výkon CPU min. 10500 bodu dle nezávislého testu cpubenchmark.net s min. 40 PCIe linkami, grafická karta s min. 8GB paměti DDR5 a s min. počtem streamovaných multiprocesorových jader 1790, s podporu blending, synchronizace překryvu, operační paměť min. 32GB DDR4, SSD disk s kapacitou min. 256GB a pevný disk s kapacitou min. 2TB, DVD-RW optická mechanika, 2x Gbit síťová karta, min. 4x video výstup DP s podporu 4K, klávesnici a myš stejného výrobce, operační systém s podporu AD (domény), záruka min. 3 roky | ks | 1
Hledání min
34 | 1.03/5 AVE | DP 3, 4, V souladu s ustanovením § 89 odst. 6 zákona je možné nabídnout i jiné rovnocenné řešení. | Datový projektor | Dataprojektor s technologií LASER - LCD WXGA rozlišení 1280 x 800 (komprese UXGA 1600 x 1200 p), 16:10 formát Světelný výkon min.3500 ANSI Lm Kontrastní poměr min 10 000:1 Ultra Short Throw 0.28:1 ratio HDMI vstup, USB/WLAN | ks | 2
35 | 1.03/5 AVE | PC, V souladu s ustanovením § 89 odst. 6 zákona je možné nabídnout i jiné rovnocenné řešení. | Počítač | Pracovní stanice case Tower, min. 1000W zdrojem s účinností 90%, sestav pro provoz 24/7, výkon CPU min. 10500 bodu dle nezávislého testu cpubenchmark.net s min. 40 PCIe linkami, grafická karta s min. 8GB paměti DDR5 a s min. počtem streamovaných multiprocesorových jader 1790, s podporu blending, synchronizace překryvu, operační paměť min. 32GB DDR4, SSD disk s kapacitou min. 256GB a pevný disk s kapacitou min. 2TB, DVD-RW optická mechanika, 2x Gbit síťová karta, min. 4x video výstup DP s podporu 4K, klávesnici a myš stejného výrobce, operační systém s podporu AD (domény), záruka min. 3 roky | ks | 1
36 | 1.03/5 AVE | KAM 4, 5, V souladu s ustanovením § 89 odst. 6 zákona je možné nabídnout i jiné rovnocenné řešení. | Trackovací kamera | Trackovací kamera s objektivem, rozhraní USB3, rozlišení 1.3 MP, senzor CMOS velikosti 1/2", rozlišení 1280 x 1024 150fps, velikost pixelu 4,8 μm, velikost 30, 30, 80mm (objektiv je nutné specifikovat při realizaci). | ks | 2
37 | 1.03/5 AVE | Reproduktor 5, 6, V souladu s ustanovením § 89 odst. 6 zákona je možné nabídnout i jiné rovnocenné řešení. | Reproduktorová soustava | Dvoupásmová reprosoustava min. parametry: 2x4"+1/2", pokrytí 100˚x60˚, výkon 110W / 4 Ω, citlivost 88 dB, frekvenční rozsah 80Hz - 18kHz, rozměry max. výška 380 x šířka 130 x hloubka 260 mm, zaoblený design, dodávka vč. spec. držáku zeď/roh, vlhkuodolné černé provedení | ks | 2
38 | 1.03/5 AVE | Zesilovač, V souladu s ustanovením § 89 odst. 6 zákona je možné nabídnout i jiné rovnocenné řešení. | Zesilovač | Miniaturní výkonový zesilovač min. parametry: 2x 100/4 Ω, 80 Hz - 18 kHz, symetrický vstup, řiditelná hlasitost, bez větráku, rozměry max. 250x250x100 mm | ks | 1
Klidová zóna
39 |  | DP 3, 4, V souladu s ustanovením § 89 odst. 6 zákona je možné nabídnout i jiné rovnocenné řešení. | Projektor DP3 | Projektor 3LCD, WUXGA, 1.6x zoom, V/H shift, rozsah zoomu min. 1,1-1,7 : 1 Technologie:Laser Formát:16:10 Rozlišení:1920x1200 (WUXGA) Světelný výkon: min. 6000 ANSI Rozhraní LAN:ANO, Počet HDMI:2x, Počet VGA:2x, Korekce V:ANO, Korekce H: ANO, Lens shift:ANO | ks | 1
40 |  | Video přepínač, V souladu s ustanovením § 89 odst. 6 zákona je možné nabídnout i jiné rovnocenné řešení. | Video přepínač | Přepínač videosignálu HDMI 5x video vstup HDMI, 2x video výstup (1x HDMI, 1x HDBT), 1x audio výstup. Přepínání vstupů pomocí tlačítek, RS 232, IR | ks | 1
41 |  | Přenos signálu po CAT 5/6, V souladu s ustanovením § 89 odst. 6 zákona je možné nabídnout i jiné rovnocenné řešení. | Přenos signálu po CAT 5/6 | Extender pro přenos HDMI po kabelu CAT5e/6/7. Sada přijímač + vysílač. Podpora standardů HDBase-T, HDMI 2.0, HDCP 2.2 Kompatibilní s CAT5e/6/7 twisted pair kabely - DOPORUČENY STÍNĚNÉ Přenos 1080p na vzálenost max. 70m, HDCP kompatibilní Podpora přenosu EDID a CEC | ks | 1
42 |  | Rep 7 a 8, V souladu s ustanovením § 89 odst. 6 zákona je možné nabídnout i jiné rovnocenné řešení. | Reproduktorová soustava | Dvoupásmová reprosoustava min. 5"+3/4", pokrytí min. 90˚x90˚ max. 110˚x110˚, výkon min. 200W / 8 Ω, citlivost min. 88 dB, frekvenční rozsah min. 70Hz - 20kHz, rozměry max. výška 250 x šířka 200 x hloubka 150 mm, kloubový polohovatelný držák na zeď, bílé provedení | ks | 2
43 |  | Zesilovač, V souladu s ustanovením § 89 odst. 6 zákona je možné nabídnout i jiné rovnocenné řešení. | Zesilovač | Koncový zesilovač výkon min. 2x_200W / 8Ω, frekvenční rozsah min. 50Hz - 20 kHz, odstup signálu od šumu max. 0,6%, symetrické vstupy, výška max. 2U | ks | 1
44 |  | KP, V souladu s ustanovením § 89 odst. 6 zákona je možné nabídnout i jiné rovnocenné řešení. | Kartový přehrávač | Přehrávač podporující zobrazení max. 4K obrazu, možnost vytvoření více zónového obsahu s videem, obrázky, RSSFeed či HTML, obsahuje širokou škálu rozhraní např. RS-232 pro řízení zobrazovačů, 12-pin GPIO pro vytváření interaktivních obsahu za pomoci čidel, senzoru, umožňující vytvořit dynamický obsah, možnost synchornizace jednotlivých zón, přehrávač bez otočných součásti a s pasivním chlazením, podpora 4K@60Hz, formáty zobrazení H.265, H.264(MPEG-4, Part 10), MPEG-2, MPEG-1, .ts, .mpg, .vob, .mov, .mp4, .m2ts, BMP, JPEG, PNG, MP2, MP3, AAC, and WAV (průchozí AC3), podpora HTML5, uložiště dat microSD karta, součástí dodávky SW pro správu obsahu včetně vzdálené zprávy v lokální sítí, USB 2.0, GPIO, RS-232, 3.5mm audio výstup, HDMI 2.0a výstup, GigabitEthernet, M.2 slot pro Wifi/BT | ks | 1
45 |  | PC, V souladu s ustanovením § 89 odst. 6 zákona je možné nabídnout i jiné rovnocenné řešení. | Počítač | case mini rozměrů max. rozměrů 198x36x198 mm s 45W zdrojem, výkonem CPU min. 3800 bodu dle nezávislého testu cpubenchmark.net, operační paměti 8GB DDR3, interní uložiště s kapacitou 128GB SSD, Gbit síťovou kartou, WiFi ac (2x2) + BT, obsahuje min. 3x DP podporující rozlišení až 3840 x 2160@60Hz, USB Type-C, USB 3.1 Gen2, USB 3.1, USB 2.0, klávesnici a myš stejného výrobce, modulární verze operačního systému s podporou dotyků, AD (domény) a SW multimediálního obsahu. | ks | 1
Společná technika
Řízení
46 |  | Kontrolér ŘS,V souladu s ustanovením § 89 odst. 6 zákona je možné nabídnout i jiné rovnocenné řešení. | Řídicí jednotky | Kontrolér řídicího systému. Technické parametry kontroléru: CPU Arm, 256MB RAM, 6x RS232, 8x IR, 8x IO, 4x relé, audio in/out, 1x LAN, slot pro SD kartu (min. 4GB), programování v jazyce XPL2, vestavěný webový server. Rozměry: 210 x 43.5 x 92 mm, Výška 1U | ks | 1
47 |  | Panel řidícího systému recepce, V souladu s ustanovením § 89 odst. 6 zákona je možné nabídnout i jiné rovnocenné řešení. | Ovládací panely | Dotykový panel drátový vestavný. Technické parametry panelu: Technické parametry panelu: úhlopříčka 7" 16:9, rozlišení min. 1280x800, 32-bitové barvy, kapacitní dotykový IPS displej s 216ppi, vestavěný světelný a pohybový senzor, IP komunikace, napájení přes PoE, provedení v masivním hliníkovém šasi. Instalace do běžné elektro krabice KU68. | ks | 2
48 |  | Tablet, V souladu s ustanovením § 89 odst. 6 zákona je možné nabídnout i jiné rovnocenné řešení. | Tablet | min. 10.2palcový (úhlopříčně) Multi‑Touch displej IPS 2160 × 1620, šesti jádrový procesor, paměť 3GB, uložiště 32GB, WiFi a/b/g/n/​ac (2,4 GHz a 5 GHz), Bluetooth 4.2, přední 1.2Mpx kamera, zadní fotoaparát 8 Mpix s rozlišením 1080p, systémový konektor Lightning, operační systém iOS 10, tříosý gyroskop, akcelerometr, barometr, snímač okolního osvětlení, čtečka otisku prstů, vestavěná dobíjecí baterie s výdrží až 10 hodin, hmotnost do 495 gramů, tloušťka 7,5 mm, vesmírně šedý | ks | 1
Návštěvnický systém
49 |  | Návštěvnický systém OSE - počítač pro CMS pro kartové přehrávače, V souladu s ustanovením § 89 odst. 6 zákona je možné nabídnout i jiné rovnocenné řešení. | Počítač | case mini rozměrů max. rozměrů 198x36x198 mm s 45W zdrojem, výkonem CPU min. 3800 bodu dle nezávislého testu cpubenchmark.net, operační paměti 8GB DDR3, interní uložiště s kapacitou 128GB SSD, Gbit síťovou kartou, WiFi ac (2x2) + BT, obsahuje min. 3x DP podporující rozlišení až 3840 x 2160@60Hz, USB Type-C, USB 3.1 Gen2, USB 3.1, USB 2.0, klávesnici a myš stejného výrobce, modulární verze operačního systému s podporou dotyků, AD (domény) a SW multimediálního obsahu. | ks | 3
50 |  | Návštěvnický systém OSE - počítač pro čtečky u KP, V souladu s ustanovením § 89 odst. 6 zákona je možné nabídnout i jiné rovnocenné řešení. | Počítač | case mini rozměrů max. rozměrů 198x36x198 mm s 45W zdrojem, výkonem CPU min. 3800 bodu dle nezávislého testu cpubenchmark.net, operační paměti 8GB DDR3, interní uložiště s kapacitou 128GB SSD, Gbit síťovou kartou, WiFi ac (2x2) + BT, obsahuje min. 3x DP podporující rozlišení až 3840 x 2160@60Hz, USB Type-C, USB 3.1 Gen2, USB 3.1, USB 2.0, klávesnici a myš stejného výrobce, modulární verze operačního systému s podporou dotyků, AD (domény) a SW multimediálního obsahu. | ks | 1
Srub zelený
51 |  | Reproduktory,V souladu s ustanovením § 89 odst. 6 zákona je možné nabídnout i jiné rovnocenné řešení. | Reproduktorová soustava | Dvoupásmová reprosoustava min. parametry: 3"+1/3", pokrytí 100˚x100˚, 15W / 100V, 84 dB, 75Hz - 18kHz, rozměry max. v240 x š150 x d130 mm, 2,5kg, kloubový držák na zeď, vnitřní / venkovní použití, černá | ks | 21
52 |  | Zesilovač, V souladu s ustanovením § 89 odst. 6 zákona je možné nabídnout i jiné rovnocenné řešení. | Zesilovač | Koncový zesilovač, min. parametry: výkon 280W /100V, vstup nesymetrický i symetrický, individuální nastavení výšek a basů pro výstup, sleep mode, možnost vzdáleného ovladače i systémového řízení, 19" rack uchycení | ks | 1
53 |  | Zesilovač, V souladu s ustanovením § 89 odst. 6 zákona je možné nabídnout i jiné rovnocenné řešení. | Zesilovač | Koncový zesilovač, min. parametry: 30W /100V, nesymetrický vstup, symetrický vstup, chlazení bez hluku, individuální nastavení výšek a basů pro každý výstup, sleep mode, možnost vzdáleného ovladače, 19" rack uchycení, šířka max. 1/2 rack | ks | 3
54 |  | KP, V souladu s ustanovením § 89 odst. 6 zákona je možné nabídnout i jiné rovnocenné řešení. | Kartový přehrávač | Přehrávač podporující zobrazení max. 4K obrazu, možnost vytvoření více zónového obsahu s videem, obrázky, RSSFeed či HTML, obsahuje širokou škálu rozhraní např. RS-232 pro řízení zobrazovačů, 12-pin GPIO pro vytváření interaktivních obsahu za pomoci čidel, senzoru, umožňující vytvořit dynamický obsah, možnost synchornizace jednotlivých zón, přehrávač bez otočných součásti a s pasivním chlazením, podpora 4K@60Hz, formáty zobrazení H.265, H.264(MPEG-4, Part 10), MPEG-2, MPEG-1, .ts, .mpg, .vob, .mov, .mp4, .m2ts, BMP, JPEG, PNG, MP2, MP3, AAC, and WAV (průchozí AC3), podpora HTML5, uložiště dat microSD karta, součástí dodávky SW pro správu obsahu včetně vzdálené zprávy v lokální sítí, USB 2.0, GPIO, RS-232, 3.5mm audio výstup, HDMI 2.0a výstup, GigabitEthernet, M.2 slot pro Wifi/BT | ks | 4
55 |  | Voděodolný box , V souladu s ustanovením § 89 odst. 6 zákona je možné nabídnout i jiné rovnocenné řešení. | Voděodolný box | Nástěnný kovový modul pro náročné prostřed. Venkovní skříň o rozměrech v=600mm, š=600mm, h=500mm, 1D,barva RAL7035. Vnitřní vybavení: Polovodičové topné těleso s vent. 250 W, 230 VAC, Drenáž pro kondenzát, IP67, Termostat pro topení, Hygrostat, Termostat pro chlazení, Termoelektrická jednotka 100 W, Spínaný zdroj 230VAC/24VDC/10A | ks | 1
cena celkem