## ON Náchod A-K
Zakázka | Spojovací logistické a provozní koridory a změna připojení ČEZ Distribuce a.s. |  |  |  | Datum
Místo stavby | Oblastní nemocnice Náchod |  |  |  | 6/2020
Objekt | SO-026 Propojení podzemního koridoru A a K s pavilonem A
Díl | Potrubní pošta
Číslo položky | Položka | Množství | Jednotky | Cena za jednotku | Cena celkem
1 | Koncový díl k výhybce se 2 vzduchovými klapkami | 1 | ks | 0 | 0
2 | Systémový kabel pro napájení a přenos dat pro potrubní poštu Sumetzberger | 62 | m | 0 | 0
3 | Montážní a instalační materiál pro kotvení kabelů včetně propojovacách spojek | 1 | kpl | 0 | 0
4 | Jízdní potrubí plastové - vnější průměr 110 mm, tloušťka stěny 2.3 mm, včetně spojek, šedé | 40 | m | 0 | 0
5 | Jízdní oblouky plastové - vnější průměr 110 mm, tloušťka stěny 2.3 mm, poloměr oblouku min. 650 mm, včetně spojek, šedé | 26 | ks | 0 | 0
6 | Značení tras potrubí dle linek a označením "POZOR POTRUBNÍ POŠTA" - nálepka o rozměrech min. 10x4 cm a označením dané linky (každých 10 m trasy potrubí) | 7 | ks | 0 | 0
7 | Funkční zkouška průjezdnosti a těsnosti tras jednotlivých linek | 1 | ks | 0 | 0
8 | Autorizovaná demontáž tras jízdního potrubí jednotlivých linek - včetně souvisejícího příslušenství a kabelu | 1 | kpl | 0 | 0
9 | Montážní a instalační materiál pro kotvení a montáž trasy potrubí (objímky, lepidlo, závitové tyče, čističe, rozpouštědla) dle požadavků stávající instalované technologie | 1 | kpl | 0 | 0
10 | Autorizovaná odstávka stávající potrubní pošty (typ Sumetzberger) a opětovné autorizované nastavení technologie po realizovaných úpravách (nesmí ovlivnit stávající smluvní podmínky na provozovanou technologii - záruky, licenční ujednání, servisní podmínky), spuštění systému, naprogramování celé technologie, etapizace | 1 | ks | 0 | 0
11 | Projektová dokumentace skutečného stavu v tištěné i digitální podobě na CD | 4 | paré | 0 | 0
12 | Doprava materiálu a zařízení staveniště, nářadí, nástrojů včetně nakládky a vykládky - etapizace | 1 | kpl | 0 | 0
13 | Zaměření na místě a koordinace s ostatními dodavateli na stavbě | 1 | kpl | 0 | 0
14 | Ekologická likvidace a odvoz odpadů | 1 | ks | 0 | 0
Cena celkem za systém bez DPH bez stavební připravenosti |  |  |  |  | 0
Celková cena díla zahrnuje montáž a dopravu na místo instalace (ev. vč. potřebných manipulačních prostředků, přípravků). Součástí dodávky je zaintegrování upravené části systému do celku a oživení systému. V celkové ceně musí být zahrnut veškerý související potřebný materiál tak, aby každé zařízení (nebo komplex souvisejících zařízení) bylo funkční ve standardu stávající provozované technologie. Stávající systém potrubní pošty provozovaný v nemocnici je systém rakouského výrobce Sumetzberger. Nově dodané části a zařízení musí být plně kompatibilní se stávajícím provozovaným zařízením a musí být vzájemně propojeny. Musí být rovněž zajištěna kompatibilita celého systému bez jakéhokoli omezení záručních a ostatních podmínek, které se na tento stávající systém vztahují včetně zachování všech specifických funkčních parametrů stávající technologie a stávajících technických standardů nemocnice.