## List1
[5 empty] | Datum: | 2.7.2020
|  | Investor: | Královéhradecký kraj, Pivovarské nám. 1245, Hradec Králové
|  | Stavba: | Oblastní nemocnice Náchod, Spojovací ligistické a provozní koridory a změna připojení ČEZ Distribuce a.s.
|  | Objekt: | SO-026 Podzemní propojení pavilonu A a K
|  | Část: | Měření a regulace
pos. | ks | mj | popis | dodavatel | jedn.cena | celkem
Stávající technologie - Vzduchotechnická jednotka č.1,2,6,8 a Chl. Strojovna
Výměna instrumentace:
| 3 | ks | Regulační ventil, 24VAC, 0-10V - top. voda | stroj.dod. | 0 | 0
| 3 | ks | Oěhové čerpadlo ÚT | stroj.dod. | 0 | 0
| 3 | ks | Snímač teploty prostorový |  | 0 | 0
| 6 | ks | Snímač teploty kanálový |  | 0 | 0
| 4 | ks | Snímač teploty jímkový |  | 0 | 0
Vzduchotechnická jednotka č.3 - chirurgie
| 1 | ks | Snímač teploty prostorový |  | 0 | 0
| 2 | ks | Snímač teploty kanálový |  | 0 | 0
| 1 | ks | Snímač teploty jímkový |  | 0 | 0
| 4 | ks | Manostat dp filtru |  | 0 | 0
| 2 | ks | Manostat dp ventilátoru |  | 0 | 0
| 1 | ks | Mrazová ochrana |  | 0 | 0
| 2 | ks | Snímač tlaku vzduchu |  | 0 | 0
| 1 | ks | Pohon klapky venk. vzd. |  | 0 | 0
| 1 | ks | Pohon klapky odvodního vzd. |  | 0 | 0
| 1 | ks | Pohon klapky rekuperátoru |  | 0 | 0
| 1 | ks | Regulační ventil, 24VAC, 0-10V - top. voda | stroj.dod.
| 1 | ks | Regulační ventil, 24VAC, 0-10V - chlad. Voda | stávající
| 1 | ks | Oěhové čerpadlo ÚT | stroj.dod.
| 5 | ks | Požární klapka | stávající
| 1 | ks | Přívodní ventilátor, EC | stroj.dod.
| 1 | ks | Odvodní ventilátor, EC | stroj.dod.
| 1 | ks | El. Ohřev | stroj.dod.
Vzduchotechnická jednotka č.4 - ultrazvuk
| 1 | ks | Snímač teploty prostorový |  | 0 | 0
| 2 | ks | Snímač teploty kanálový |  | 0 | 0
| 1 | ks | Snímač teploty jímkový |  | 0 | 0
| 4 | ks | Manostat dp filtru |  | 0 | 0
| 2 | ks | Manostat dp ventilátoru |  | 0 | 0
| 1 | ks | Mrazová ochrana |  | 0 | 0
| 2 | ks | Snímač tlaku vzduchu |  | 0 | 0
| 1 | ks | Pohon klapky venk. vzd. |  | 0 | 0
| 1 | ks | Pohon klapky odvodního vzd. |  | 0 | 0
| 1 | ks | Pohon klapky rekuperátoru |  | 0 | 0
| 1 | ks | Regulační ventil, 24VAC, 0-10V - top. voda | stroj.dod.
| 1 | ks | Regulační ventil, 24VAC, 0-10V - chlad. Voda | stávající
| 1 | ks | Oěhové čerpadlo ÚT, 230V | stroj.dod.
| 2 | ks | Požární klapka | stávající
| 1 | ks | Přívodní ventilátor, EC | stroj.dod.
| 1 | ks | Odvodní ventilátor, EC | stroj.dod.
Rozdělovač topné vody obj.A
| 7 | ks | Snímač teploty jímkový |  | 0 | 0
| 7 | ks | Regulační ventil, 24VAC, 0-10V | stroj.dod.
| 7 | ks | Oěhové čerpadlo ÚT, 230V | stroj.dod.
| 1 | ks | Měřič tepla, 230V, M-Bus | stroj.dod.
Rozdělovač topné vody obj.B
| 1 | ks | Měřič tepla, 230V, M-Bus | stroj.dod.
Rozdělovač topné vody obj.C
| 1 | ks | Měřič tepla, 230V, M-Bus | stroj.dod.
Rozvaděč MR1 (vzt. č1,2,6,8,CHL)
| 1 | ks | Skříňový rozvaděč 1000x2000x400(š/v/h) |  | 0 | 0
| 1 | ks | Vybavení rozvaděče (přepěťová ochrana, relé, přepínače, signálky, jističe, stykače, svorky apod.) |  | 0 | 0
| 1 | ks | Montáž rozvaděče |  | 0 | 0
Rozvaděč MR2 (VZT3,4 pavilon K)
| 1 | ks | Skříňový rozvaděč 800x2000x400(š/v/h) |  | 0 | 0
| 1 | ks | Vybavení rozvaděče (přepěťová ochrana, relé, přepínače, signálky, jističe, stykače, svorky apod.) |  | 0 | 0
| 1 | ks | Montáž rozvaděče |  | 0 | 0
Rozvaděč MR3 (rozvodna ÚT)
| 1 | ks | Skříňový rozvaděč 800x1200x400(š/v/h) |  | 0 | 0
| 1 | ks | Vybavení rozvaděče (přepěťová ochrana, relé, přepínače, signálky, jističe, stykače, svorky apod.) |  | 0 | 0
| 1 | ks | Montáž rozvaděče |  | 0 | 0
Doplnění silového rozvaděče
| 1 | ks | Jištěný vývod pro MR2 |  | 0 | 0
| 1 | ks | Jištěný vývod pro MR3 |  | 0 | 0
Řídící systém
| 1 | soub | Řídící systém - rozvaděč MR1 (ETH100/10, 1x RS485, 1x RS232, 16AO, 24AI, 20DO, 70DI) |  | 0 | 0
| 1 | soub | Řídící systém - rozvaděč MR2 (ETH100/10, 1x RS485, 1x RS232, 12AO, 12AI, 12DO, 32DI) |  | 0 | 0
| 1 | soub | Řídící systém - rozvaděč MR4 (ETH100/10, 1x RS485, 1x RS232, 8AO, 8AI, 10DO, 10DI) |  | 0 | 0
| 3 | ks | Ovládací panel |  | 0 | 0
| 3 | ks | Převodník RS232/M-Bus |  | 0 | 0
Software
| 210 | Dat/bod | Uživatelký SW pro DDC vč. seřízení a manuálu |  | 0 | 0
| 210 | Dat/bod | SW pro dotykové panely |  | 0 | 0
Vizualizace
| 210 | hod | Úprava a doplnění vizualizačního SW |  | 0 | 0
Montážní materiál
| 1900 | m | Kabely JYTY, CYKY |  | 0 | 0
| 190 | m | Nosný materiál - žlaby |  | 0 | 0
| 3 | ks | Požární ucpávky |  | 0 | 0
| 1 | soub | Pomocný materiál |  | 0 | 0
Montážní práce
| 48 | hod | Demontáž kabeláže a rozvaděčů MR1, MR2 |  | 0 | 0
| 99 | ks | Montáž a připojení přístrojů |  | 0 | 0
| 210 | ks | Zapojení přístrojů na svorky rozvaděče vč..ukončení kabelů |  | 0 | 0
| 3 | ks | Usazení rozvaděče |  | 0 | 0
| 1900 | m | Montáž kabeláže |  | 0 | 0
| 190 | m | Montáž nosných částí |  | 0 | 0
Ostatní
| 1 | soub | Oživení a uvedení provozu |  | 0 | 0
| 1 | ks | Výchozí revize elektro |  | 0 | 0
| 1 | soub | Přesun hmot |  | 0 | 0
| 1 | soub | Likvidace odpadu |  | 0 | 0
|  |  | CENA CELKEM bez DPH |  |  | 0