## POPIS
TYP | ODKAZ | SEZNAM POLOŽEK | STRANA
D |  | Parapetní desky
K |  | Klempířské výrobky
PR |  | Překlady, desky
RO | ZP | Revizní otvory
Z | ZP | Zámečnické výrobky
ZX |  | Světlíky, ochrany, ostatní prvky

## D
Označení | Popis | Šířka [mm] | Délka [mm] | Měrná jedn. | Množství v jednotlivých výškových úrovních |  |  |  |  | Celkové množství | poznámka
[5 empty] | 1.PP | 1.NP | 2.NP | 3.NP | STŘECHA
D01 | Parapetní dřevotřísková deska | 250 | 500 | ks | - | 2 | - | - | - | 2 | AR226.1001
D02 | Parapetní dřevotřísková deska | 270 | 1015 | ks | - | 1 | - | - | - | 1 | AR226.1001
D03 | Parapetní dřevotřísková deska | 130 | 950 | ks | - | 4 | - | - | - | 4 | AR226.1001
D04 | Parapetní dřevotřísková deska | 250 | 940 | ks | - | - | 1 | - | - | 1 | AR226.1001
D05 | Parapetní dřevotřísková deska | 250 | 950 | ks | - | - | 2 | - | - | 2 | AR226.1001

## K
Označení | Popis | Rozvinutá šířka [mm] | Délka [mm] | Tloušťka plechu [mm] | Měrná jedn. | Množství v jednotlivých výškových úrovních |  |  |  |  | Celkové množství | poznámka
[6 empty] | 1.PP | 1.NP | 2.NP | 3.NP | STŘECHA
K01 | Oplechování hřebenu krycím profilem - položená drážka | 400 + 350 |  | 0.7 | bm | - | - | - | - | 15.5 | 15.5 | AR224.1001
K02 | Oplechování VZT potrubí, rozměr DN=150 mm, (manžeta, dilatační klobouček, pásek) |  |  | 0.7 | ks | - | - | - | - | 1 | 1 | AR224.1001
K03 | Střešní poklop pro výlez na střechu, prosklený, otevíravý, 600 x 600 mm v provedení s napojením na falcovanou střešní krytinu | 600 | 600 | 0.7 | ks | - | - | - | - | 7 | 7 | AR224.1001
K04 | Oplechování ventilační hlavice, rozměr cca DN=300 mm, (manžeta, dilatační klobouček, pásek) |  |  | 0.7 | ks | - | - | - | - | 5 | 5 | AR224.1001
K05 | Sněhová trubková zábrana jednotrubková DN = 32x2 mm, včetně svorek a držáků pro dvojitou stojatou drážku |  |  |  | bm | - | - | - | - | 121.2 | 121.2 | AR224.1001
K06 | Sněhová trubková zábrana dvoutrubková DN = 32x2 mm, včetně svorek a držáků pro dvojitou stojatou drážku |  |  |  | bm | - | - | - | - | 310.9 | 310.9 | AR224.1001
K07 | Oplechování VZT potrubí, rozměr DN=125 mm, (manžeta, dilatační klobouček, pásek) |  |  | 0.7 | ks | - | - | - | - | 2 | 2 | AR224.1001
K08 | Oplechování VZT potrubí, obdélníkový průřez 800 x 400 mm, přední a boční díly RŠ 330 mm, zadní díl RŠ 400 mm |  |  | 0.7 | ks | - | - | - | - | 2 | 2 | AR224.1001
K09 | Oplechování stávajícího střešního okna |  |  | 0.7 | ks | - | - | - | - | 2 | 2 | AR224.1001
K10 | Okapnice napojená na pojistnou hydroizolaci střešní konstrukce | 280 |  | 0.7 | bm | - | - | - | - | 192.7 | 192.7 | AR224.1001
K11 | Podokapový žlab půlkruhový DN150, včetně žlabových háků pro podokapní žlaby, přetočené, půlkruhového tvaru |  |  |  | bm | - | - | - | - | 192.7 | 192.7 | AR224.1001
K12 | Svodové odpadní potrubí kruhového průřezu DN 125, včetně odskoků, výtokových kolen, kruhových zděří dvoudílných DN 125 |  |  |  | bm | - | - | - | - | 55.2 | 55.2 | AR224.1001
K13 | Štítové lemování s lištou a s bočním napojením na stojatou drážku | 300 + 300 |  | 0.7 | bm | - | - | - | - | 14.5 | 14.5 | AR224.1001
K14 | Oplechování hřebenu s lištou a krycím profilem - položená drážka | 300 + 250 |  | 0.7 | bm | - | - | - | - | 96 | 96 | AR224.1001
K15 | Oplechování parapetu, délka je včetně boku čela (+2 x 25mm) | 400 | 550 | 0.7 | ks | - | - | 1 | - | - | 1 | AR224.1001
K16 | Spojené oplechování parapetů a podezdívky | 200 - 400 |  | 0.7 | bm | - | 22.8 | - | - | - | 22.8 | AR224.1001
K17 | Oplechování parapetu, délka je včetně boku čela (+2 x 25mm) | 400 | 530 | 0.7 | ks | - | 2 | 2 | - | - | 4 | AR224.1001
K18 | Oplechování parapetu, délka je včetně boku čela (+2 x 25mm) | 400 | 950 | 0.7 | ks | - | 24 | 30 | - | - | 54 | AR224.1001
K19 | Oplechování parapetu, délka je včetně boku čela (+2 x 25mm) | 400 | 930 | 0.7 | ks | - | 7 | 10 | - | - | 17 | AR224.1001
K20 | Oplechování parapetu, délka je včetně boku čela (+2 x 25mm) | 400 | 575 | 0.7 | ks | - | 4 | - | - | - | 4 | AR224.1001
K21 | Oplechování kanalizačního (odvětrávací) potrubí, rozměr DN=110 mm, (manžeta, dilatační klobouček, pásek) |  |  | 0.7 | ks | - | - | - | - | 5 | 5 | AR224.1001
K22 | Oplechování u napojení pultové střechy na fasádu | 600 |  | 0.7 | bm | - | - | - | - | 8 | 8 | AR224.1001

## PR
Označení | Popis | Délka [mm] | Šířka [mm] | Výška [mm] | Měrná jedn. | Množství v jednotlivých výškových úrovních |  |  |  |  | Celkové množství | poznámka
[6 empty] | 1.PP | 1.NP | 2.NP | 3.NP | STŘECHA
PR01 | Ocelový válcovaný profil 3 x I120 | 1600 | 3x58 | 120 | ks | - | - | 2 | - | - | 2
PR02 | Ocelový válcovaný profil 3 x I180 | 2500 | 3x82 | 180 | ks | - | - | 2 | - | - | 2
PR03 | Keramický překlad | 1250 | 4x70 | 238 | ks | 1 | - | - | - | - | 1 | AR114.1003
PR04 | Keramický překlad | 1250 | 4x70 | 238 | ks | - | 2 | - | - | - | 2 | AR114.1003 + TI
PR05 | Ocelový válcovaný profil 3 x I160 | 2250 | 3x74 | 160 | ks | - | 1 | - | - | - | 1
PR06 | Keramický překlad | 2500 | 4x70 | 238 | ks | - | 1 | - | - | - | 1 | AR114.1003 + TI
PR07 | Keramický překlad | 1500 | 3x70 | 238 | ks | 1 | 1 | - | - | - | 2 | AR114.1003
PR08 | Ocelový válcovaný profil 3 x I160 | 2100 | 3x74 | 160 | ks | - | - | 1 | - | - | 1
PR09 | Keramický překlad | 1000 | 145 | 71 | ks | 1 | - | - | - | - | 1 | AR114.1001
PR10 | Keramický překlad | 1000 | 4x70 | 238 | ks | - | 1 | - | - | - | 1 | AR114.1003 + TI
PR11 | Ocelový válcovaný profil 6 x I120 | 1400 | 6x58 | 120 | ks | - | 1 | - | - | - | 1
PR12 | Ocelový válcovaný profil 6 x I120 | 1600 | 6x58 | 120 | ks | - | 1 | - | - | - | 1
PR13 | Ocelový válcovaný profil 3 x I120 | 1250 | 3x58 | 120 | ks | - | 3 | 2 | - | - | 5
PR14 | Ocelový válcovaný profil 2 x I120 | 1000 | 2x58 | 120 | ks | - | 1 | 1 | - | - | 2
PR15 | Ocelový válcovaný profil 3 x I180 | 2600 | 3x82 | 180 | ks | - | 1 | - | - | - | 1
PR16 | Ocelový válcovaný profil 3 x I220 | 3200 | 3x98 | 220 | ks | - | 3 | - | - | - | 3
PR17 | Ocelový válcovaný profil 3 x I300 | 4700 | 3x125 | 220 | ks | - | 1 | - | - | - | 1
PR18 | Ocelový válcovaný profil 3 x I160 + 1 x U300 | 3500 | 3x74+1x100 | 300 | ks | - | 1 | - | - | - | 1
PR19 | Ocelový válcovaný profil 3 x I160 + 1 x U300 | 3100 | 3x74+1x100 | 300 | ks | - | 1 | - | - | - | 1
PR20 | Ocelový válcovaný profil 3 x I220 | 3700 | 3x98 | 220 | ks | - | 1 | - | - | - | 1
PR21 | Ocelový válcovaný profil 6 x I160 | 2700 | 6x74 | 160 | ks | - | - | 1 | - | - | 1
PR22 | Ocelový válcovaný profil 3 x I300 | 5200 | 3x125 | 300 | ks | - | 1 | - | - | - | 1
PR23 | Ocelový válcovaný profil 1 x I240 | 5200 | 1x106 | 240 | ks | - | 1 | - | - | - | 1
PR24 | Ocelový válcovaný profil 1 x I160 | 1330 | 1x74 | 160 | ks | - | 1 | - | - | - | 1
PR25 | Ocelový válcovaný profil 3 x I160 | 2300 | 3x74 | 160 | ks | - | 1 | - | - | - | 1
PR26 | Ocelový válcovaný profil 1 x I160 | 1250 | 1x74 | 160 | ks | - | 1 | - | - | - | 1
PR27 | Ocelový válcovaný profil 1 x I160 | 1150 | 1x74 | 160 | ks | - | - | 1 | - | - | 1

## RO
Označení | Popis | Délka [mm] | Šířka [mm] | Měrná jedn. | Množství v jednotlivých výškových úrovních |  |  |  |  | Celkové množství | poznámka
[5 empty] | 1.PP | 1.NP | 2.NP | 3.NP | STŘECHA
RO01 | Revizní dvířka | 600 | 600 | ks | - | 10 | 7 | - | - | 17 | AR293.1001

## Z
Označení | Popis | Měrná jedn. | Množství v jednotlivých výškových úrovních |  |  |  |  | Celkové množství | poznámka
|  |  | 1.PP | 1.NP | 2.NP | 3.NP | STŘECHA
Z01 | Poklop revizního otvoru | ks | 1 | - | - | - | - | 1 | AR227.1006
Z02 | Šachtové stupadlo | ks | 7 | - | - | - | - | 7 | AR227.1007
Z03 | Lemující podlahový L profil | bm | 6.15 | - | - | - | - | 6.15
Z04 | Ocelové zábradlí u čerpadla retenční nádrže | ks | 1 | - | - | - | - | 1
Z05 | Ocelová ochrana rohu | ks | 16 | - | - | - | - | 16
Z06 | Hliníková mřížka 300x150mm - hnědá barva | ks | - | - | - | - | 2 | 2

## ZX
Označení | Popis | Měrná jedn. | Množství v jednotlivých výškových úrovních |  |  |  |  | Celkové množství | poznámka
|  |  | 1.PP | 1.NP | 2.NP | 3.NP | STŘECHA
ZX01 | Odvětrávací komínek pro odvětrání výtahové šachty, průměr komínku 150 mm | ks | - | - | - | - | 1 | 1 | AR225.1006
ZX02 | Ventilační hlavice pro odvětrání půdního prostoru - použití stávající hlavice | ks | - | - | - | - | 5 | 5
ZX03 | Střešní okno - stávající | ks | - | - | - | - | 2 | 2