## List1
Technická specifikace
Název VZ: |  | Motomedy (pohybové přístroje) pro Oblastní nemocnici Náchod
Stavba: |  | Oblastní nemocnice Náchod – I. etapa modernizace a dostavby
Pol. č. | Ozn. | Název položky | Množství [ks]
1 | MoMed | Motomed | 2
Léčebný pohybový přístroj do lůžka pro pasivní, asistivní nebo aktivní pohyb horních a dolních končetin. Přístroj může být použit v leže, pololeže nebo vsedě.
| Krátká doba nastavení přístroje na pacienta | · Krátká doba nastavení přístroje na pacienta | · Krátká doba nastavení přístroje na pacienta
| Plynulé nastavení poloměru otáčení kliky | · Plynulé nastavení poloměru otáčení kliky | · Plynulé nastavení poloměru otáčení kliky
| Elektrické nastavení výšky pomocí dálkového ovladače s min. 2,5 ”barevným displejem a Bluetooth vysílačem | · Elektrické nastavení výšky pomocí dálkového ovladače s 2,7 ”barevným displejem a Bluetooth vysílačem | · Elektrické nastavení výšky pomocí dálkového ovladače s 2,7 ”barevným displejem a Bluetooth vysílačem
| Výměna příslušenství bez nářadí – nástavce na ruce za podložky na nohy | · Výměna příslušenství bez nářadí – nástavce na ruce za podložky na nohy | · Výměna příslušenství bez nářadí – nástavce na ruce za podložky na nohy
| Automatické rozpoznání cvičení na nohy nebo ruce | · Automatické rozpoznání cvičení na nohy nebo ruce | · Automatické rozpoznání cvičení na nohy nebo ruce
| Velmi rychlá a snadná hygiena a údržba | · Velmi rychlá a snadná hygiena a údržba | · Velmi rychlá a snadná hygiena a údržba
| senzorem kontrolované udržení vzdálenosti mezi pacientem a přístrojem | senzorem kontrolované udržení vzdálenosti mezi pacientem a přístrojem | senzorem kontrolované udržení vzdálenosti mezi pacientem a přístrojem
| elektronické přizpůsobení výšky malé nároky na prostor | elektronické přizpůsobení výšky malé nároky na prostor | elektronické přizpůsobení výšky malé nároky na prostor
| pro postele o šířce až 115 cm | pro postele o šířce až 115 cm | pro postele o šířce až 115 cm
| Automatické omezení síly motoru v závislosti na průběhu cvičení | · Automatické omezení síly motoru v závislosti na průběhu cvičení | · Automatické omezení síly motoru v závislosti na průběhu cvičení
| Aretovatelná kolečka pro velmi snadný transport | · Aretovatelná kolečka pro velmi snadný transport | · Aretovatelná kolečka pro velmi snadný transport
| Příslušenství – podpěry lýtek, fixace nártů, software, botičky, bezpečnostní tlačítko | · Příslušenství – podpěry lýtek, fixace nártů, software, botičky, bezpečnostní tlačítko | · Příslušenství – podpěry lýtek, fixace nártů, software, botičky, bezpečnostní tlačítko
| Přístroj je vhodný na ARO, JIP | · Přístroj je vhodný na spinální jednotky, ARO, JIP, RHB, LDN, domovy seniorů a dalších oddělení. | · Přístroj je vhodný na spinální jednotky, ARO, JIP, RHB, LDN, domovy seniorů a dalších oddělení.
| Technická data: | Technická data: | Technická data:
| Hmotnost pacienta – min. 170 kg | Hmotnost pacienta – až 180 kg | Hmotnost pacienta – až 180 kg
| Váha: cca. 75 - 90 kg | Váha: cca. 75 - 90 kg | Váha: cca. 75 - 90 kg
| Elektrický motor: výkon min. 280 W, brzdění max. 160 W | Elektrický motor: výkon 300 wattů, brzdění 150 wattů | Elektrický motor: výkon 300 wattů, brzdění 150 wattů