## ČÁST_B-výkaz výměr
Název veřejné zakázky: „Dodávka vybavení SPŠ Trutnov – brusky“ (reg.č. CZ.1.13/4.2.00/21.01120) Zadavatel: Královéhradecký kraj, Pivovarské náměstí 1245, 500 03 Hradec Králové Místo plnění: SPŠ Trutnov, odloučené pracoviště Mladé Buky 5/6, 542 23 Mladé Buky
Výkaz - výměr
p.č. | název a popis - seznam položek včetně specifikace | počet jedn. | jedn. | cena /ks bez DPH [Kč] | cena celkem bez DPH [Kč] | DPH [Kč] | cena celkem s DPH [Kč]
1 | Bruska na plocho | 4 | ks |  |  |  | 0
Celkem |  |  |  |  | 0 | 0 | 0
Datum:
Jméno a příjmení osoby oprávněné jednat:
Razítko a podpis:

## ČÁST_B-specifikace
Název veřejné zakázky: „Dodávka vybavení SPŠ Trutnov – brusky“ (reg.č. CZ.1.13/4.2.00/21.01120) Zadavatel: Královéhradecký kraj, Pivovarské náměstí 1245, 500 03 Hradec Králové Místo plnění: SPŠ Trutnov, odloučené pracoviště Mladé Buky 5/6, 542 23 Mladé Buky
ČÁST C - Technické parametry strojního vybavení
1. | Bruska na plocho |  | (01.05.01.04)
Typové označení stroje | (vodorovná rovin. bruska)
Název parametru |  | Jednotky | Požadovaná hodnota | Nabízená hodnota
Pracovní plocha stolu | minimálně | mm | 200 x 500
| maximálně | mm | 250 x 750
Největší délka broušení | minimálně | mm | 550
Otáčky brousícího vřetene | minimálně | ot/min | 2500
digitální odměřování svislého posuvu |  |  | ano
osvětlení |  |  | ano
chlazení |  |  | ano
metrické provedení |  |  | ano
"CE" provedení |  |  | ano
elektromagnetická deska |  |  | ano
odmagnetovávač |  |  | ano
hydraulický orovnávač pro přímočaré orovnávání * |  |  | ano
orovnávač na přesnou šířku brusného kotouče |  |  | ano
chlazení s magnetický čističem |  |  | ano
příruba brousícího kotouče |  |  | ano
vyvažovací stojan |  |  | ano
kryty proti ostřiku |  |  | ano
* Zadavatel nepožaduje klasický mechanický orovnávač za předpokladu, že bruska bude vybavena požadovaným hydraulickým orovnávačem brousícího kotouče.