## Table1
typ_radku | por_cislo | polozka | var_polozky | popis | mj | mnozstvi | nakl_cena | procento | jedn_cena | popis_anglicky | doplnujici_popis | doplnujici_popis_anglcky | jedn_hmot | jedn_hmot2 | vyraz | vyraz2 | cenova_soustava
S | 0 | 13_052 |  | III/0149 Rudník - Bolkov - oprava opěrné zdi a svahu - povodňové škody
O | 0 | SO 001 |  | Všeobecné a předběžné položky
SD | 1 | 0 |  | Všeobecné konstrukce a práce
P | 1 | 02710 |  | POMOC PRÁCE ZŘÍZ NEBO ZAJIŠŤ OBJÍŽĎKY A PŘÍSTUP CESTY | SOUBOR | 1 | 0 | 0 | 0 |  | inženýrská činnost, zajištění povolení uzavírky, zajištění objízdných tras PEVNÁ CENA |  | 0 | 0 | 1= viz. příloha D.1, D.2 | 1= viz. příloha D.1, D.2
P | 2 | 02730 | b | POMOC PRÁCE ZŘÍZ NEBO ZAJIŠŤ OCHRANU INŽENÝRSKÝCH SÍTÍ | SOUBOR | 1 | 0 | 0 | 0 |  | vodovod , vytýčení, manipulace, ochrana PEVNÁ CENA |  | 0 | 0 | 1= viz. příloha C.2 | 1= viz. příloha C.2
P | 3 | 02730 | d | POMOC PRÁCE ZŘÍZ NEBO ZAJIŠŤ OCHRANU INŽENÝRSKÝCH SÍTÍ | SOUBOR | 1 | 0 | 0 | 0 |  | elektrické vedení VN a NN, vytýčení, manipulace, ochrana PEVNÁ CENA |  | 0 | 0 | 1= viz. příloha C.2 | 1= viz. příloha C.2
P | 4 | 02821 |  | PRŮZKUMNÉ PRÁCE ARCHEOLOGICKÉ NA POVRCHU | BOD | 5000 | 1 | 0 | 1 |  | záchranný archeologický průzkum PROVIZORNÍ CENA = 5 000,- Kč |  | 0 | 0 | 5000*1= | 5000*1=
P | 5 | 02910 |  | OSTATNÍ POŽADAVKY - ZEMĚMĚŘIČSKÁ MĚŘENÍ | SOUBOR | 1 | 0 | 0 | 0 |  | zaměření skutečného provedení díla ke kolaudaci stavby (tiskem 3x) PEVNÁ CENA |  | 0 | 0 | 1= | 1=
P | 6 | 02911 |  | OSTATNÍ POŽADAVKY - GEODETICKÉ ZAMĚŘENÍ | SOUBOR | 1 | 0 | 0 | 0 | Others requirements, geodetic measuring | geometrický oddělovací plán pro majetkové vypořádání vlastnických vztahů (12 x tiskem) PEVNÁ CENA | Others requirements, geodetic measuring | 0 | 0 | 1= | 1=
P | 7 | 02941 |  | OSTATNÍ POŽADAVKY - VYPRACOVÁNÍ DOKUMENTACE SKUTEČNÉHO PROVEDENÍ STAVBY | SOUBOR | 1 | 0 | 0 | 0 |  | 3x DSPS, 3x komplentní fotodokumentace + 1x na CD, 2x měsíčně zpráva o průběhu výstavby s fotodokumentací PEVNÁ CENA |  | 0 | 0 | 1= | 1=
P | 8 | 02943 |  | OSTATNÍ POŽADAVKY - VYPRACOVÁNÍ RDS | SOUBOR | 1 | 0 | 0 | 0 |  | RDS 2x, Povodňový plán, Havarijní plán PEVNÁ CENA |  | 0 | 0 | 1= | 1=
P | 9 | 03100 |  | ZAŘÍZENÍ STAVENIŠTĚ - INFORMAČNÍ TABULE | KUS | 2 | 0 | 0 | 0 |  | náklady na výrobu, zřízení a odsranění informačních tabulí s údaji o stavbě s textem a v rozměrech dle vzoru objednatele PEVNÁ CENA |  | 0 | 0 | 2= | 2=
P | 10 | 03720 |  | POMOC PRÁCE ZAJIŠŤ NEBO ZŘÍZ REGULACI A OCHRANU DOPRAVY | SOUBOR | 1 | 0 | 0 | 0 |  | úhrnná částka obsahuje veškeré náklady na dočasné úpravy a regulaci dopravy na staveništi a nezbytné značení a opatření vyplývající z požadavků BOZP na staveništi PEVNÁ CENA |  | 0 | 0 | 1= | 1=
O | 1 | SO 101 |  | Dopravně inženýrská opatření
O1 | 2 | 0 |  | Dopravně inženýrská opatření
SD | 1 | 1 |  | Zemní práce
P | 1 | 113328 |  | ODSTRAN PODKL VOZOVEK A CHOD Z KAM NESTMEL, ODVOZ DO 20KM | M3 | 12 | 0 | 0 | 0 |  | sanace vozovky 20% opravované plochy tl.100mm |  | 0 | 0 | 12000*0,05*0,2*0,1= | 12000*0,05*0,2*0,1=
P | 2 | 113728 |  | FRÉZOVÁNÍ VOZOVEK ASFALTOVÝCH, ODVOZ DO 20KM | M3 | 30 | 0 | 0 | 0 |  | délka objízné trasy 4000m x šířka 3,0 = 12000m2 - oprava poruch 5% tl. 50 mm |  | 0 | 0 | 12000*0,05*0,05= | 12000*0,05*0,05=
SD | 2 | 5 |  | Komunikace
P | 3 | 572211 |  | SPOJOVACÍ POSTŘIK Z ASFALTU DO 0,5KG/M2 | M2 | 600 | 0 | 0 | 0 |  | 100% plochy oprav |  | 0 | 0 | 12000*0,05= | 12000*0,05=
P | 4 | 572224 |  | SPOJOVACÍ POSTŘIK Z MODIFIK EMULZE DO 1,0KG/M2 | M2 | 150 | 0 | 0 | 0 |  | 25% plochy oprav |  | 0 | 0 | 12000*0,05*0,25= | 12000*0,05*0,25=
P | 5 | 574141 |  | ASFALTOVÝ BETON TŘ I TL 50MM | M2 | 600 | 0 | 0 | 0 |  | ACO 11 100% plochy oprav |  | 0 | 0 | 12000*0,05= | 12000*0,05=
P | 6 | 574601 |  | OBALOVANÉ KAMENIVO TŘ I | M3 | 7.2 | 0 | 0 | 0 |  | ACP 16+ tl. 60 mm 20% plochy oprav |  | 0 | 0 | 12000*0,05*0,2*0,06= | 12000*0,05*0,2*0,06=
P | 7 | 57475 |  | VOZOVKOVÉ VÝZTUŽNÉ VRSTVY Z GEOMŘÍŽOVINY | M2 | 150 | 0 | 0 | 0 |  | 25% plochy oprav |  | 0 | 0 | 12000*0,05*0,25= | 12000*0,05*0,25=
SD | 3 | 9 |  | Ostatní konstrukce a práce | [5 empty] | Other Constructions And Works
P | 8 | 914131 |  | DOPRAV ZNAČKY ZÁKLAD VEL OCEL FÓLIE TŘ 2 - DODÁVKA A MONT | KUS | 17 | 0 | 0 | 0 |  | dodávka a nájem po dobu stavby |  | 0 | 0 | dle PD C.1.1, 1.2.: 4 B1+ 2 E3 + 2 E3a + 6 IS11c+ 3 IS11b= | dle PD C.1.1, 1.2.: 4 B1+ 2 E3 + 2 E3a + 6 IS11c+ 3 IS11b=
P | 9 | 914132 |  | DOPRAV ZNAČKY ZÁKLAD VEL OCEL FÓLIE TŘ 2 - MONTÁŽ S PŘESUNEM | KUS | 4 | 0 | 0 | 0 |  |  |  | 0 | 0 | dle PD C.1.1, 1.2.: 4= | dle PD C.1.1, 1.2.: 4=
P | 10 | 914133 |  | DOPRAV ZNAČKY ZÁKLAD VEL OCEL FÓLIE TŘ 2 - DEMONTÁŽ | KUS | 17 | 0 | 0 | 0 |  |  |  | 0 | 0 | dle pol.914131 :17= | dle pol.914131 :17=
P | 11 | 914431 |  | DOPRAV ZNAČKY 100x150CM OCEL FÓLIE TŘ 2 - DODÁVKA A MONT | KUS | 3 | 0 | 0 | 0 |  | dodávka a nájem po dobu stavby |  | 0 | 0 | dle PD C.1.1, 1.2.: 3= | dle PD C.1.1, 1.2.: 3=
P | 12 | 914433 |  | DOPRAV ZNAČKY 100x150CM OCEL FÓLIE TŘ 2 - DEMONTÁŽ | KUS | 3 | 0 | 0 | 0 |  |  |  | 0 | 0 | dle pol.914433 :3= | dle pol.914433 :3=
P | 13 | 916321 |  | DOPRAVNÍ ZÁBRANY Z2 S FÓLIÍ TŘ 2 - DOD A MONTÁŽ | KUS | 2 | 0 | 0 | 0 |  | dodávka a nájem po dobu stavby |  | 0 | 0 | dle PD C.1.1, 1.2.: 2= | dle PD C.1.1, 1.2.: 2=
P | 14 | 916322 |  | DOPRAVNÍ ZÁBRANY Z2 S FÓLIÍ TŘ 2 - MONTÁŽ S PŘESUNEM | KUS | 2 | 0 | 0 | 0 |  |  |  | 0 | 0 | dle PD C.1.1, 1.2.: 2= | dle PD C.1.1, 1.2.: 2=
P | 15 | 916323 |  | DOPRAVNÍ ZÁBRANY Z2 S FÓLIÍ TŘ 2 - DEMONTÁŽ | KUS | 2 | 0 | 0 | 0 |  |  |  | 0 | 0 | dle pol.916323 : 2= | dle pol.916323 : 2=
P | 16 | 919111 |  | ŘEZÁNÍ ASFALT KRYTU VOZOVEK TL DO 50MM | M | 200 | 0 | 0 | 0 |  | napojení na původní vozovku 30x50mm včetně pročištění a asfaltové zálivky |  | 0 | 0 | 200= | 200=
P | 17 | 93808 |  | OČIŠTĚNÍ VOZOVEK ZAMETENÍM | M2 | 1200 | 0 | 0 | 0 |  |  |  | 0 | 0 | 12000*0,1= | 12000*0,1=
O | 3 | SO 103 |  | Obnova svahu v km 1,016 - 1,076
SD | 1 | 0 |  | Všeobecné konstrukce a práce | [5 empty] | General Constructions And Works
P | 1 | 014101 |  | POPLATKY ZA SKLÁDKU | M3 | 634.53 | 0 | 0 | 0 |  |  |  | 0 | 0 | celkem položky 17120 - 1252118 1121,73-487,20= | celkem položky 17120 - 1252118 1121,73-487,20=
SD | 2 | 1 |  | Zemní práce
P | 2 | 11221 |  | ODSTRANĚNÍ PAŘEZŮ D DO 0,5M | KUS | 4 | 0 | 0 | 0 |  |  |  | 0 | 0 | 4ks= | 4ks=
P | 3 | 11222 |  | ODSTRANĚNÍ PAŘEZŮ D DO 0,9M | KUS | 1 | 0 | 0 | 0 |  |  |  | 0 | 0 | 1ks= | 1ks=
P | 4 | 11313 |  | ODSTRANĚNÍ KRYTU VOZOVEK A CHODNÍKŮ S ASFALT POJIVEM | M3 | 3 | 0 | 0 | 0 |  |  |  | 0 | 0 | nestabilní kraj vozovky (nelze frézovat) 0,1*0,5*20,0= celkem 0,1*1,0*20,0= - utržený kraj vozovky Celkem: A+B= | nestabilní kraj vozovky (nelze frézovat) 0,1*0,5*20,0= celkem 0,1*1,0*20,0= - utržený kraj vozovky Celkem: A+B=
P | 5 | 11332 |  | ODSTRAN PODKL VOZOVEK A CHOD Z KAM NESTMEL | M3 | 47.25 | 0 | 0 | 0 |  |  |  | 0 | 0 | celkem 0,3*35,0*4,5= | celkem 0,3*35,0*4,5=
P | 6 | 11372 |  | FRÉZOVÁNÍ VOZOVEK ASFALTOVÝCH | M3 | 24 | 0 | 0 | 0 |  |  |  | 0 | 0 | odkup zhotovitelem dle ZOP celkem 0,1*60,0*4,5-0,1*20,0*(1,0+0,5) = - odstranění vozovky | odkup zhotovitelem dle ZOP celkem 0,1*60,0*4,5-0,1*20,0*(1,0+0,5) = - odstranění vozovky
P | 7 | 12110 |  | SEJMUTÍ ORNICE NEBO LESNÍ PŮDY | M3 | 88.2 | 0 | 0 | 0 |  |  |  | 0 | 0 | úprava krajnice vlevo 0,2*45,0*1,0= odhad - ujetý svah 0,20*33,0*12,0= Celkem: A+B= | úprava krajnice vlevo 0,2*45,0*1,0= odhad - ujetý svah 0,20*33,0*12,0= Celkem: A+B=
P | 8 | 123118 |  | ODKOP PRO SPOD STAVBU SILNIC A ŽELEZNIC TŘ 1-2 ODVOZ DO 20KM | M3 | 840.18 | 0 | 0 | 0 |  | včetně pacovních přístupových cest - stížené podmínky práce ve svahu |  | 0 | 0 | celkem napojení výkupu na stávající terén (7,0+10,0)*6,7*4,4/2= celkem hlavní výkop 20,0*6,7*4,4= Celkem: A+B= | celkem napojení výkupu na stávající terén (7,0+10,0)*6,7*4,4/2= celkem hlavní výkop 20,0*6,7*4,4= Celkem: A+B=
P | 9 | 123218 |  | ODKOP PRO SPOD STAVBU SILNIC A ŽELEZNIC TŘ 3 ODVOZ DO 20KM | M3 | 123.95 | 0 | 0 | 0 |  | včetně pacovních přístupových cest - stížené podmínky práce ve svahu |  | 0 | 0 | celkem napojení výkopu na stávající terén (7,0+10,0)*6,7*0,5= celkem hlavní výkop 20,0*6,7*0,5= Celkem: A+B= | celkem napojení výkopu na stávající terén (7,0+10,0)*6,7*0,5= celkem hlavní výkop 20,0*6,7*0,5= Celkem: A+B=
P | 10 | 123318 |  | ODKOP PRO SPOD STAVBU SILNIC A ŽELEZNIC TŘ 4 ODVOZ DO 20KM | M3 | 40 | 0 | 0 | 0 |  | včetně pacovních přístupových cest - stížené podmínky práce ve svahu |  | 0 | 0 | celkem hlavní výkop 4*20,0*1,0*0,5= | celkem hlavní výkop 4*20,0*1,0*0,5=
P | 11 | 1252118 |  | VYKOPÁVKY ZE ZEMNÍKU A SKLÁDEK TŘ. 2 DO 20KM | M3 | 487.2 | 0 | 0 | 0 |  |  |  | 0 | 0 | celkem položky 17170 + 18222 399,0+441,0*0,2= | celkem položky 17170 + 18222 399,0+441,0*0,2=
P | 12 | 126318 |  | ZŘÍZENÍ STUPŇŮ V PODLOŽÍ NÁSPŮ TŘ 4 S ODVOZEM DO 20KM | M3 | 40 | 0 | 0 | 0 |  |  |  | 0 | 0 | hlavní výkop 4*20,0*1,0*0,5= | hlavní výkop 4*20,0*1,0*0,5=
P | 13 | 131718 |  | HLOUBENÍ JAM ZAPAŽ I NEPAŽ TŘ 1-4 S ODVOZEM DO 20KM | M3 | 12 | 0 | 0 | 0 |  |  |  | 0 | 0 | celkem šachta pro horskou vpust 2,0*3,0*2,0= | celkem šachta pro horskou vpust 2,0*3,0*2,0=
P | 14 | 132718 |  | HLOUB RÝH A MELIOR KAN ŠÍŘ DO 2M PAŽ I NEPAŽ TŘ 1-4 DO 20KM | M3 | 10.68 | 0 | 0 | 0 |  |  |  | 0 | 0 | podélná drenáž 26,0*0,6*0,4+18,5*0,6*0,4= | podélná drenáž 26,0*0,6*0,4+18,5*0,6*0,4=
P | 15 | 17120 |  | ULOŽENÍ SYPANINY DO NÁSYPŮ A NA SKLÁDKY BEZ ZHUT | M3 | 1066.73 | 0 | 0 | 0 |  |  |  | 0 | 0 | zemina svahu 123118 - 840,18= zvětralý skalní podklad 123218 + 123318 + 126318 - 123,95+15,0+40= ornice 12110 - 88,2= hloubení rýh a jam 131718 + 132718 - 4+10,4= Celkem: A+B+C+D= | zemina svahu 123118 - 840,18= zvětralý skalní podklad 123218 + 123318 + 126318 - 123,95+15,0+40= ornice 12110 - 88,2= hloubení rýh a jam 131718 + 132718 - 4+10,4= Celkem: A+B+C+D=
P | 16 | 17170 |  | ULOŽENÍ SYPANINY DO NÁSYPŮ VRSTEVNATÝCH (SENDVIČ) SE ZHUT | M3 | 399 | 0 | 0 | 0 |  |  |  | 0 | 0 | celkem napojení výkopu na stáv. terén ((7,0+10,0)*7,0*4,0/2)/2= celkem hlavní výkop (20,0*7,0*4,0)/2= Celkem: A+B= | celkem napojení výkopu na stáv. terén ((7,0+10,0)*7,0*4,0/2)/2= celkem hlavní výkop (20,0*7,0*4,0)/2= Celkem: A+B=
P | 17 | 17180 |  | ULOŽENÍ SYPANINY DO NÁSYPŮ Z NAKUP MATERIÁLŮ | M3 | 399 | 0 | 0 | 0 |  |  |  | 0 | 0 | celkem napojení výkopu na stáv. terén ((7,0+10,0)*7,0*4,0/2)/2= celkem hlavní výkop (20,0*7,0*4,0)/2= Celkem: A+B= | celkem napojení výkopu na stáv. terén ((7,0+10,0)*7,0*4,0/2)/2= celkem hlavní výkop (20,0*7,0*4,0)/2= Celkem: A+B=
P | 18 | 17360 |  | ZEMNÍ KRAJNICE A DOSYPÁVKY Z HORNIN KAMENITÝCH | M3 | 97.125 | 0 | 0 | 0 |  |  |  | 0 | 0 | celkem krajnice na komunikaci 37,0*7,5*0,35= | celkem krajnice na komunikaci 37,0*7,5*0,35=
P | 19 | 174412 |  | ZÁSYP JAM A RÝH ZEMINOU SE ZHUT. PLACENÝ | M3 | 10.44 | 0 | 0 | 0 |  |  |  | 0 | 0 | zásyp podélné drenáže 26,0*0,6*0,4+17,5*0,6*0,4= | zásyp podélné drenáže 26,0*0,6*0,4+17,5*0,6*0,4=
P | 20 | 18110 |  | ÚPRAVA PLÁNĚ SE ZHUT V HOR TŘ 1-4 | M2 | 9 | 0 | 0 | 0 |  |  |  | 0 | 0 | pod propustkem 9,0*1,0= | pod propustkem 9,0*1,0=
P | 21 | 18130 |  | ÚPRAVA PLÁNĚ BEZ ZHUT | M2 | 56.25 | 0 | 0 | 0 |  |  |  | 0 | 0 | terénní úprava do spádu 2%, výkres C.3.2. 25.0*4.5/2= | terénní úprava do spádu 2%, výkres C.3.2. 25.0*4.5/2=
P | 22 | 18222 |  | ROZPROSTŘENÍ ORNICE VE SVAHU V TL DO 0,15M | M2 | 441 | 0 | 0 | 0 |  |  |  | 0 | 0 | celkem ohumusování použitých ploch 33,0*12,0+45,0*1,0= | celkem ohumusování použitých ploch 33,0*12,0+45,0*1,0=
P | 23 | 18241 |  | ZALOŽENÍ TRÁVNÍKU RUČNÍM VÝSEVEM | M2 | 441 | 0 | 0 | 0 |  |  |  | 0 | 0 | celkem ohumusování použitých ploch 33,0*12,0+45,0*1,0= | celkem ohumusování použitých ploch 33,0*12,0+45,0*1,0=
P | 24 | 18247 |  | OŠETŘOVÁNÍ TRÁVNÍKU | M2 | 441 | 0 | 0 | 0 |  |  |  | 0 | 0 | celkem ohumusování použitých ploch 33,0*12,0+45,0*1,0= | celkem ohumusování použitých ploch 33,0*12,0+45,0*1,0=
SD | 3 | 2 |  | Základy
P | 25 | 212637 |  | TRATIVODY KOMPL Z TRUB Z PLAST HM DN DO 150MM, RÝHA TŘ III | M | 43.5 | 0 | 0 | 0 |  |  |  | 0 | 0 | podélná drenáž 26,0+17,5= | podélná drenáž 26,0+17,5=
P | 26 | 23117 |  | ŠTĚTOVÉ STĚNY BERANĚNÉ Z KOV DÍLCŮ | T | 2.44 | 0 | 0 | 0 |  |  |  | 0 | 0 | zřízení stět. stěn 0,122 t/m2 *5,0*4,0= | zřízení stět. stěn 0,122 t/m2 *5,0*4,0=
P | 27 | 237171 |  | VYTAŽENÍ ŠTĚTOVÝCH STĚN Z KOV DÍLCŮ | T | 2.44 | 0 | 0 | 0 |  |  |  | 0 | 0 | vytažení stět. stěn 0,122 t/m2 *5,0*4,0= | vytažení stět. stěn 0,122 t/m2 *5,0*4,0=
P | 28 | 272111 |  | ZÁKLADY Z DÍLCŮ BETONOVÝCH DO C12,5/15 (B15) | M3 | 1.2 | 0 | 0 | 0 |  |  |  | 0 | 0 | podkladní beton pod propustek 8,0*1,0*0,15= | podkladní beton pod propustek 8,0*1,0*0,15=
P | 29 | 28995 |  | KOTEVNÍ SÍTĚ PRO GABIONY A ARMOVANÉ ZEMINY | M2 | 3237.5 | 0 | 0 | 0 |  | materiál výztuže PET - polyester, min. pevnost T=50 kN/m (jednoosá geomříž), T=50/50 kN/m (dvouosá geomříž), pro PT a PE je nutno pevnost výztuže zvýšit až o 2 násobek |  | 0 | 0 | jednoosá geomříž (T=50kN/m) 8*37,0*(7,0+1,0+1,0+0,25+1,0)= dvouosá geomříž (T= 50/50 kN/m) 37,0*5,5= Celkem: A+B= | jednoosá geomříž (T=50kN/m) 8*37,0*(7,0+1,0+1,0+0,25+1,0)= dvouosá geomříž (T= 50/50 kN/m) 37,0*5,5= Celkem: A+B=
SD | 4 | 3 |  | Svislé konstrukce
P | 30 | 386325 |  | KOMPL KONSTR JÍMEK ZE ŽELEZOBET DO C30/37 (B37) | M3 | 1.32 | 0 | 0 | 0 |  |  |  | 0 | 0 | celkem 1,05*1,0*0,2+2*0,65*1,5*0,2+2*1*1,8*0,2= | celkem 1,05*1,0*0,2+2*0,65*1,5*0,2+2*1*1,8*0,2=
SD | 5 | 4 |  | Vodorovné konstrukce
P | 31 | 42794 |  | ZAKRYTÍ KANÁLŮ Z KOVU | T | 0.044 | 0 | 0 | 0 |  |  |  | 0 | 0 | celkem ((0,7/0,05)*0,7*0,01+2*0,7*0,01)*0,05*7,85= | celkem ((0,7/0,05)*0,7*0,01+2*0,7*0,01)*0,05*7,85=
P | 32 | 46251 |  | ZÁHOZ Z LOM KAMENE | M3 | 17.4 | 0 | 0 | 0 |  |  |  | 0 | 0 | koryto od propustku do potoka (6,11+4,36+1,13)*2,0*0,75= | koryto od propustku do potoka (6,11+4,36+1,13)*2,0*0,75=
SD | 6 | 5 |  | Komunikace
P | 33 | 56330 |  | VOZOVKOVÉ VRSTVY ZE ŠTĚRKODRTI | M3 | 61.05 | 0 | 0 | 0 |  |  |  | 0 | 0 | celkem 2*37,0*5,5*0,15= | celkem 2*37,0*5,5*0,15=
P | 34 | 56962 |  | ZPEVNĚNÍ KRAJNIC Z RECYKLOVANÉHO MATERIÁLU TL DO 100MM | M2 | 60 | 0 | 0 | 0 |  |  |  | 0 | 0 | krajnice 60,0*1,0= | krajnice 60,0*1,0=
P | 35 | 572211 |  | SPOJOVACÍ POSTŘIK Z ASFALTU DO 0,5KG/M2 | M2 | 485 | 0 | 0 | 0 |  |  |  | 0 | 0 | celkem 0,5 kg/m2 (8,0+15,0)*5,0= celkem 0,3 kg/m2 2*37,0*5,0= Celkem: A+B= | celkem 0,5 kg/m2 (8,0+15,0)*5,0= celkem 0,3 kg/m2 2*37,0*5,0= Celkem: A+B=
P | 36 | 572221 |  | SPOJOVACÍ POSTŘIK Z ASFALTU DO 1,0KG/M2 | M2 | 185 | 0 | 0 | 0 |  |  |  | 0 | 0 | celkem 0,5 kg/m2 37,0*5,0= | celkem 0,5 kg/m2 37,0*5,0=
P | 37 | 574141 |  | ASFALTOVÝ BETON TŘ I TL 40MM | M2 | 300 | 0 | 0 | 0 |  |  |  | 0 | 0 | beton ACO 11 60,0*5,0= | beton ACO 11 60,0*5,0=
P | 38 | 574151 |  | ASFALTOVÝ BETON TŘ I TL 60MM | M2 | 185 | 0 | 0 | 0 |  |  |  | 0 | 0 | beton ACL 16+ 37,0*5,0= | beton ACL 16+ 37,0*5,0=
P | 39 | 574611 |  | OBALOVANÉ KAMENIVO TŘ I TL DO 50MM | M2 | 185 | 0 | 0 | 0 |  |  |  | 0 | 0 | beton ACP 16+ 37,0*5,0= | beton ACP 16+ 37,0*5,0=
SD | 7 | 8 |  | Potrubí
P | 40 | 87326 |  | POTRUBÍ Z TRUB PLAST TLAK SVAŘ DN DO 80MM | M | 22 | 0 | 0 | 0 |  |  |  | 0 | 0 | obnova vodovodního řádu 22m= | obnova vodovodního řádu 22m=
P | 41 | 87446 |  | POTRUBÍ Z TRUB PLAST ODPAD DN DO 400MM | M | 22 | 0 | 0 | 0 |  |  |  | 0 | 0 | obnova neznámého potrubí 22m= | obnova neznámého potrubí 22m=
SD | 8 | 9 |  | Ostatní konstrukce a práce
P | 42 | 91228 |  | SMĚROVÉ SLOUPKY Z PLAST HMOT VČET ODRAZ PÁSKU | KUS | 7 | 0 | 0 | 0 |  |  |  | 0 | 0 | celkem 7ks= | celkem 7ks=
P | 43 | 918358 |  | PROPUSTY Z TRUB DN DO 600MM | M | 8 | 0 | 0 | 0 |  |  |  | 0 | 0 | propustek délka 8,0m= | propustek délka 8,0m=
P | 44 | 918558 |  | ČELA KAMENNÁ PROPUSTU Z TRUB DN DO 600MM | KUS | 1 | 0 | 0 | 0 |  |  |  | 0 | 0 | obložení čela propustku na výtoku | obložení čela propustku na výtoku
P | 45 | 919112 |  | ŘEZÁNÍ ASFALT KRYTU VOZOVEK TL DO 100MM | M | 8 | 0 | 0 | 0 |  |  |  | 0 | 0 | 4,5+3,5= | 4,5+3,5=
P | 46 | 931327 |  | TĚSNĚNÍ DILATAČ SPAR ASF ZÁLIVKOU MODIFIK PRŮŘ PŘES 800MM2 | M | 8 | 0 | 0 | 0 |  |  |  | 0 | 0 | celkem zaříznutí vozovky 4,5+3,5= | celkem zaříznutí vozovky 4,5+3,5=
P | 47 | 935212 |  | PŘÍKOP ŽLABY Z BETON TVÁR ŠÍŘ DO 600MM DO BET TL 100MM | M | 43.5 | 0 | 0 | 0 |  |  |  | 0 | 0 | celkem 26,0+17,5= | celkem 26,0+17,5=
O | 4 | SO 201 |  | Opěrná zeď v km 0,15 - 0,20
SD | 1 | 0 |  | Všeobecné konstrukce a práce | [5 empty] | General Constructions And Works
P | 1 | 014101 |  | POPLATKY ZA SKLÁDKU | M3 | 10.58 | 0 | 0 | 0 |  |  |  | 0 | 0 | zeminy 17120 - 12521 (78,58-68,0)= | zeminy 17120 - 12521 (78,58-68,0)=
P | 2 | 014102 |  | POPLATKY ZA SKLÁDKU | T | 6.6 | 0 | 0 | 0 |  |  |  | 0 | 0 | celkem demolice 96612 3,0*2,2= | celkem demolice 96612 3,0*2,2=
SD | 2 | 1 |  | Zemní práce
P | 3 | 11332 |  | ODSTRAN PODKL VOZOVEK A CHOD Z KAM NESTMEL | M3 | 16.575 | 0 | 0 | 0 |  |  |  | 0 | 0 | celkem 0,3*13,0*4,25= | celkem 0,3*13,0*4,25=
P | 4 | 11372 |  | FRÉZOVÁNÍ VOZOVEK ASFALTOVÝCH | M3 | 10.625 | 0 | 0 | 0 |  |  |  | 0 | 0 | celkem 0,10*25,0*4,25= | celkem 0,10*25,0*4,25=
P | 5 | 12110 |  | SEJMUTÍ ORNICE NEBO LESNÍ PŮDY | M3 | 7.5 | 0 | 0 | 0 |  |  |  | 0 | 0 | celkem 0,20*25,0*(1,0+0,5) =u krajnice komunikace | celkem 0,20*25,0*(1,0+0,5) =u krajnice komunikace
P | 6 | 12231 |  | ODKOPÁVKY A PROKOPÁVKY OBECNÉ TŘ 4 | M3 | 9 | 0 | 0 | 0 |  |  |  | 0 | 0 | celkem zarovnání svahu koryta 6,0*2,0*1,5/2= | celkem zarovnání svahu koryta 6,0*2,0*1,5/2=
P | 7 | 12521 |  | VYKOPÁVKY ZE ZEMNÍKŮ A SKLÁDEK TŘ 3 | M3 | 68 | 0 | 0 | 0 |  |  |  | 0 | 0 | celkem 18221 + 17411 (22,5+45,5)= | celkem 18221 + 17411 (22,5+45,5)=
P | 8 | 13121 |  | HLOUBENÍ JAM ZAPAŽ I NEPAŽ TŘ 3 | M3 | 45.5 | 0 | 0 | 0 |  |  |  | 0 | 0 | celkem výkopy 6,5*2,5*2,8= | celkem výkopy 6,5*2,5*2,8=
P | 9 | 17120 |  | ULOŽENÍ SYPANINY DO NÁSYPŮ A NA SKLÁDKY BEZ ZHUT | M3 | 78.58 | 0 | 0 | 0 |  |  |  | 0 | 0 | celkem 11332 + 12110 + 12231 + 13121 (16,58+7,5+9,0+45,5)= | celkem 11332 + 12110 + 12231 + 13121 (16,58+7,5+9,0+45,5)=
P | 10 | 17360 |  | ZEMNÍ KRAJNICE A DOSYPÁVKY Z HORNIN KAMENITÝCH | M3 | 5.5 | 0 | 0 | 0 |  |  |  | 0 | 0 | obsyp drenáže 6,0*0,5*1,0= celkem krajnice na komunikaci 25,0*1,0*0,1= Celkem: A+B= | obsyp drenáže 6,0*0,5*1,0= celkem krajnice na komunikaci 25,0*1,0*0,1= Celkem: A+B=
P | 11 | 17411 |  | ZÁSYP JAM A RÝH ZEMINOU SE ZHUT | M3 | 45.5 | 0 | 0 | 0 |  |  |  | 0 | 0 | zásyp za opěrnou zdí 6,5*2,5*2,8= | zásyp za opěrnou zdí 6,5*2,5*2,8=
P | 12 | 18110 |  | ÚPRAVA PLÁNĚ SE ZHUT V HOR TŘ 1-4 | M2 | 13.3 | 0 | 0 | 0 |  |  |  | 0 | 0 | pod základ opěrné zdi 6,0*1,8= pod nezpevněnou krajnici 25,0*1,0*0,1= Celkem: A+B= | pod základ opěrné zdi 6,0*1,8= pod nezpevněnou krajnici 25,0*1,0*0,1= Celkem: A+B=
P | 13 | 18221 |  | ROZPROSTŘENÍ ORNICE VE SVAHU V TL DO 0,10M | M2 | 22.5 | 0 | 0 | 0 |  |  |  | 0 | 0 | celkem 25,0*0,5+10,0*1,0= | celkem 25,0*0,5+10,0*1,0=
P | 14 | 18241 |  | ZALOŽENÍ TRÁVNÍKU RUČNÍM VÝSEVEM | M2 | 22.5 | 0 | 0 | 0 |  |  |  | 0 | 0 | celkem 25,0*0,5+10,0*1,0= | celkem 25,0*0,5+10,0*1,0=
P | 15 | 18247 |  | OŠETŘOVÁNÍ TRÁVNÍKU | M2 | 22.5 | 0 | 0 | 0 |  |  |  | 0 | 0 | celkem 25,0*0,5+10,0*1,0= | celkem 25,0*0,5+10,0*1,0=
SD | 3 | 2 |  | Základy
P | 16 | 21263 |  | TRATIVODY KOMPLET Z TRUB Z PLAST HMOT DN DO 150MM | M | 6.5 | 0 | 0 | 0 |  |  |  | 0 | 0 | celkem 6,0+0,5= | celkem 6,0+0,5=
P | 17 | 23568 |  | TĚSNĚNÍ HRADÍCÍCH STĚN ZE ZEMIN VČET ODSTRANĚNÍ | M3 | 28.8 | 0 | 0 | 0 |  |  |  | 0 | 0 | celkem zajištění toku 1,2*1,2*20,0= | celkem zajištění toku 1,2*1,2*20,0=
P | 18 | 272311 |  | ZÁKLADY Z PROST BETONU DO B12,5 | M3 | 1.755 | 0 | 0 | 0 |  |  |  | 0 | 0 | podkladní beton pod základ 0,15*6,5*1,8= | podkladní beton pod základ 0,15*6,5*1,8=
P | 19 | 272324 |  | ZÁKLADY ZE ŽELEZOBETONU DO C25/30 (B30) | M3 | 5.55 | 0 | 0 | 0 |  |  |  | 0 | 0 | celkem 6,0*0,5*(1,6+0,25)= | celkem 6,0*0,5*(1,6+0,25)=
P | 20 | 272365 |  | VÝZTUŽ ZÁKLADŮ Z OCELI 10505 | T | 0.833 | 0 | 0 | 0 |  |  |  | 0 | 0 | celkem 0,150 kg/m3 * 5,55= | celkem 0,150 kg/m3 * 5,55=
SD | 4 | 3 |  | Svislé konstrukce
P | 21 | 317325 |  | ŘÍMSY ZE ŽELEZOBETONU DO C30/37 (B37) | M3 | 0.942 | 0 | 0 | 0 |  |  |  | 0 | 0 | C30/37-XF4 celkem 6,0*(0,35*0,22+0,2*0,4)= | C30/37-XF4 celkem 6,0*(0,35*0,22+0,2*0,4)=
P | 22 | 317365 |  | VÝZTUŽ ŘÍMS Z OCELI 10505 | T | 0.141 | 0 | 0 | 0 |  |  |  | 0 | 0 | celkem 0,150 kg/m3 *0,94= | celkem 0,150 kg/m3 *0,94=
P | 23 | 333325 |  | MOSTNÍ OPĚRY A KŘÍDLA ZE ŽELEZOBET DO C30/37 (B37) | M3 | 4.158 | 0 | 0 | 0 |  |  |  | 0 | 0 | C30/37-XF2 Horní dřík zdi 6,0*0,35*1,98= | C30/37-XF2 Horní dřík zdi 6,0*0,35*1,98=
P | 24 | 333365 |  | VÝZTUŽ MOST OPĚR A KŘÍDEL Z OCELI 10505 | T | 0.533 | 0 | 0 | 0 |  |  |  | 0 | 0 | celkem 0,130 kg/m3 * 4,1= | celkem 0,130 kg/m3 * 4,1=
P | 25 | 348173 |  | ZÁBRADLÍ Z DÍLCŮ KOVOVÝCH ŽÁROVĚ ZINK PONOREM S NÁTĚREM | KG | 240 | 0 | 0 | 0 |  |  |  | 0 | 0 | 6,0*40,0= | 6,0*40,0=
SD | 5 | 4 |  | Vodorovné konstrukce
P | 26 | 46251 |  | ZÁHOZ Z LOM KAMENE | M3 | 6 | 0 | 0 | 0 |  |  |  | 0 | 0 | zához svahu a paty svahu (6,0+6,0)*0,5*0,5+6,0*1,0*0,5= | zához svahu a paty svahu (6,0+6,0)*0,5*0,5+6,0*1,0*0,5=
P | 27 | 46321 |  | ROVNANINA Z LOM KAMENE | M3 | 4.5 | 0 | 0 | 0 |  |  |  | 0 | 0 | skluz a napojení na stávající stav 6,0*1,5*0,5= | skluz a napojení na stávající stav 6,0*1,5*0,5=
SD | 6 | 5 |  | Komunikace
P | 28 | 56330 |  | VOZOVKOVÉ VRSTVY ZE ŠTĚRKODRTI | M3 | 16.575 | 0 | 0 | 0 |  |  |  | 0 | 0 | celkem 2*0,15*13,0*4,25= | celkem 2*0,15*13,0*4,25=
P | 29 | 56962 |  | ZPEVNĚNÍ KRAJNIC Z RECYKLOVANÉHO MATERIÁLU TL DO 100MM | M2 | 12.5 | 0 | 0 | 0 |  |  |  | 0 | 0 | krajnice 25,0*0,5= | krajnice 25,0*0,5=
P | 30 | 572211 |  | SPOJOVACÍ POSTŘIK Z ASFALTU DO 0,5KG/M2 | M2 | 165.75 | 0 | 0 | 0 |  |  |  | 0 | 0 | celkem 0,5 kg/m2 (7,0+13,0+5,0)*4,25= celkem 0,3 kg/m2 2*7.0*4.25= Celkem: A+B= | celkem 0,5 kg/m2 (7,0+13,0+5,0)*4,25= celkem 0,3 kg/m2 2*7.0*4.25= Celkem: A+B=
P | 31 | 574141 |  | ASFALTOVÝ BETON TŘ I TL 40MM | M2 | 106.25 | 0 | 0 | 0 |  |  |  | 0 | 0 | beton ACO 11 25,0*4,25= | beton ACO 11 25,0*4,25=
P | 32 | 574151 |  | ASFALTOVÝ BETON TŘ I TL 60MM | M2 | 55.25 | 0 | 0 | 0 |  |  |  | 0 | 0 | beton ACL 16+ 13,0*4,25= | beton ACL 16+ 13,0*4,25=
P | 33 | 574611 |  | OBALOVANÉ KAMENIVO TŘ I TL DO 50MM | M2 | 55.25 | 0 | 0 | 0 |  |  |  | 0 | 0 | TL. = 50mm beton ACP 16+ 13,0*4,25= | TL. = 50mm beton ACP 16+ 13,0*4,25=
SD | 7 | 7 |  | Přidružená stavební výroba
P | 34 | 711509 |  | OCHRANA IZOLACE NA POVRCHU TEXTILIÍ | M2 | 3 | 0 | 0 | 0 |  |  |  | 0 | 0 | geotextílie 800g/m2 celkem 0,5*6= | geotextílie 800g/m2 celkem 0,5*6=
P | 35 | 78383 |  | NÁTĚRY BETON KONSTR TYP OS - C | M2 | 7.8 | 0 | 0 | 0 |  |  |  | 0 | 0 | celkem 6,0*(0,15+0,55+0,4+0,2)= | celkem 6,0*(0,15+0,55+0,4+0,2)=
SD | 8 | 9 |  | Ostatní konstrukce a práce
P | 36 | 919112 |  | ŘEZÁNÍ ASFALT KRYTU VOZOVEK TL DO 100MM | M | 8.5 | 0 | 0 | 0 |  |  |  | 0 | 0 | celkem 4,25+4,25= | celkem 4,25+4,25=
P | 37 | 931327 |  | TĚSNĚNÍ DILATAČ SPAR ASF ZÁLIVKOU MODIFIK PRŮŘ PŘES 800MM2 | M | 8.5 | 0 | 0 | 0 |  |  |  | 0 | 0 | celkem zaříznutí vozovky 4,25+4,25= | celkem zaříznutí vozovky 4,25+4,25=
P | 38 | 93657 |  | TABULKA S LETOPOČTEM | KUS | 1 | 0 | 0 | 0 |  |  |  | 0 | 0 | celkem 1ks= | celkem 1ks=
P | 39 | 96612 |  | BOURÁNÍ KONSTRUKCÍ Z KAMENE NA SUCHO | M3 | 3 | 0 | 0 | 0 |  |  |  | 0 | 0 | rozebrání opěrné zdi 6,0*0,5*1,0= | rozebrání opěrné zdi 6,0*0,5*1,0=