## List1
Technická specifikace
Název VZ: |  | Zákrokový stůl pro Oblastní nemocnici Náchod II
Stavba: |  | Oblastní nemocnice Náchod – I. etapa modernizace a dostavby
Pol. č. | Ozn. | Název položky | Množství [ks]
1 | T-2014 | stůl zákrokový 4-dílný, el. polohovatelný, pojízdný | 1
| Výška nastavitelná elektropohonem min. 640–940 mm | Výška nastavitelná elektropohonem 640 – 940 mm | Výška nastavitelná elektropohonem 640 – 940 mm
| nožní díl nastavitelný elektropohonem | nožní díl nastavitelný elektropohonem | nožní díl nastavitelný elektropohonem
| nastavení sklonu opěradla elektropohonem 0° až +80° | nastavení sklonu opěradla elektropohonem 0° až +80° | nastavení sklonu opěradla elektropohonem 0° až +80°
| manuální nastavení sklonu hlavy ±30° | manuální nastavení sklonu hlavy ± 30° | manuální nastavení sklonu hlavy ± 30°
| nastavení sklonu sedáku (Trendelenburg) elektropohonem min. 0° až +20° | nastavení sklonu sedáku (Trendelenburg) elektropohonem 0° až +20° | nastavení sklonu sedáku (Trendelenburg) elektropohonem 0° až +20°
| možnost naprogramovat 3 pracovní polohy, které se automaticky nastaví po stisknutí tlačítka. | možnost naprogramovat 3 pracovní polohy, které se automaticky nastaví po stisknutí tlačítka. | možnost naprogramovat 3 pracovní polohy, které se automaticky nastaví po stisknutí tlačítka.
| Bržděná kolečka Ø 75 mm | Bržděná kolečka Ø 75 mm | Bržděná kolečka Ø 75 mm
| Šauty | Šauty | Šauty
| Držák kolposkopu | Držák kolposkopu | Držák kolposkopu
| Miska s odtokem do kbelíku, včetně kbelíku s víkem | Miska s odtokem do kbelíku, včetně kbelíku s víkem | Miska s odtokem do kbelíku, včetně kbelíku s víkem
| Ovládání ručním ovladačem + nožním ovladačem na kabelu současně | Ovládání ručním ovladačem + nožním ovladačem na kabelu současně | Ovládání ručním ovladačem + nožním ovladačem na kabelu současně
| EUROlišty kolem sedáku i opěradla | EUROlišty kolem sedáku i opěradla | EUROlišty kolem sedáku i opěradla
| Držák ruky pro infuzi | Držák ruky pro infuzi | Držák ruky pro infuzi
| Držák infuze | Držák infuze | Držák infuze
| Držák roušky | Držák roušky | Držák roušky
| Upínací popruh | Upínací popruh | Upínací popruh