## Pokyny pro vyplnění (hidden)
Pokyny pro vyplnění
Ve všech listech tohoto souboru můžete měnit pouze buňky s modrým pozadím. Jedná se o tyto údaje : - údaje o firmě - jednotkové ceny položek zadané na maximálně dvě desetinná místa

## Stavba
#RTSROZP# | Položkový rozpočet
| Zakázka: |  |  | Solární ohřev TUV - DM Rychnov nad Kněžnou
Objekt:
Rozpočet:
| Objednatel: |  | Vyšší odborná škola a Střední průmyslová škola, Rychnov nad Kněžnou, U Stadionu 1166 |  |  |  | IČ: | 75137011
|  |  | U Stadionu 1166 |  |  |  | DIČ: | CZ75137011
|  | 51601 | Rychnov nad Kněžnou
| Projektant: | [5 empty] | IČ:
DIČ:
| Zhotovitel: |  | Interklima spol. s r.o. |  |  |  | IČ: | 13586556
|  |  | Semtín 92, Pardubice-Semtín |  |  |  | DIČ: | CZ13586556
|  | 533 53 | Průmyslový areál Synthesia a.s.
Vypracoval:
| Rozpis ceny | [6 empty] | Celkem
HSV | HSV
PSV | PSV
MON | MON
VN | Vedlejší náklady
ON | Ostatní náklady
Celkem
Rekapitulace daní
| Základ pro sníženou DPH |  |  | 15 | %
| Snížená DPH |  |  | 15 | %
| Základ pro základní DPH |  |  | 21 | %
| Základní DPH |  |  | 21 | %
Zaokrouhlení
| Cena celkem bez DPH |  |  |  |  | 2148984.99 |  |  | CZK
| Cena celkem s DPH | [7 empty] | CZK
|  | v |  |  | dne |  | 2019-12-19
|  |  | Za zhotovitele |  |  |  | Za objednatele
Rekapitulace dílčích částí
#CASTI>> | Číslo | Název |  |  | Základ pro sníženou DPH | Základ pro základní DPH | DPH celkem | Cena celkem | %
1 |  |  |  |  | 0 | 2148984.99 | 451287 | 2600271.99 | 100
| Celkem za stavbu |  |  |  | 0 | 2148984.99 | 451287 | 2600271.99 | 100
Rekapitulace dílů
| Číslo | Název |  |  | Typ dílu |  |  | Celkem
| 722 | Vnitřní vodovod |  |  | PSV
| 732 | Strojovny |  |  | PSV
| 733 | Rozvod potrubí |  |  | PSV
| 734 | Armatury |  |  | PSV
| 800 | Přípomoce |  |  | HSV
Cena celkem
Note on D11: Název
Note on I11: IČO
Note on D12: Ulice
Note on I12: DIČ
Note on C13: PSČ
Note on D13: Ulice

## VzorPolozky (hidden)
Položkový rozpočet
Z:
O:
R:

## Pol
Položkový rozpočet | [22 empty] | #TypZaznamu#
S: |  | Solární ohřev TUV - DM Rychnov nad Kněžnou | [20 empty] | STA
O: | [22 empty] | OBJ
R: | [22 empty] | ROZ
C: | [22 empty] | CAS_STR
P.č. | Číslo položky | Název položky | MJ | množství | cena / MJ | Celkem | Dodávka | Dodávka celk. | Montáž | Montáž celk. | DPH | cena s DPH | hmotnost / MJ | hmotnost celk.(t) | dem. hmotnost / MJ | dem. hmotnost celk.(t) | Ceník | Cen. soustava | Nhod / MJ | Nhod celk.
Díl: | 722 | Vnitřní vodovod | [5 empty] | 39343.68 |  | 86934.18 |  | 0 |  | 0.35 |  | 0 |  |  |  | 64.21 |  |  | DIL
1 | 722172316R00 | Potrubí z PPR, studená, D 63x8,6 mm | m | 8 |  |  | 357.38 | 2859.04 | 326.62 | 2612.96 | 21 | 0 | 0.00654 | 0.05 | 0 | 0 |  |  | 1.0048 | 8.04 |  |  | POL1_0
2 | 722172314R00 | Potrubí z PPR, studená, D 40x5,5 mm | m | 9 |  |  | 214.5 | 1930.5 | 240 | 2160 | 21 | 0 | 0.00563 | 0.05 | 0 | 0 |  |  | 0.7547 | 6.79 |  |  | POL1_0
3 | 722172336R00 | Potrubí z PPR, teplá, D 63x10,5 mm | m | 8 |  |  | 396.38 | 3171.04 | 326.62 | 2612.96 | 21 | 0 | 0.0068 | 0.05 | 0 | 0 |  |  | 1.0048 | 8.04 |  |  | POL1_0
4 | 722172334R00 | Potrubí z PPR, teplá, D 40x6,7 mm | m | 9 |  |  | 228.5 | 2056.5 | 240 | 2160 | 21 | 0 | 0.00573 | 0.05 | 0 | 0 |  |  | 0.7547 | 6.79 |  |  | POL1_0
5 | 722172333R00 | Potrubí z PPR, teplá, D 32x5,4 mm | m | 14 |  |  | 125.53 | 1757.42 | 212.97 | 2981.58 | 21 | 0 | 0.00541 | 0.08 | 0 | 0 |  |  | 0.6828 | 9.56 |  |  | POL1_0
6 | 722237424R00 | Kohout kulový,2xvnitřní záv. DN 25 | kus | 4 |  |  | 385.78 | 1543.12 | 72.72 | 290.88 | 21 | 0 | 0.00061 | 0 | 0 | 0 |  |  | 0.227 | 0.91 |  |  | POL1_0
7 | 722237425R00 | Kohout kulový,2xvnitřní záv. DN 32 | kus | 6 |  |  | 603.82 | 3622.92 | 86.18 | 517.08 | 21 | 0 | 0.00085 | 0.01 | 0 | 0 |  |  | 0.269 | 1.61 |  |  | POL1_0
8 | 722237427R00 | Kohout kulový,2xvnitřní záv. DN 50 | kus | 3 |  |  | 1365.17 | 4095.51 | 135.83 | 407.49 | 21 | 0 | 0.0021 | 0.01 | 0 | 0 |  |  | 0.424 | 1.27 |  |  | POL1_0
9 | 722223131R00 | Kohout kul.vypouštěcí,komplet, DN 15 | kus | 1 |  |  | 150.91 | 150.91 | 26.59 | 26.59 | 21 | 0 | 0.00019 | 0 | 0 | 0 |  |  | 0.083 | 0.08 |  |  | POL1_0
10 | 722237623R00 | Ventil zpětný,2xvnitřní závit DN 25 | kus | 2 |  |  | 218.28 | 436.56 | 72.72 | 145.44 | 21 | 0 | 0.00027 | 0 | 0 | 0 |  |  | 0.227 | 0.45 |  |  | POL1_0
11 | 722237626R00 | Ventil zpětný,2xvnitřní závit DN 50 | kus | 1 |  |  | 691.17 | 691.17 | 135.83 | 135.83 | 21 | 0 | 0.00077 | 0 | 0 | 0 |  |  | 0.424 | 0.42 |  |  | POL1_0
12 | 722181215RY3 | Izolace návleková tl. stěny 25 mm | m | 48 |  |  | 137.31 | 6590.88 | 55.69 | 2673.12 | 21 | 0 | 0.00023 | 0.01 | 0 | 0 |  |  | 0.2 | 9.6 |  |  | POL1_0
13 | 732429111R00 | Montáž čerpadel oběhových spirálních, DN 25 | soubor | 1 |  |  | 36.98 | 36.98 | 90.02 | 90.02 | 21 | 0 | 0 | 0 | 0 | 0 |  |  | 0.281 | 0.28 |  |  | POL1_0
14 | CČ | Mokroběžné cirkulační čerpadlo DN25 s připojením na závit s EC motorem odolným proti zablokování a integrovanou elektronickou regulací výkonu a s atestem na pitnou vodu | ks | 1 |  |  | 0 | 0 | 27890 | 27890 | 21 | 0 | 0 | 0 | 0 | 0 |  |  | 0 | 0 |  |  | POL1_0
15 | 734421150R00 | Tlakoměr deformační 0-10 MPa č. 53312, D 100 | kus | 1 |  |  | 1750.28 | 1750.28 | 138.72 | 138.72 | 21 | 0 | 0.00252 | 0 | 0 | 0 |  |  | 0.433 | 0.43 |  |  | POL1_0
16 | 734251123R00 | Ventily pojistné pružinové G 1/2 | kus | 1 |  |  | 1952.14 | 1952.14 | 52.86 | 52.86 | 21 | 0 | 0.0015 | 0 | 0 | 0 |  |  | 0.165 | 0.17 |  |  | POL1_0
17 | SVt | Směšovací ventil termostatický DN50 pro TUV s nastavitelnou teplotou na výstupu, nastaven na 55°C, ventil vybaven hrdlem pro připojení cirkulace, D+M | ks | 1 |  |  | 0 | 0 | 38900 | 38900 | 21 | 0 | 0 | 0 | 0 | 0 |  |  | 0 | 0 |  |  | POL1_0
18 | 732331519R00 | Nádoby expanzní tlakové Expansomat 200 l | soubor | 1 |  |  | 6612.31 | 6612.31 | 492.69 | 492.69 | 21 | 0 | 0.03541 | 0.04 | 0 | 0 |  |  | 1.747 | 1.75 |  |  | POL1_0
19 | 722190403R00 | Vyvedení a upevnění výpustek DN 32 | kus | 6 |  |  | 0 | 0 | 149 | 894 | 21 | 0 | 0 | 0 | 0 | 0 |  |  | 0.425 | 2.55 |  |  | POL1_0
20 | 722280108R00 | Tlaková zkouška vodovodního potrubí DN 50 | m | 48 |  |  | 0.33 | 15.84 | 13.47 | 646.56 | 21 | 0 | 0 | 0 | 0 | 0 |  |  | 0.042 | 2.02 |  |  | POL1_0
21 | 722290234R00 | Proplach a dezinfekce vodovod.potrubí DN 80 | m | 48 |  |  | 1.47 | 70.56 | 19.83 | 951.84 | 21 | 0 | 1e-05 | 0 | 0 | 0 |  |  | 0.062 | 2.98 |  |  | POL1_0
22 | 998722101R00 | Přesun hmot pro vnitřní vodovod, výšky do 6 m | t | 0.351 |  |  | 0 | 0 | 437.5 | 153.56 | 21 | 0 | 0 | 0 | 0 | 0 |  |  | 1.327 | 0.47 |  |  | POL1_0
Díl: | 732 | Strojovny | [5 empty] | 13627.89 |  | 1401263.02 |  | 0 |  | 0.05 |  | 0 |  |  |  | 29.43 |  |  | DIL
23 | 732219336R00 | Montáž ohříváků vody stojat.PN 2,5/0,6,do 1600 l | soubor | 3 |  |  | 3310.72 | 9932.16 | 2059.28 | 6177.84 | 21 | 0 | 0.0097 | 0.03 | 0 | 0 |  |  | 6.326 | 18.98 |  |  | POL1_0
24 | ZO | Zásobníkový ohřívač o objemu 1500 l, smaltování provedeno podle DIN 4753 T3, vybaven hořčíkovou anodou, teploměrem, výškově stavitelným nohama a revizním otvorem, tloušťka tepelné izolace 120 mm třídy C, ohřívač vybaven dvěma topnými výměníky o ploše 1,9 m² a 3,9 m², průměr ohřívače 1240 mm výška 2216 mm hmotnost 495 kg | ks | 3 |  |  | 0 | 0 | 163667 | 491001 | 21 | 0 | 0 | 0 | 0 | 0 |  |  | 0 | 0 |  |  | POL1_0
25 | 732331513R00 | Nádoby expanzní tlak.s memb.Expansomat I, 25 l | soubor | 3 |  |  | 1231.91 | 3695.73 | 80.09 | 240.27 | 21 | 0 | 0.00543 | 0.02 | 0 | 0 |  |  | 0.25 | 0.75 |  |  | POL1_0
26 | ČS | Čerpadlová skupina dodávaná výrobcem solárních panelů, průtok 720 l/hod při tlakové ztrátě 28 kPa, čerpadlová skupina vybavena uzavíracími armaturami a teploměry, D+M | ks | 3 |  |  | 0 | 0 | 12390 | 37170 | 21 | 0 | 0 | 0 | 0 | 0 |  |  | 0 | 0 |  |  | POL1_0
27 | Reg | Solární regulátor, dle požadavků výrobce | ks | 3 |  |  | 0 | 0 | 15960 | 47880 | 21 | 0 | 0 | 0 | 0 | 0 |  |  | 0 | 0 |  |  | POL1_0
28 | SP | Solární panel tvořen 30-ti suchými teplenými trubicemi připojenými k absorbéru, skon panelu 35° osazený na montovanou ocelovou kci kotvené do ocelových dlaždic, panel natočen na přímý jih, suchá tepelná trubice tvořena teplonosným médiem, které se v trubici vypařuje a odevzdává teplo do solárního okruhu přes absorbér, na každé trubici je osazen omezovač teploty (snap disc) nastavený na 90°C, který zamezuje stagnaci systému, plocha apertury 3,24 m², plocha absorbéru 3,021 m², účinnost=75% a1=1,18 W/m²K a2=0,0095 W/m²K², vakuum 0,0000001 mbar, absotivita 95%, emisivita 5%, rozměry 1952x2127x93 mm, hmotnost 71 kg, D+M | ks | 12 |  |  | 0 | 0 | 59980 | 719760 | 21 | 0 | 0 | 0 | 0 | 0 |  |  | 0 | 0 |  |  | POL1_0
29 | Kce | Ocelové konstrukce pro instalaci sol. panelů | ks | 12 |  |  | 0 | 0 | 7995 | 95940 | 21 | 0 | 0 | 0 | 0 | 0 |  |  | 0 | 0 |  |  | POL1_0
30 | 998732102R00 | Přesun hmot pro strojovny, výšky do 12 m | t | 2.369 |  |  | 0 | 0 | 1306 | 3093.91 | 21 | 0 | 0 | 0 | 0 | 0 |  |  | 4.093 | 9.7 |  |  | POL1_0
Díl: | 733 | Rozvod potrubí | [5 empty] | 322255.52 |  | 153608.44 |  | 0 |  | 1.05 |  | 0 |  |  |  | 306.24 |  |  | DIL
31 | 733163103R00 | Potrubí z měděných trubek D 18 x 1,0 mm | m | 3 |  |  | 193.5 | 580.5 | 110.5 | 331.5 | 21 | 0 | 0.00088 | 0 | 0 | 0 |  |  | 0.30738 | 0.92 |  |  | POL1_0
32 | 733163105R00 | Potrubí z měděných trubek D 28 x 1,5 mm | m | 589 |  |  | 433.04 | 255060.56 | 119.96 | 70656.44 | 21 | 0 | 0.0016 | 0.94 | 0 | 0 |  |  | 0.33332 | 196.33 |  |  | POL1_0
33 | 733163107R00 | Potrubí z měděných trubek D 42 x 1,5 mm | m | 30 |  |  | 711.51 | 21345.3 | 147.49 | 4424.7 | 21 | 0 | 0.00231 | 0.07 | 0 | 0 |  |  | 0.4088 | 12.26 |  |  | POL1_0
34 | 722181215RT8 | Izolace návleková tl. stěny 25 mm | m | 622 |  |  | 72.57 | 45138.54 | 35.93 | 22348.46 | 21 | 0 | 7e-05 | 0.04 | 0 | 0 |  |  | 0.129 | 80.24 |  |  | POL1_0
35 | Plnění | plnění systému směsí vody a 30% ethylenglykolu | l | 340 |  |  | 0 | 0 | 149 | 50660 | 21 | 0 | 0 | 0 | 0 | 0 |  |  | 0 | 0 |  |  | POL1_0
36 | 733190107R00 | Tlaková zkouška potrubí DN 40 | m | 622 |  |  | 0.21 | 130.62 | 6.69 | 4161.18 | 21 | 0 | 0 | 0 | 0 | 0 |  |  | 0.021 | 13.06 |  |  | POL1_0
37 | 998733103R00 | Přesun hmot pro rozvody potrubí, výšky do 24 m | t | 1.0579 |  |  | 0 | 0 | 970 | 1026.16 | 21 | 0 | 0 | 0 | 0 | 0 |  |  | 3.246 | 3.43 |  |  | POL1_0
Díl: | 734 | Armatury | [5 empty] | 17392.89 |  | 1859.37 |  | 0 |  | 0.02 |  | 0 |  |  |  | 5.82 |  |  | DIL
38 | 734235221R00 | Kohout kulový, 2xvnitřní záv. DN 15 | kus | 3 |  |  | 152.14 | 456.42 | 52.86 | 158.58 | 21 | 0 | 0.00024 | 0 | 0 | 0 |  |  | 0.165 | 0.5 |  |  | POL1_0
39 | 734235223R00 | Kohout kulový, 2xvnitřní záv. DN 25 | kus | 12 |  |  | 350.28 | 4203.36 | 72.72 | 872.64 | 21 | 0 | 0.00061 | 0.01 | 0 | 0 |  |  | 0.227 | 2.72 |  |  | POL1_0
40 | 734295321R00 | Kohout kul.vypouštěcí,komplet, DN 15 | kus | 3 |  |  | 150.91 | 452.73 | 26.59 | 79.77 | 21 | 0 | 0.00019 | 0 | 0 | 0 |  |  | 0.083 | 0.25 |  |  | POL1_0
41 | 734421150R00 | Tlakoměr deformační 0-10 MPa č. 53312, D 100 | kus | 3 |  |  | 1750.28 | 5250.84 | 138.72 | 416.16 | 21 | 0 | 0.00252 | 0.01 | 0 | 0 |  |  | 0.433 | 1.3 |  |  | POL1_0
42 | 734215132R00 | Ventil odvzdušňovací automat. DN 10 | kus | 8 |  |  | 146.64 | 1173.12 | 19.86 | 158.88 | 21 | 0 | 7e-05 | 0 | 0 | 0 |  |  | 0.062 | 0.5 |  |  | POL1_0
43 | 734251123R00 | Ventily pojistné pružinové G 1/2 | kus | 3 |  |  | 1952.14 | 5856.42 | 52.86 | 158.58 | 21 | 0 | 0.0015 | 0 | 0 | 0 |  |  | 0.165 | 0.5 |  |  | POL1_0
44 | 998734101R00 | Přesun hmot pro armatury, výšky do 6 m | t | 0.0212 |  |  | 0 | 0 | 696 | 14.76 | 21 | 0 | 0 | 0 | 0 | 0 |  |  | 2.575 | 0.05 |  |  | POL1_0
Díl: | 800 | Přípomoce | [5 empty] | 0 |  | 112700 |  | 0 |  | 0 |  | 0 |  |  |  | 0 |  |  | DIL
45 | Demontáž | Demontáž stávající strojovny | soub | 1 |  |  | 0 | 0 | 50000 | 50000 | 21 | 0 | 0 | 0 | 0 | 0 |  |  | 0 | 0 |  |  | POL1_0
46 | Stavba | Zednické přípomoce a zapravení prostupů | soub | 1 |  |  | 0 | 0 | 62700 | 62700 | 21 | 0 | 0 | 0 | 0 | 0 |  |  | 0 | 0 |  |  | POL1_0
[21 empty] | 15 | 21
END