## List1
Příloha č. 6.3 ZD a př. č. 3 Kupní smlouvy
Oblastní nemocnici Trutnov a.s.
Obnova gastrologického vybavení 2
1 ks elektrický vyhřívaný vozík s ventilátorem | str.1
Požadavky zadavatele | Potvrzení o splnění požadavků dodavatelem
Základní požadavky
.- min. kapacita 15xGN 2/1- 65 mm
.- vnější rozměry zařízení do cca 800x1000x1600
.- předpokládané napájení napětí 230 V
.- celkový příkon do 2 kW
Požadované vlastnosti
.- dvouplášťové, izolované provedení z chromniklové oceli 18/10
.- rozteč vsunů 75 mm, lisované provedení vsuvů (nepřípustné provedení nýtovaných nebo šroubovaných vsuvů)
.- digitální termostat s regulací teploty +30 °C až +90 °C
.- aktivní ohřev - ventilátor a topné těleso na vnitřní zadní stěně vozíku
.- dno vozíku tvořeno vaničkou pro zachycení kondenzátu
.- madlo pro transport na zadní straně vozíku
.- 4 × kolečko otočné průměr min. 150 mm, z toho 2 × s brzdou
.- uzavírání: klika se zámkem
.- rohové nárazníky
.- aretace otevřených dveří
Součásti dodávky
.- doprava na místo plnění
.- instalace nového zařízení a uvedení do provozu
.- návod v ČJ v tištěné podobě
.- doklady o schválení autorizovanou osobou
.- zaškolení obsluhy
.- záruční servis v trvání 24 měsíců