## IN.50 - KNIHA SPECIFIKACÍ
Kód položky | Technické specifikace, technické a uživatelské standardy | Vzhled výrobku
SO-01 - UBYTOVACÍ BUDOVA
K | OSTATNÍ NÁBYTEK
K01 | Věšák s botníkem - orientační rozměry š x h x v = 95x40x185cm - laminovaná dřevotříska - dekor dřevo dle výběru - pohledové hrany - ABS - botník s výklopnými dvířky s poličkou - 3ks dvojitý háček - zrcadlo - věšáková tyč - horní odkládací police
K02 | Servírovací vozík - celonerezové provedení - polisované police se zaoblenými hranami - 4 pryžová otočná kolečka s plastovými nárazníky, 2 kolečka bržděná - orientační rozměry: š x h x v = 90 x 60 x 100cm
K03 | Lednice - pokoje - výška 74cm - objem 70l - hlučnost max 30dB - šířka 43cm - hloubka 52cm - 2 police - led osvětlení
K04 | Věšáková stěna - orientační rozměry 40x12x185cm - laminovaná dřevotříska - dekor dřevo dle výběru - pohledové hrany - ABS - s poličkou - 4ks dvojitý háček
K05 | Zrcadlová stěna - orientační rozměry 90x22x180cm - laminovaná dřevotříska 18mm - dekor dřevo dle výběru - pohledové hrany - ABS - 5ks háčků - zrcadlo - 1ks poličky
K07 | Zrcadlo - nerozbitné - š x v = 120 x 150cm - lepené / kotvené na stěnu
K08 | Zrcadlo - nerozbitné - š x v = 60 x 150cm - lepené / kotvené na stěnu
K09 | Závěsný paraván - dělící v pokojích - teleskopické rameno sklopné a otočné, délka 93-220cm, eloxovaný hliník - montáž na strop pomocí otočného držáku - montáž ve výšce 210 cm nad podlahou - závěs: - výška 175cm, délka 250cm - zástěna mezi lůžky - antibakteriální, dermatologicky nezávadný - pratelný s dezinfekčními prostředky - nehořlavý - různé barvy
K10 | Vozík na (čisté / špinavé) prádlo - součástí dílu D.2.2.2 PR - Prádlena (položka č. 6)
K11 | Vozík na špinavé prádlo - součástí dílu D.2.2.2 PR - Prádlena (položka č. 7)
K12 | Odpadkový koš na tříděný odpad - 3 plastové nádoby - objem nádob 3x15l - zásobníky s madlem - nášlapný systém otvírání - nerezové tělo - orientační rozměry š x hl x v = 60 x 32 x 48cm - 3x piktogram
K13 | Odpadkový koš na tříděný odpad - 2 plastové nádoby - objem nádob 2x20l - zásobníky s madlem - nášlapný systém otvírání - nerezové tělo - orientační rozměry š x hl x v = 46 x 37 x 54cm - 2x piktogram
KL | KUCHYŇSKÉ LINKY
KL01 | Kuchyňská linka - sesterna - rozměry: hl. 60cm, délka 205cm - pracovní deska postforming tl. 38mm , dekor buk - korpus- světle šedá - dvířka - barva bílá, tlumený doraz, - úchytky - eloxovaný hliník - dřez s odkapem - nerez - nádoby na tříděný odpad integrovány ve skříňce pod dřezem - včetně spotřebičů: vestavná lednice pod linku, mikrovlnná trouba
KL02 | Kuchyňská linka - přípravna - rozměry: hl. 60cm, délka 270cm - pracovní deska postforming tl. 38mm , dekor buk - korpus- světle šedá - dvířka - barva bílá, tlumený doraz, - úchytky - eloxovaný hliník - dřez s odkapem - nerez - nádoby na tříděný odpad integrovány ve skříňce pod dřezem - včetně spotřebičů: vestavná lednice pod linku, mikrovlnná trouba
KL03 | Kuchyňská linka - asistent - rozměry: hl. 60cm, délka 180cm - pracovní deska postforming tl. 38mm , dekor buk - korpus- světle šedá - dvířka - barva bílá, tlumený doraz, - úchytky - eloxovaný hliník - dřez s odkapem - nerez - nádoby na tříděný odpad integrovány ve skříňce pod dřezem - včetně spotřebičů: vestavná lednice pod linku, mikrovlnná trouba
KL04A,B | Kuchyňská linka - přípravna - rozměry: hl. 60cm, délka A:220cm, B:220cm - pracovní deska postforming tl. 38mm , dekor buk - korpus- světle šedá - dvířka - barva bílá, tlumený doraz, - úchytky - eloxovaný hliník - dřez s odkapem - nerez - nádoby na tříděný odpad integrovány ve skříňce pod dřezem - včetně spotřebičů: vestavná lednice pod linku, mikrovlnná trouba
KL05 | Kuchyňská linka - přípravna - rozměry: hl. 60cm, délka 270cm - pracovní deska postforming tl. 38mm , dekor buk - korpus- světle šedá - dvířka - barva bílá, tlumený doraz, - úchytky - eloxovaný hliník - dřez s odkapem - nerez - nádoby na tříděný odpad integrovány ve skříňce pod dřezem - včetně spotřebičů: vestavná lednice pod linku, mikrovlnná trouba
KL06 | Kuchyňská linka - asistent - rozměry: hl. 60cm, délka 180cm - pracovní deska postforming tl. 38mm , dekor buk - korpus- světle šedá - dvířka - barva bílá, tlumený doraz, - úchytky - eloxovaný hliník - dřez s odkapem - nerez - nádoby na tříděný odpad integrovány ve skříňce pod dřezem - včetně spotřebičů: vestavná lednice pod linku, mikrovlnná trouba
N | SKŘÍNĚ, POLICE, REGÁLY
N01 | Sestava nábytku - 2 x šatní skříň se zásuvkami + stolová deska - rozměry 50x100cm - výška 200cm - skříň: dva oddíly pro každého klienta - police + věšení oděvů - police - 4ks - šatní tyč - dveře s tlumiči dovírání - uzamykatelný box - cylindrický zámek - 3x zásuvka s tlumičem dovírání - stolová deska postforming 38mm (dřevo dekor) - sokl - výšková rektifikace - laminovaná dřevotříska - dekor dřevo dle výběru - pohledové hrany - ABS
N03 | Kartotéka - 4 zásuvky, pro formát A4 - materiál: lamino , barva dle výběru - orientační rozměry: 42 x 145 x 60 cm - centrální uzamykání všech zásuvek - plný výsuv, kuličková ložiska - zabezpečení proti převážení kartotéky - zábrany proti vypadnutí zásuvek - nosnost jedné zásuvky min 35kg
N04 | Policová skříň 40x80cm - výška 200cm - horní část policová, spodní část s dvířky - police - 3ks - dveře s tlumiči dovírání - uzamykatelná - cylindrický zámek - sokl - výšková rektifikace - laminovaná dřevotříska - dekor dřevo dle výběru - pohledové hrany - ABS
N06 | Kancelářský kontejner - rozměry 60x43cm - výška 75cm - 4 zásuvky s tlumiči dovírání - uzamykatelný s centrálním zamykáním - cylindrický zámek - mechanismus proti převrhnutí - laminovaná dřevotříska 18mm - dekor dřevo dle výběru - pohledové hrany - ABS - tužkovnice
N07 | Kancelářský kontejner - rozměry 60x43cm - výška 60cm - pojízdný - 4 zásuvky s tlumiči dovírání - uzamykatelný s centrálním zamykáním - cylindrický zámek - mechanismus proti převrhnutí - laminovaná dřevotříska 18mm - dekor dřevo dle výběru - pohledové hrany - ABS - tužkovnice
N08 | Šatní skříň 40x80x200cm - výška 200cm - dva oddíly - police + věšení oděvů - police - 4ks - šatní tyč - dveře s tlumiči dovírání - uzamykatelný box - sokl - výšková rektifikace - laminovaná dřevotříska 18mm - dekor dřevo dle výběru - pohledové hrany - ABS
N09 | Zásuvková skříňka - rozměry 40x80cm - výška 75cm - 4 zásuvky - mechanismus proti převrhnutí - dveře s tlumiči dovírání - uzamykatelná - cylindrický zámek - sokl - laminovaná dřevotříska - dekor dřevo dle výběru - pohledové hrany - ABS
N10 | Šatní skříňka 40x50x180cm - výška 180cm - skříňka s policí - botník - šatní tyč - dvojháček - sokl - výšková rektifikace - laminovaná dřevotříska 18mm - různá barená provedení dvířek, korpus šedý - pohledové hrany - ABS - uzamykatelná - cylindrický zámek - jmenovky
N11 | Věšák s lavicí - rozměry: š x h x v = 150 x 43 x 180cm - lavička s opěradlem - botník - věšák s dvojháčky - 11ks - laminovaná dřevotříska 18mm - barva šedá - pohledové hrany - ABS
N12 | Skříň 40x80cm - výška 200cm - police - 4ks - dveře s tlumiči dovírání - uzamykatelná - cylindrický zámek - sokl - výšková rektifikace - laminovaná dřevotříska - dekor buk - pohledové hrany - ABS
N14.01 | Regálový skladovací systém samostatně stojící hl. 40cm - pozinkovaná ocel - nosnost 120kg/m - 4 řady polic - výška regálů 2,0m - hloubka polic 40cm - výškově přestavitelné police - výšková rektifikace stojek - boční výplň proti vypadnutí skladovaného materiálu
N15 | Nástěnná police - orientační rozměry 120x40x40cm - laminovaná dřevotříska - dekor buk - pohledové hrany - ABS
N16 | Skříň 60x120cm - výška 200cm - police - 4ks - dveře s tlumiči dovírání - uzamykatelná - cylindrický zámek - sokl - výšková rektifikace - laminovaná dřevotříska - dekor buk - pohledové hrany - ABS
N17 | Vestavná skříň - celkové rozměry: 400 x 10895 mm - výška 3000 mm - přestavitelné police - dveře a zásuvky s tlumiči dovírání - uzamykatelná dvířka - cylindrický zámek - zásuvky - centrální cylindrický zámek - sokl - laminovaná dřevotříska 18mm - dekor dřevo a různé barvy, korpus světle šedý - pohledové hrany - ABS
N18 | Vestavná skříň - celkové rozměry: 500 x 6000 mm - výška 3000 mm - přestavitelné police - dveře s tlumiči dovírání - uzamykatelná dvířka - cylindrický zámek - sokl - laminovaná dřevotříska 18mm - dekor dřevo a různé barvy, korpus světle šedý - pohledové hrany - ABS
N19 | Skříň 60x160cm - výška 200cm - police - 4ks - dveře s tlumiči dovírání - uzamykatelná - cylindrický zámek - sokl - výšková rektifikace - laminovaná dřevotříska - dekor buk - pohledové hrany - ABS
N20 | Koupelnová zrcadlová skříňka - pro zavěšení na stěnu - orientační rozměry š x h x v = 75 x 17 x 69cm - skleněné police - 2ks - barva bílá mat - zrcadlová dvířka - včetně lampičky LED, IP44, kotvení do korpusu zrcadla, š = 49cm, příkon 6W
N21 | Vestavná skříň - celkové rozměry: 400 x 6500 mm - výška 3000 mm - přestavitelné police - dveře a zásuvky s tlumiči dovírání - uzamykatelná dvířka - cylindrický zámek - zásuvky - centrální cylindrický zámek - sokl - laminovaná dřevotříska 18mm - dekor dřevo a různé barvy, korpus světle šedý - pohledové hrany - ABS
N22 | TV skříňka - š x h x v= 200x40x150cm - provedení antivandal - TV umístěna za nerozbitným plexisklem - uzamykatelná - odvětrávací průduchy - otvory pro zvuk - kotveno ke stěně
N23 | TV skříňka - š x h = 100x50x75cm - provedení antivandal - TV umístěna za nerozbitným plexisklem - uzamykatelná - odvětrávací průduchy - otvory pro zvuk - zavěšená na stěně
SN | SEDACÍ NÁBYTEK
SN01 | Židle pokoje - dřevěná židle - buk - s područkami - pevný sedák a opěrák - s podsedákem - šňůrky pro připevnění, pratelný - omyvatelná - stohovatelná
SN02 | Židle jídelní - společenská místnost - dřevěná židle - buk - s područkami - pevný sedák a opěrák - s podsedákem - šňůrky pro připevnění, pratelný - omyvatelná - stohovatelná
SN03 | Kancelářské křeslo s područkami - nastavení výšky sedáku - vzdušná síťovaná zádová opěrka - čalouněný sedák a hlavová opěrka - výškově a do šířky stavitelné měkčené loketní opěrky - houpací mechanismus se 4 polohami blokace - výškově a hloubkově stavitelná bederní opěrka - nastavení síly protiváhy podle hmotnosti - nastavení výšky a úhlu hlavové opěrky - kovový kříž
SN04 | Židle pokoj intenzivní péče - ocelová konstra, stříbrná barva - s područkami z bukového masivu - pevný sedák a opěrák - čalounění - modrá koženka - omyvatelná - stohovatelná - nosnost 120kg
SN05 | Kancelářské křeslo s područkami - nastavení výšky sedáku - vzdušná síťovaná zádová opěrka - čalouněný sedák a hlavová opěrka - výškově a a do šířky stavitelné měkčené loketní opěrky - houpací mechanismus se 4 polohami blokace - výškově a hloubkově stavitelná bederní opěrka - nastavení síly protiváhy podle hmotnosti - nastavení výšky a úhlu hlavové opěrky - kovový kříž
SN06 | Lavice - 3 místná lavice - materiál sedáku a opěráku - plast, barva dle výběru - podnož - šedý práškový lak - orientační rozměr š x v x h … 160x80x50cm
SN07 | Sedačka 3-místná - materiál dřevo - buk přírodní - čalounění s odnímatelným potahem, pratelný, barva hnědá - rozměry cca 190 x 70 x 110cm - zvýšená výška sezení pro osoby se sníženou pohyblivostí - opěradlo s polohovatelnou opěrou hlavy - područky - 3 místa k sezení
SN08 | Sedačka 2-místná - materiál dřevo - buk přírodní - čalounění s odnímatelným potahem, pratelný, barva hnědá - rozměry cca 132 x 70 x 110cm - zvýšená výška sezení pro osoby se sníženou pohyblivostí - opěradlo s polohovatelnou opěrou hlavy - područky - 2 místa k sezení
SN09 | Křeslo - materiál dřevo - buk přírodní - čalounění s odnímatelným potahem, pratelný, barva hnědá - rozměry cca 75 x 70 x 110cm - zvýšená výška sezení pro osoby se sníženou pohyblivostí - opěradlo s polohovatelnou opěrou hlavy - područky - 1 místa k sezení
ST | STOLY
ST01 | Stůl jídelní - rozměry (hl x š x v) 80 x 120 x 75 - podjezdná výška minimálně 700mm pro možnost podjetí vozíčkáře - pracovní deska dřevotříska laminovaná 25mm ABS hrana - dekor dřevo dle výběru - kovové nohy a spojovací profily - barva šedá - rektifikace
ST02 | Stůl pracovní - ordinace - rozměry (hl x š x v) 160 x 140 x 75cm - hloubka desky 80 a 60cm - pracovní deska vhodná do zdravotnického zařízení, dřevotříska laminovaná 25mm ABS hrana - dekor dřevo dle výběru - průchodka pro kabely, - kanál pro vedení kabelů - držák pro PC - kovové nohy a spojovací profily - barva šedá - rektifikace
ST03 | Stůl pracovní - asistent - rozměry (hl x š x v) 60 x 140 x 75 - pracovní deska dřevotříska laminovaná 25mm ABS hrana - dekor dřevo dle výběru - průchodka pro kabely, - kanál pro vedení kabelů - držák pro PC - kovové nohy a spojovací profily - barva šedá - rektifikace
ST04 | Stůl pracovní - asistent - rozměry (hl x š x v) 80 x 180 x 75 - pracovní deska dřevotříska laminovaná 25mm ABS hrana - dekor dřevo dle výběru - průchodka pro kabely, - kanál pro vedení kabelů - držák pro PC - kovové nohy a spojovací profily - barva šedá - rektifikace
ST05 | Stůl pracovní - sestava - rozměry (hl x š x v) 200 x 180 x 75 - pracovní deska dřevotříska laminovaná 25mm ABS hrana - dekor dřevo dle výběru - průchodka pro kabely, - držák PC - kanál pro vedení kabelů - kovové nohy a spojovací profily - barva šedá - rektifikace - policová skříňka s lamelovými dvířky
ST06 | Stůl pracovní - sesterna - pravý - rozměry (hl x š x v) 140 x 120 x 75cm - hloubka desky 60cm - pracovní deska vhodná do zdravotnického zařízení, dřevotříska laminovaná 25mm ABS hrana - dekor dřevo dle výběru - průchodka pro kabely, - kanál pro vedení kabelů - držák pro PC - kovové nohy a spojovací profily - barva šedá - rektifikace
ST07 | Stůl pracovní - sesterna - levý - rozměry (hl x š x v) 140 x 110 x 75cm - hloubka desky 60cm - pracovní deska vhodná do zdravotnického zařízení, dřevotříska laminovaná 25mm ABS hrana - dekor dřevo dle výběru - průchodka pro kabely, - kanál pro vedení kabelů - držák pro PC - kovové nohy a spojovací profily - barva šedá - rektifikace
ST08 | Stolek konferenční - orientační rozměry: 120 x 60 cm - výška 58cm - přírodní dřevo, lakovaný povrch - police
RZ | ROLETY A ŽALUZIE
RZ11.01, RZ11.02 | Interiérové horizontální žaluzie - hliníkové lamely 16mm - barva bílá - ovládání řetízkem - kotvení do zasklívací lišty - boční vedení pomocí silonových lanek
RZ12.01- RZ12.04 | Interiérová roleta - materiál 100% polyesterová tkanina - neprůsvitná - ovládání řetízkem - barva bílá - montáž na okno - boční vedení pomocí silonových lanek
Z | ZDRAVOTNICKÉ VYBAVENÍ
Z01 | Postel polohovatelná - 4 dílná ložná plocha - orientační rozměry 208 x 106 cm - max hotnost pacienta 215kg - kovový rošt - integrované svítilny - kryt podvozku - uživatelsky jednoduchý ovladač - kolečka s centrální brzdou - dekor buk (odsouhlasit na předloženém vzorku) - postranice proti pádu - dřevěné, dělené na půl polohování: - nastavení výšky (nejnižší poloha do 30cm) - elektricky - zádový díl - elektricky - lýtkový díl - elektricky - stehení díl- elektricky příslušenství: - infúzní držák - hrazda - držák hole
Z02 | Noční stolek pojízdný - dekor buk - orientační rozměry 50x50cm - výška 80cm - laminovaná dřevotříska 18mm, ABS hraba 2mm - dvojitá kolečka s průměrem 50mm, dvě brzditelná - ochranné nárazové hrany po obvodu - jídelní deska - dvířka, zásuvka - uzamykatelná
Z03 | Vyšetřovací lehátko - elektrický zdvih 550-950mm - nosnost 150kg - pojízdné, 4 bržděná kolečka - dvoudílná ložná plocha - polohování podhlavníku 0-72° - ocelová konstrukce - bílý lak - ložná plocha - bílá koženka - rozměry 200x67cm
Z04 | Převazový vozík - rozměry š x h x v …. 75x55x86cm - ocelová konstrukce s práškovým lakem - pracovní deska nerez ocel s ohrádkou - čelo zásuvky dle vzorníku barev - teleskopické kuličkové plnovýsuvy s dotahem a dotlumením - centrální zamykání - madla: ocel s práškovou barvou (šedá) - 4x otočné kolo d=10 cm; 2x brzda; plastové nárazníky - celková nosnost: 150 kg příslušenství: - držák kontejneru na použité jehly - plastový odpadkový koš 20x12x27cm
Z05 | Nerezové plato - rozměry š x h x v …. 76x58x93cm - ocelová konstrukce s práškovým lakem - antivibrační podložka - 2 x plato s prolisem nonost 50kg - prachotěsná zásuvka CPL, ABS hrany - centrální zamykání - madla: ocel s práškovou barvou (šedá) - 4x otočné kolo d=12,5 cm; 2x brzda; plastové nárazníky - celková nosnost: 120 kg
Z06 | Odběrové křeslo - sklopná zádová a nožní část - elektricky nastavitelná výška 52-80cm - nosnost 134kg - potahy s antibakteriální úpravou, omyvatelné - 2x PUR područky - rám ocelový šedý lak - držák role papíru - 4ks koleček s brzdou
Z07 | Postel polohovatelná - JIP - laterální náklon - 4 dílná ložná plocha - orientační rozměry 220 x 100 cm - nosnost lůžka 200kg - kovový rošt - kryt podvozku - uživatelsky jednoduchý ovladač - kolečka s centrální brzdou - postranice proti pádu - prodloužení lůžka 22cm polohování: - nastavení výšky 45-80cm - elektricky - laterální náklon 15° - elektricky - zádový díl - elektricky - lýtkový díl - elektricky - stehení díl- elektricky příslušenství: - infúzní držák - podložka monitoringu epileptického záchvatu
Z08 | Pacientský stolek k lůžku - orientační rozměry 50x50cm - orientační výška 90cm - orientační výška jídelní desky 70-110cm - kolečka s ručním ovládáním - jídelní deska - 2x zásuvka
Z09 | Chladící skříň pro skladování léků - prosklená chladící skříň - ventilované chlazení - digitální termostat - akustický alarm - 5 variabilních roštových polic - LED osvětlení - uzamykatelná - 60x60x156cm
Z10 | Léková skříň - rozměry š x h = 80x60cm - výška 180cm - výsuvná odkládací deska - uzamykatelný s centrálním zamykáním - 2x cylindrický zámek - mechanismus proti převrhnutí - laminovaná dřevotříska 18mm - dekor dřevo dle výběru - pohledové hrany - ABS - terzor z lamina šířka 724mm, samostatný zámek
Z11 | Léková skříň - vestavná - rozměry š x h = 300x60cm - výška 180cm - laminovaná dřevotříska 18mm, ABS hrany - barva bílá - spodní část zásuvky do výšky 150cm - plnovýsuv - třídící systém přestavitelných přepážek pro každou zásuvku - horní část policová s dvířky - 3ks stavitelné police - tlumené dorazy - sokl 10cm - popisky na zásuvkách a dvířkách
Z12 | Převlékací lehátko - ložná plocha 60x195cm - rozměry 83x200cm - zdvih 45-85cm - jednodílná voděodolná ložná plocha - sklopné nerezové postranice - kolečka s centrální brzdou - nosnost 170kg - odkládací police
Z13 | Vana s hydromasáží - Automatické napouštění vody v předem nastavené C135 Nouzové spuštění dolů, v případě výpadku proudu - Výškové nastavení umožňující pacientovi/obyvateli snadný a bezpečný přístup do vany, ale také nastavení správné pracovní výšky vany pro obsluhu eliminující statický tlak na páteř ošetřujícího personálu. - Elektricky nastavitelná výška, rozsah zdvihu min. 500 mm - Vana – materiál hladký polyester zesílený sklolaminátem, povrch s pryskyřičným povlakem bez pórů - Tvarovaný okraj vany je madlem pro snadné uchopení pacientem po celém obvodu a je zvýrazněn modrou barvou - Bez vnitřních madel kvůli koupání klientů s Alzheimerovou nemocí - Dotekový ovládací a mixážní panel v bílé barvě - Ergonomický tvar vany rozšířený v tělové části (tvar klíčové dírky) umožňující obsluze otáčet pacienty/obyvatele na bok a provádět pohodlně koupel zad - Automatické napouštění vany na předvolenou hladinu vody s předem nastavenou teplotou - Automatické hlídání teploty napouštěné vody termostatickým směšovačem napojeným na čidlo umístěné ve vaně - Mixážní systém se zdvojeným termostatem - Vestavěný automatický bezpečnostní uzávěr nadměrně teplé vody - Automatické hlídání tlaku a teploty vody termostatickým směšovačem zajišťující stálost tlaku a teploty vody při sprchování - Sprcha s pistolovým uzávěrem umožňuje úsporu vody při sprchování až 50% - Čistící dezinfekční sprcha s průtokoměrem pro míchání dezinfekčního roztoku s vodou umožňující dezinfekci vany po každé koupeli - Automatické hlídání dezinfekce: pokud je ve vaně voda nelze spustit dezinfekci, pokud není provedena dezinfekce po vypuštění vany, prázdnou vanu nelze naplnit. - Rukojeť s hadicí dezinfekční sprchy bezpečně uložen pod krytem, aby omylem nedošlo k záměně za běžnou sprchu - Uzamykatelný kryt zabraňující neoprávněnému přístupu k nádobě s dezinfekčním roztokem - Podložka pod hlavu s vakuovými přísavkami - Odnímatelná opěrka nohou, kterou lze snadno nastavit do 4 poloh, umožňujících bezpečnou a pohodlnou koupel pacienta/obyvatele jakékoliv výšky - Konzolové uchycení tubusu vany (ukotvení tubusu vany pouze na jedné straně) Hydromasáž - s nastavitelnou hydromasážní tryskou nebo hydromasážní hadicí - s nastavitelným tlakem/silou vody a vzduchu (perlička). - Hydromasážní hadice včetně nástěnného držáku
Z16 | Nerezový stolek - rozměry š x h x v …. 76x58x93cm - ocelová konstrukce s práškovým lakem - antivibrační podložka - 2 x plato s prolisem nonost 50kg - prachotěsná zásuvka CPL, ABS hrany - centrální zamykání - madla: ocel s práškovou barvou (šedá) - 4x otočné kolo d=12,5 cm; 2x brzda; plastové nárazníky - celková nosnost: 120 kg
Z17 | Monitor vitálních funkcí - průměrované hodnoty krevního tlaku - nastavitelný počet měření 1-5 - nastavitelné intervaly měření 10-120sec. - sada manžet na paži - různé velikosti - odložený start měření - bezkontaktní teploměr - SpO2 modul - pojízdný vozík
Z18 | Polohovací toaletní a sprchové křeslo - umožňuje nadjetí nad toaletu - plynulé polohování sedu -5° až 35° - 4 bržděná kolečka - odklopné područky - výškově nastavitelné područky - nosnost 135kg - barva šedá - výška sedu 50-65cm - šířka vozíku 58cm - orientační hmotnost 20kg
Z19 | Pojízdné toaletní a sprchové křeslo - umožňuje nadjetí nad toaletu - sedátko je v zadní části otevřené pro komfortní používání a snadné čištění - zahnutá stupačka přizpůsobená tvaru chodidel pro maximální pohodlí - stupačka je nastavitelná a lze ji složit pod sedátko - rám toaletní židle je vyroben z jedné trubky - čtyři bržděná kolečka v sestavě - výška sedu 49 nebo 55 cm - odnímatelné područky - nosnost 130kg - barva bílá - šířka 52cm
PRVNÍ VYBAVENÍ
103 | Odpadkový koš kulatý, víko ovládané pedálem, plastová vyjímatelná vložka, objem nádoby: 12,0l materiál: chrom
111 | Kartáč WC -včetně držáku na kartáč, -včetně kotevních prostředků pro montáž na zeď -uzavřený materiál: chrom
112 | Nerezový dvojitý háček, včetně úchytové sady, materiál: lesklá nerez
113 | Zásobník na hygienické sáčky nástěnný, orientační rozměry 95x27x136mm materiál: lesklá nerez
115 | Zásobník toaletního papíru, orientační rozmery: 110x130mm, materiál: lesklá nerez
116 | Dávkovač tekutého mýdla - nástěnný, nádržka 1,25l, orientační rozměry: 120x70x210mm, materiál: lesklá nerez
117 | Mýdelník drátěný, - nástěnný - materiál: chrom
118 | Dávkovač dezinfekce - nástěnný - 0,5l, - nerez matný - loketní ovládání
121 | Nerezový zásobník skládaných papírových ručníků, orientační rozměry: - maximální rozměr náplně 260 x 100 mm, - rozměr 340 x 110 x 265 mm, povrch lesk
131 | Zrcadlo nad umyvadlem, mechanicky kotvené, nerozbitné, rozměry 400x600, materiál: nerez
150 | Madlo invalidní - sklopné, výškově stavitelné délka madla 780mm, materiál: kov, barva bílá montáž na stěnu
151 | Nerezové sedátko závěsné sklopné - rozměry 450 x 450 mm materiál: matný nerez povrch matný úchytová sada
152 | Madlo invalidní, pevné, vodorovné, délka 600mm materiál: matný nerez
153 | Madlo invalidní - sklopné, délka 830mm, materiál: matný nerez držák na toaletní papír
154 | Madlo invalidní k umyvadlu, svislé, pevné, délka 600mm, materiál: matný nerez
155 | Madlo invalidní - sklopné, délka 830mm, materiál: matný nerez
156 | Zrcadlo pro handicapované, s naklápěcím mechanismem, rozměry: 600x400mm materiál nerez
157 | Signalizační systém nouzového volání VIZ SLABOPROUD | -
OR | ORIENTAČNÍ SYSTÉM
OR11.1 | Označení vstupu - cedule s označením vstupu - umístění ve venkovním prostředí - rozměry š x v = 300x150mm - materiál: profilovaný hliník - povrch: stříbrný matný elox - potisk - barevný - základní ploché lamely - boční zakončení oblými lištami z eloxovaného hliníku
OR12.1 | Označení ordinace - cedule s označením ordinace a provozní dobou - umístění ve vnitřním prostředí - rozměry š x v = 300x150mm - materiál: profilovaný hliník - povrch: stříbrný matný elox - potisk - barevný, barva dle výběru a grafického návrhu - základní ploché lamely - boční zakončení oblými lištami z eloxovaného hliníku
OR12.2 | Označení oddělení - cedule s označením oddělení - umístění ve vnitřním prostředí - rozměry š x v = 300x150mm - materiál: profilovaný hliník - povrch: stříbrný matný elox - potisk - barevný, barva dle výběru a grafického návrhu - základní ploché lamely - boční zakončení oblými lištami z eloxovaného hliníku
OR13.1 | Závěsná směrovka - zavěšení pod stropem pomocí nerezových lanek - materiál: hliník - povrch: stříbrný matný elox - oboustranný černý potisk - různý text - je vyznačen v půdorysech
OR14.1 | Cedulka pro označení kanceláří a pokojů - číslo místnosti, název místnosti, jméno pracovníka - umístění na stěně vedle dveří na straně kliky ve výšce očí - materiál: profilovaný hliník - povrch: stříbrný matný elox - barevnost podle podlaží (dle grafického návrhu) - základní ploché lamely s potiskem - lamely s drážkou pro výsuvné štítky - fólie s potiskem - boční zakončení oblými lištami z eloxovaného hliníku
OR14.2 | Cedulka pro označení místností - číslo místnosti, název místnosti - umístění na stěně vedle dveří na straně kliky ve výšce očí - materiál: profilovaný hliník - povrch: stříbrný matný elox - barevnost podle podlaží (dle grafického návrhu) - základní ploché lamely s potiskem - lamely s drážkou pro výsuvné štítky - fólie s potiskem - boční zakončení oblými lištami z eloxovaného hliníku
OR14.3 | Cedulka s piktogramem - číslo místnosti, název místnosti, piktogram - umístění na dveřích ve výšce očí - materiál: profilovaný hliník - povrch: stříbrný matný elox - barevnost podle podlaží (dle grafického návrhu) - základní ploché lamely s potiskem - boční zakončení oblými lištami z eloxovaného hliníku
OR15.0 | Označení podlaží - tabulka s číslem podlaží - umístění na schodištích - materiál: hliník - povrch: stříbrný matný elox - barevnost podle podlaží (dle grafického návrhu)
AV | AUDIOVIZUÁLNÍ TECHNIKA
AV01 | Televize 65" - SMART LED - úhlopříčka 165cm - 4K Ultra HD (3810 x 2160 px) - konektivita: HDMI, USB, WiFi, jack 3,5mm, LAN - DVB-T2, DVB-S2, DVB-C - montáž na stěnu - včetně výklopného držáku nástěnný držák: - 2 ramena, 3 klouby, možnost otočení o 90°, náklon +/- 15°
AV02 | Televize 32" - SMART LED - úhlopříčka 81cm - Full HD (1920 x 1080 px) - konektivita: HDMI, USB, WiFi, jack 3,5mm, LAN - DVB-T2, DVB-S2, DVB-C - montáž na stěnu - včetně výklopného nástěnného držáku nástěnný držák: - 2 ramena, 3 klouby, možnost otočení o 90°, náklon +/- 15°
SO-02 - ADMINISTRATIVNÍ A PROVOZNÍ BUDOVA
K | OSTATNÍ NÁBYTEK
K50 | Zrcadlová stěna - orientační rozměry 90x22x180cm - laminovaná dřevotříska 18mm - dekor dřevo dle výběru - pohledové hrany - ABS - 5ks háčků - zrcadlo - 1ks poličky
K51 | Plyšový koberec - rozměry 160x230cm - stříbrný - spodní strana protiskluzová - výška vlasu cca 2,5cm - pratelný - 100% PE
K53 | Houpací křeslo - orientační rozměry koše š x h x v = 106 x 74 x 123cm - celková výška 197 cm - průměr podstavce 100cm - polštář - materiál: technoratan - kovový rám + závěsný koš
K54 | Polohovací vak - velikost 180cm - výplň PU peletky pro použití ve zdravotnictví - snímatelný vnější obal - vodonepropustný, paropropustný materiál potahu - vzor dle výběru
K55 | Relaxační lehátko - dřevěná kostra - polstrování z PUR pěny - potah - ekokůže - bílá, včetně potažení zadních částí - prošívané čalounění - orientační rozměry: 170 x 80 x 75cm
K56 | Sedací pytel - š x v = 80 x 110cm - objem 220l - výplň EPS 70 - materiál polyester
K57 | Stolní tenis - rozměry 274 x 152,5 x 76cm - skládací stůl - pojízdný - možnost sklopení poloviny pro stolu pro trenink jednotlivce - deska MDF 15mm, lakovaná - ocelový rám 20x30mm - výšková rektifikace - pro interiérové použití - včetně síťky
K58 | Rotoped - cyklický pohyb s podporou motoru - umožňuje cyklický pohyb nohou a rukou - možnost aktivního a pasivního treninku - lze provádět z křesla i z invalidního vozíku
K59 | Žebřiny - 220x90cm - oválné příčky 40x30mm - buk - rozteč 18,5cm - 11+1ks příček - povrchová úprava - bezbarvý lak - boky - spárovka tl. 40mm, š.95mm - uchycení lakovaným úhelníkem skrz bočnici - nosnost 130kg
K60 | Žíněnka - nylonový snímatelný potah s povrchem PVC - výplň z vrstvené vysokohustotní PE pěny v kombinaci s molitanem - voděodolná, UV stabilní - textilní úchyty - různé barvy - rozměr 200x100x10cm - hmotnost cca 7,0kg
K61 | Lavice - sedací plocha z lakovaných dřevěných latí 30x40cm - ocelová konstrukce - jakly 25x25, práškový lak šedá barva RAL 7035 - rozměr 150x39x42cm
K62 | Zástěna - 3- dílná - výška 1850mm - plastové výplně z PVC - omyvatelné - na kolečkách - 7 pojezdových koleček s brzdou - rozměry složené zástěny 650mm, rozvinutá délka 1940mm - barva dle výběru
K63 | Trezor - orientační rozměry: v x š x h = 415 x 310 x 350mm - hmotnost 12kg - ocelový plášť: dveře - 3mm, korpus - 1mm - 1mm ocelový plášť - elektronický zámek - 2 klíče - 4x vnitřní kotvící stabilní závěs
K65 | Skříňka na klíče - plechová, barva šedá - rozměry 550x380x80mm - celkem 100 háčků - uzamykatelná - cylindrický zámek - 10ks výškově nastavitelných lišt s 10 háčky
K66 | Vozík na špinavé prádlo - textilní vak bílý - chromový rám - 4 kolečka - plastové víko - barva dle výběru
K68 | Zrcadlo s tyčí - rozměry zrcadla šxv = 1,0x2,0m, nerozbytné - dřevěný rám, nosná deska - tyč nerezová kruhový průřez 43mm dl. 1,25m - kotvené do stěny ve výšce 90cm pomocí 2ks nerezových držáků
K69 | Kusový koberec - rozměry 200cmx200cm - šedý - výška vlasu 5mm - materiál 100% PP - obšití ze všech stran - textilní rubová strana
K70 | Věšáková stěna - orientační rozměry 40x12x185cm - laminovaná dřevotříska - dekor dřevo dle výběru - pohledové hrany - ABS - s poličkou - 4ks dvojitý háček
K71 | Zrcadlová stěna - orientační rozměry 40x12x185cm - laminovaná dřevotříska - dekor dřevo dle výběru - pohledové hrany - ABS - s poličkou - nerozbitné zrcadlo
K72 | Odpadkový koš na tříděný odpad - 3 plastové nádoby - objem nádob 3x15l - zásobníky s madlem - nášlapný systém otvírání - nerezové tělo - orientační rozměry š x hl x v = 60 x 32 x 48cm - 3x piktogram
K73 | Odpadkový koš na tříděný odpad - 2 plastové nádoby - objem nádob 2x20l - zásobníky s madlem - nášlapný systém otvírání - nerezové tělo - orientační rozměry š x hl x v = 46 x 37 x 54cm - 2x piktogram
KL | KUCHYŇSKÉ LINKY
KL50 | Kuchyňská linka - společenská místnost - vzhled výrobku je ilustrativní, provedení bude zrcadlově převrácené - součástí kuchyně je pracovní deska - postforming 38mm dekor dřevo dle výběru - nádoby na tříděný odpad integrovány ve skříňce pod dřezem - barevné provedení dle výběru - nerezový dřez s odkapem Rozměry vrchních skříněk: skříňka š.40 cm, v.72 cm, hl.30 cm skříňka nad digestoř s výklopnými dvířky š.60 cm, v.40 cm, hl.30 cm skříňka š.30 cm, v.72 cm, hl.30 cm skříňka rohová 60x60 cm v.72 cm skříňka š.30 cm, v.72 cm, hl.30 cm skříňka s výklopnými dvířky š.80, v.72 cm, hl.30 cm Rozměry spodních skříněk: skříňka se zásuvkami š.40 cm, v.83 cm, hl.50 cm skříňka na vestavnou troubu š.60 cm, v.82 cm, hl.56 cm rohová skříňka 90x90 cm, v.83 cm skříňka dřezová š.80 cm, v.83 cm, hl.50 cm Spotřebiče: - vestavná trouba s indukční deskou - digestoř s recirkulací
KL51 | Kuchyňská linka - čajová kuchyňka - rozměry: hl. 60cm, délka 220cm - pracovní deska postforming tl. 38mm , dekor buk - korpus- světle šedá - dvířka - barva bílá, tlumený doraz, - úchytky - eloxovaný hliník - dřez s odkapem - nerez - nádoby na tříděný odpad integrovány ve skříňce pod dřezem - včetně spotřebičů: vestavná lednice pod linku, mikrovlnná trouba - nasvícení prac. desky - LED pásek
KL52 | Kuchyňská linka - čajová kuchyňka, tvar L - rozměry: hl. 60cm, délka 205 x 167cm - pracovní deska postforming tl. 38mm , dekor buk - korpus- světle šedá - dvířka - barva bílá, tlumený doraz, - úchytky - eloxovaný hliník - dřez s odkapem - nerez - nádoby na tříděný odpad integrovány ve skříňce pod dřezem - včetně spotřebičů: chladnička s mrazákem výška 150cm, mikrovlnná trouba - nasvícení prac. desky - LED pásek
KL53 | Kuchyňská linka - rozměry: hl. 60cm, délka 480cm - pracovní deska postforming tl. 38mm , dekor buk - korpus- světle šedá - dvířka - barva bílá, tlumený doraz, - úchytky - eloxovaný hliník - dřez s odkapem - nerez - nádoby na tříděný odpad integrovány ve skříňce pod dřezem - včetně spotřebičů: lednice 200cm, mikrovlnná trouba - nasvícení prac. desky - LED pásek
N | SKŘÍNĚ, POLICE, REGÁLY
N50 | Policová skříň 40x80cm - výška 200cm - police - 2ks - dveře s tlumiči dovírání - uzamykatelná - cylindrický zámek - sokl - výšková rektifikace - laminovaná dřevotříska - dekor dřevo dle výběru - horní dvířka prosklená - pohledové hrany - ABS
N51 | Kancelářský kontejner - rozměry 60x43cm - výška 60cm - pojízdný - 4 zásuvky s tlumiči dovírání - uzamykatelný s centrálním zamykáním - cylindrický zámek - mechanismus proti převrhnutí - laminovaná dřevotříska 18mm - dekor dřevo dle výběru - pohledové hrany - ABS - tužkovnice
N53 | Policová skříň 60x80cm - výška 75cm - odpovídá výšce stolu - police - 2ks - sokl - výšková rektifikace - laminovaná dřevotříska 18mm - dekor dřevo dle výběru - pohledové hrany - ABS
N54 | Šatní skříňka s lavicí - šatna gastroprovozu - rozměry 50x60x180cm - 2 oddíly po 300mm šířce - větrací mřížky - cylindrický zámek - tyč na ramínka - rámeček se jmenovkou na dveřích - lavice - ocelové nohy s rektifikací, sedáky z dřevěných latí
N55.01 | Regálový skladovací systém samostatně stojící hl. 60cm - pozinkovaná ocel - nosnost 120kg/m - 4 řady polic - výška regálů 2,0m - hloubka polic 60cm - výškově přestavitelné police - výšková rektifikace stojek - boční výplň proti vypadnutí skladovaného materiálu
N56.01 | Regálový skladovací systém samostatně stojící hl. 40cm - pozinkovaná ocel - nosnost 120kg/m - 4 řady polic - výška regálů 2,0m - hloubka polic 40cm - výškově přestavitelné police - výšková rektifikace stojek - boční výplň proti vypadnutí skladovaného materiálu
N57 | Policová skříň 40x80cm - výška 200cm - police - 4ks - dveře s tlumiči dovírání - uzamykatelná - cylindrický zámek - sokl - výšková rektifikace - laminovaná dřevotříska - dekor buk - pohledové hrany - ABS
N58 | Policová skříň 40x80cm - otevřená - výška 200cm - police - 4ks - sokl - výšková rektifikace - laminovaná dřevotříska - dekor buk - pohledové hrany - ABS
N59 | Policová skříň 40x40cm - otevřená - výška 115cm - výškově nastavitelné police - 2ks - sokl - laminovaná dřevotříska 18mm - dekor buk - pohledové hrany - ABS
N60 | Policový regál - orientační rozměry š x v x h = 130x136x40cm - laminovaná dřevotříska - dekor bílá mat
N61 | Komoda vysoká se sříňkou a policí - orientační rozměry: 40x120cm - výška 185cm - police - 4ks - dveře s tlumiči dovírání - uzamykatelná - cylindrický zámek - sokl - výšková rektifikace - laminovaná dřevotříska 18mm- dekor dřevo dle výběru - pohledové hrany - ABS
N62 | Skříň vysoká policová prosklená - orientační rozměry: 40x120cm - výška 185cm - police - 4ks - dveře s tlumiči dovírání - uzamykatelná - cylindrický zámek - sokl - výšková rektifikace - laminovaná dřevotříska 18mm- dekor dřevo dle výběru - pohledové hrany - ABS
N63 | Šatní skříňka s lavicí - šatna personálu - rozměry 50x80x180cm - 2 oddíly v jednom sloupci - Z - šířka sloupce 400mm - větrací mřížky - cylindrický zámek - tyč na ramínka - rámeček se jmenovkou na dveřích - lavice - ocelové nohy s rektifikací, sedáky z dřevěných latí
N65 | Šatní skříň - rozměry: 40x80cm - výška 200cm - šatní tyč - dveře s tlumiči dovírání - uzamykatelná - cylindrický zámek - sokl - výšková rektifikace - laminovaná dřevotříska 18mm - dekor dřevo dle výběru - pohledové hrany - ABS
N66 | Skříň policová - rozměry: 40x80cm - výška 200cm - spodní část plná dvířka, horní část prosklená dvířka - uzamykatelná - cylindrický zámek - dveře s tlumiči dovírání - sokl - výšková rektifikace - laminovaná dřevotříska 18mm - dekor dřevo dle výběru - pohledové hrany - ABS
N68 | Policová skříň se zásuvkami 40x80cm - výška 115cm - police - 1ks - 2 zásuvky - dveře s tlumiči dovírání - uzamykatelná - cylindrický zámek - sokl - výšková rektifikace - laminovaná dřevotříska - dekor dřevo dle výběru - pohledové hrany - ABS
N69 | Police závěsna - rozměry 80x30x30cm - laminovaná dřevotříska 25mm - dekor dřevo dle výběru - pohledové hrany - ABS
N70 | Skříň stolová 60x80cm - výška 75cm - police - 1ks - 5 zásuvek s tlumiči dovírání - uzamykatelná - centrální cylindrický zámek - sokl - výšková rektifikace - laminovaná dřevotříska - dekor dřevo dle výběru - pohledové hrany - ABS
N71 | Policová skříň 40x80cm - výška 200cm - police - 2ks - dveře s tlumiči dovírání - uzamykatelná - cylindrický zámek - sokl - výšková rektifikace - laminovaná dřevotříska - dekor dřevo dle výběru - pohledové hrany - ABS
N72 | Policová skříň 40x80cm - výška 200cm - police - 2ks - dveře s tlumiči dovírání - uzamykatelná - cylindrický zámek - sokl - výšková rektifikace - laminovaná dřevotříska - dekor dřevo dle výběru - pohledové hrany - ABS
N73 | Policová skříň dvéřová - rozměry 40x80cm - výška 115cm - police - 2ks - dveře s tlumiči dovírání - uzamykatelná - cylindrický zámek - sokl - výšková rektifikace - laminovaná dřevotříska - dekor dřevo dle výběru - pohledové hrany - ABS
N74 | Policová skříň dvéřová - rozměry 40x80cm - výška 115cm - police - 2ks - dveře s tlumiči dovírání - uzamykatelná - cylindrický zámek - sokl - výšková rektifikace - laminovaná dřevotříska - dekor dřevo dle výběru - pohledové hrany - ABS
N75 | Policová skříň 40x40cm - otevřená - výška 200cm - výškově nastavitelné police - 4ks - sokl - laminovaná dřevotříska 18mm - dekor buk - pohledové hrany - ABS
N76 | Kartotéka - 4 zásuvky, pro formát A4 - materiál: lamino , barva dle výběru - orientační rozměry: 42 x 145 x 60 cm - centrální uzamykání všech zásuvek - plný výsuv, kuličková ložiska - zabezpečení proti převážení kartotéky - zábrany proti vypadnutí zásuvek - nosnost jedné zásuvky min 35kg
N77 | Policová skříň se zásuvkami - atypická - výška 75cm - police - 1ks - 4 zásuvky - dveře s tlumiči dovírání - uzamykatelná - cylindrický zámek - sokl - výšková rektifikace - laminovaná dřevotříska - dekor dřevo dle výběru - pohledové hrany - ABS
N78 | Skříň nízká - rozměry 40x80cm - výška 75cm - police - 1ks - dveře s tlumiči dovírání - uzamykatelná - cylindrický zámek - sokl - výšková rektifikace - laminovaná dřevotříska - dekor dřevo dle výběru - pohledové hrany - ABS
N79 | Šatní skříň s policemi - rozměry: 40x80cm - výška 200cm - pravá část - šatní tyč, levá část police, střední delící svislá přepážka - dveře s tlumiči dovírání - uzamykatelná - cylindrický zámek - sokl - výšková rektifikace - laminovaná dřevotříska 18mm - dekor dřevo dle výběru - pohledové hrany - ABS
N80 | Zásuvková skříňka - rozměry 40x80cm - výška 75cm - 4 zásuvky - mechanismus proti převrhnutí - dveře s tlumiči dovírání - uzamykatelná - cylindrický zámek - sokl - laminovaná dřevotříska - dekor dřevo dle výběru - pohledové hrany - ABS
SN | SEDACÍ NÁBYTEK
SN50 | Kancelářské křeslo s područkami - nastavení výšky sedáku - vzdušná síťovaná zádová opěrka - čalouněný sedák a hlavová opěrka - výškově a a do šířky stavitelné měkčené loketní opěrky - houpací mechanismus se 4 polohami blokace - výškově a hloubkově stavitelná bederní opěrka - nastavení síly protiváhy podle hmotnosti - nastavení výšky a úhlu hlavové opěrky - kovový kříž
SN51 | Židle jídelní - společenská místnost - dřevěná židle - buk - s područkami - pevný sedák a opěrák - s podsedákem - šňůrky pro připevnění, pratelný - omyvatelná - stohovatelná
SN52 | Židle pracovní - švadlena - sedák, opěrák - měkčený PUR- omyvatelný - nastvení výšky plynovým pístem - nosnost 110kg - barva černá - kolečková, otočná
SN53 | Konferenční židle - čalouněný sedák - barva béžová - opěrák perforovaný černý - stohovatelná - kostra chrom - kluzáky proti poškození podlahy - možnost spojování do řad - s područkami
SN54 | Rohová sedací souprava - materiál: dřevěný rošt, dřevotřísková deska - výplň PUR pěna - rozměry cca 255 x 165cm - rozkládací lůžko - spací plocha: 200 x 128cm - nastavitelné opěrky hlavy
SN55 | Sedačka - materiál dřevo - buk přírodní - čalounění s odnímatelným potahem, pratelný, barva hnědá - rozměry cca 190 x 90 x 110cm - zvýšená výška sezení pro osoby se sníženou pohyblivostí - opěradlo s opěrou hlavy - područky - 3 místa k sezení
SN56 | Křeslo - materiál dřevo - buk přírodní - čalounění s odnímatelným potahem, pratelný, barva hnědá - rozměry cca 190 x 90 x 110cm - zvýšená výška sezení pro osoby se sníženou pohyblivostí - opěradlo s opěrou hlavy - područky - 3 místa k sezení
SN57 | Čekárenská lavice - materiál sedáku a opěráku - polyuretanová pěna - barva: kombinace barev dle výběru - kovová konstrukce se stříbrným lakem - područky - 2 místa k sezení, šířka 120cm - rektifikace
SN58 | Relaxační křeslo - materiál sedáku a opěráku - ekokůže - barva: kombinace barev dle výběru - polohovatelné odjištěním postranní páčky - područky - rozměry 75x90cm, délka po rozložení 172cm
SN59 | Stolička otočná - kolečková, otočná - sedák a opěrka čalouněné - povrch bílá koženka - konstrukce leštěný hliník - nastavitelná výška sedu 450-580mm - nastavitelný opěrák
ST | STOLY
ST50 | Stůl pracovní - vedoucí - rozměry (hl x š x v) 80 x 180 x 75 - pracovní deska dřevotříska laminovaná 25mm ABS hrana - dekor dřevo dle výběru - průchodka pro kabely, - kanál pro vedení kabelů - držák pro PC - kovové nohy a spojovací profily - barva šedá - rektifikace
ST51 | Stůl přídavný - rozměry (hl x š x v) 80 x 80 x 75 - pracovní deska dřevotříska laminovaná 25mm ABS hrana - dekor dřevo dle výběru - průchodka pro kabely, - kanál pro vedení kabelů - držák pro PC - kovové nohy a spojovací profily - barva šedá - rektifikace
ST52 | Stůl - jídelní - rozměry (hl x š x v) 80 x 120 x 75 - pracovní deska dřevotříska laminovaná 25mm ABS hrana - dekor dřevo dle výběru - kovové nohy a spojovací profily - barva šedá - rektifikace
ST53 | Stůl pracovní - ordinace - rozměry (hl x š x v) 180 x 120 x 75 - pracovní deska dřevotříska laminovaná 25mm ABS hrana - dekor dřevo dle výběru - průchodka pro kabely, - kanál pro vedení kabelů - držák pro PC - kovové nohy a spojovací profily - barva šedá - rektifikace
ST54 | Stůl pracovní - rozměry (hl x š x v) 60 x 140 x 75 - pracovní deska dřevotříska laminovaná 25mm ABS hrana - dekor dřevo dle výběru - průchodka pro kabely, - kanál pro vedení kabelů - kovové nohy a spojovací profily - barva šedá - rektifikace
ST55 | Stůl - skládání prádla - rozměry (hl x š x v) 200 x 140 x 75 - pracovní deska dřevotříska laminovaná 25mm ABS hrana - dekor dřevo dle výběru - kovové nohy a spojovací profily - barva šedá - rektifikace
ST56 | Stůl pracovní - prádelní - rozměry (hl x š x v) 80 x 80 x 75 - pracovní deska dřevotříska laminovaná 25mm ABS hrana - dekor dřevo dle výběru - kovové nohy a spojovací profily - barva šedá - rektifikace
ST57 | Stůl pracovní - asistent - rozměry (hl x š x v) 60 x 160 x 75 - pracovní deska dřevotříska laminovaná 25mm ABS hrana - dekor dřevo dle výběru - průchodka pro kabely, - kanál pro vedení kabelů - držák pro PC - kovové nohy a spojovací profily - barva šedá - rektifikace
ST58 | Stůl půlkruhový - rozměry (hl x š x v) 80 x 160 x 75 - pracovní deska dřevotříska laminovaná 25mm ABS hrana 2mm - dekor dřevo dle výběru - kovové nohy průměr 40mm a spojovací profily - barva šedá
ST59 | Stůl 60x120 - rozměry (hl x š x v) 60 x 120 x 75 - pracovní deska dřevotříska laminovaná 25mm ABS hrana - dekor dřevo dle výběru - kovové nohy a spojovací profily - barva bílá - rektifikace
ST60 | Stůl skládací - 500x1200mm výška 750mm - deska 25mm, ABS hrana 2mm, dekor dřevo dle výběru - ocelová šedá podnož, sklopný a zajišťovací mechanizmus, rektifikace - stohovatelné ve složeném stavu
ST61 | Stůl pracovní - sestava - rozměry (hl x š x v) 200 x 180 x 75 - pracovní deska dřevotříska laminovaná 25mm ABS hrana - dekor dřevo dle výběru - průchodka pro kabely, - držák PC - kanál pro vedení kabelů - kovové nohy a spojovací profily - barva šedá - rektifikace - policová skříňka s lamelovými dvířky
ST62 | Stůl přídavný - rozměry (hl x š x v) 160 x 80 x 75 - pracovní deska dřevotříska laminovaná 25mm ABS hrana - dekor dřevo dle výběru - kovová noha a spojovací profily - barva šedá - rektifikace
ST63 | Stůl pracovní - sestava - rozměry (hl x š x v) 200 x 180 x 75 - pracovní deska dřevotříska laminovaná 25mm ABS hrana - dekor dřevo dle výběru - průchodka pro kabely, - držák PC - kanál pro vedení kabelů - kovové nohy a spojovací profily - barva šedá - rektifikace - policová skříňka s lamelovými dvířky
ST64 | Stolek konferenční - orientační rozměry: 60 x 60 cm - výška 45cm - ocelová kostra, povrch: prášková barva - stříbrná - deska: temperované černé sklo
ST65 | Stůl přídavný - rozměry (hl x š x v) 120 x 80 x 75 - pracovní deska dřevotříska laminovaná 25mm ABS hrana - dekor dřevo dle výběru - kovová noha a spojovací profily - barva šedá - rektifikace
ST66 | Stůl přídavný - zaoblený pravý - rozměry (hl x š x v) 80 x 80 x 75 - pracovní deska dřevotříska laminovaná 25mm ABS hrana - dekor dřevo dle výběru - průchodka pro kabely, - kanál pro vedení kabelů - držák pro PC - kovové nohy a spojovací profily - barva šedá - rektifikace
ST67 | Stůl přídavný - zaoblený levý - rozměry (hl x š x v) 80 x 80 x 75 - pracovní deska dřevotříska laminovaná 25mm ABS hrana - dekor dřevo dle výběru - průchodka pro kabely, - kanál pro vedení kabelů - držák pro PC - kovové nohy a spojovací profily - barva šedá - rektifikace
ST68 | Stůl - jednací místnost - rozměry (hl x š x v) 100 x 160 x 75 - pracovní deska dřevotříska laminovaná 25mm ABS hrana - dekor buk - kovové nohy a spojovací profily - barva bílá - rektifikace
ST69 | Stolek konferenční - recepce - orientační rozměry: 120 x 60 cm - výška 58cm - přírodní dřevo, lakovaný povrch - police
ST70 | Stůl pracovní - švadlena - rozměry (hl x š x v) 60 x 140 x 75 - pracovní deska dřevotříska laminovaná 25mm ABS hrana - dekor dřevo dle výběru - průchodka pro kabely, - kanál pro vedení kabelů - kovové nohy a spojovací profily - barva šedá - rektifikace - mřížka v prac. desce pro topení
RZ | ROLETY A ŽALUZIE
RZ51.01, RZ51.02 | Interiérové horizontální žaluzie - hliníkové lamely 16mm - barva bílá - ovládání řetízkem - kotvení do zasklívací lišty - boční vedení pomocí silonových lanek
RZ52.01-RZ52.03 | Interiérová roleta - materiál 100% polyesterová tkanina - zatemňující - ovládání řetízkem - barva bílá - montáž na okno - boční vedení pomocí silonových lanek
Z | ZDRAVOTNICKÉ VYBAVENÍ
Z50 | Vyšetřovací lehátko - elektrický pohon - ložná plocha 80x195cm - rozměry 103x210cm - zdvih 45-85cm - elektricky ovládaný - jednodílná voděodolná ložná plocha - sklopné nerezové postranice - kolečka s centrální brzdou - nosnost 250kg - nafukovací polštář
Z51 | Postel polohovatelná - laterální náklon - 4 dílná ložná plocha - orientační rozměry 220 x 100 cm - nosnost lůžka 200kg - kovový rošt - kryt podvozku - uživatelsky jednoduchý ovladač - kolečka s centrální brzdou - postranice proti pádu - prodloužení lůžka 22cm polohování: - nastavení výšky 45-80cm - elektricky - laterální náklon 15° - elektricky - zádový díl - elektricky - lýtkový díl - elektricky - stehení díl- elektricky příslušenství: - infúzní držák - podložka monitoringu epileptického záchvatu
Z52 | Schůdky s madlem - dvoustupňové - stupně s protiskluzovou pryžovou nášlapnou plochou - madlo - materiál kov, barva bílá - stabilizační protiskluzové návleky na nohy
Z53 | Vana s hydromasáží - Automatické napouštění vody v předem nastavené C135 Nouzové spuštění dolů, v případě výpadku proudu - Výškové nastavení umožňující pacientovi/obyvateli snadný a bezpečný přístup do vany, ale také nastavení správné pracovní výšky vany pro obsluhu eliminující statický tlak na páteř ošetřujícího personálu. - Elektricky nastavitelná výška, rozsah zdvihu min. 500 mm - Vana – materiál hladký polyester zesílený sklolaminátem, povrch s pryskyřičným povlakem bez pórů - Tvarovaný okraj vany je madlem pro snadné uchopení pacientem po celém obvodu a je zvýrazněn modrou barvou - Bez vnitřních madel kvůli koupání klientů s Alzheimerovou nemocí - Dotekový ovládací a mixážní panel v bílé barvě - Ergonomický tvar vany rozšířený v tělové části (tvar klíčové dírky) umožňující obsluze otáčet pacienty/obyvatele na bok a provádět pohodlně koupel zad - Automatické napouštění vany na předvolenou hladinu vody s předem nastavenou teplotou - Automatické hlídání teploty napouštěné vody termostatickým směšovačem napojeným na čidlo umístěné ve vaně - Mixážní systém se zdvojeným termostatem - Vestavěný automatický bezpečnostní uzávěr nadměrně teplé vody - Automatické hlídání tlaku a teploty vody termostatickým směšovačem zajišťující stálost tlaku a teploty vody při sprchování - Sprcha s pistolovým uzávěrem umožňuje úsporu vody při sprchování až 50% - Čistící dezinfekční sprcha s průtokoměrem pro míchání dezinfekčního roztoku s vodou umožňující dezinfekci vany po každé koupeli - Automatické hlídání dezinfekce: pokud je ve vaně voda nelze spustit dezinfekci, pokud není provedena dezinfekce po vypuštění vany, prázdnou vanu nelze naplnit. - Rukojeť s hadicí dezinfekční sprchy bezpečně uložen pod krytem, aby omylem nedošlo k záměně za běžnou sprchu - Uzamykatelný kryt zabraňující neoprávněnému přístupu k nádobě s dezinfekčním roztokem - Podložka pod hlavu s vakuovými přísavkami - Odnímatelná opěrka nohou, kterou lze snadno nastavit do 4 poloh, umožňujících bezpečnou a pohodlnou koupel pacienta/obyvatele jakékoliv výšky - Konzolové uchycení tubusu vany (ukotvení tubusu vany pouze na jedné straně) Hydromasáž - s nastavitelnou hydromasážní tryskou nebo hydromasážní hadicí - s nastavitelným tlakem/silou vody a vzduchu (perlička). - Hydromasážní hadice včetně nástěnného držáku
Z54 | Lehátko pro Vojtovu metodu - šířka 120cm, délka 200cm - nosnost 180kg - elektricky nastavitelná výška 50-105cm - materiál: rám - kov bílý rám, ložná plocha - koženka - barva dle výběru
PRVNÍ VYBAVENÍ
203 | Odpadkový koš kulatý, víko ovládané pedálem, plastová vyjímatelná vložka, objem nádoby: 12,0l materiál: chrom
211 | Kartáč WC -včetně držáku na kartáč, -včetně kotevních prostředků pro montáž na zeď -uzavřený materiál: chrom
212 | Nerezový dvojitý háček, včetně úchytové sady, materiál: lesklá nerez
213 | Zásobník na hygienické sáčky nástěnný, orientační rozměry 95x27x136mm materiál: lesklá nerez
215 | Zásobník toaletního papíru, orientační rozmery: 110x130mm, materiál: lesklá nerez
216 | Dávkovač tekutého mýdla - nástěnný, nádržka 1,25l, orientační rozměry: 120x70x210mm, materiál: lesklá nerez
217 | Mýdelník drátěný, materiál: chrom
218 | Dávkovač dezinfekce - nástěnný - 0,5l, - nerez matný - loketní ovládání
221 | Nerezový zásobník skládaných papírových ručníků, orientační rozměry: - maximální rozměr náplně 260 x 100 mm, - rozměr 340 x 110 x 265 mm, povrch lesk
231 | Zrcadlo nad umyvadlem, mechanicky kotvené, nerozbitné, rozměry 400x600, materiál: nerez
253 | Madlo invalidní - sklopné, délka 830mm, materiál: matný nerez držák na toaletní papír
254 | Madlo invalidní k umyvadlu, svislé, pevné, délka 600mm, materiál: matný nerez
255 | Madlo invalidní - sklopné, délka 830mm, materiál: matný nerez
256 | Zrcadlo pro handicapované, s naklápěcím mechanismem, rozměry: 600x400mm materiál nerez
257 | Signalizační systém nouzového volání VIZ SLABOPROUD | -
OR | ORIENTAČNÍ SYSTÉM
OR01.1 | Označení budovy - cedule s názvem organizace, logo, provozní doba, kontakt, adresa - umístění ve venkovním prostředí - materiál: profilovaný hliník - povrch: stříbrný matný elox - potisk - barevný - základní ploché lamely - boční zakončení oblými lištami z eloxovaného hliníku
OR02.1 | Orientační mapa - cedule s mapkou areálu v hliníkovém rámu - umístění ve venkovním prostředí - materiál: profilovaný hliník - povrch: stříbrný matný elox - potisk - barevný
OR03.1 | Směrový ukazatel - trubka pr. 50mm - materiál: hliník - povrch: stříbrný matný elox - oboustranný černý potisk - betonový základ
OR03.2 | Směrový ukazatel - trubka pr. 50mm - materiál: hliník - povrch: stříbrný matný elox - oboustranný černý potisk - betonový základ
OR03.3 | Směrový ukazatel - trubka pr. 50mm - materiál: hliník - povrch: stříbrný matný elox - oboustranný černý potisk - betonový základ
OR51.1 | Označení vstupu - cedule s označením vstupu - umístění ve venkovním prostředí - rozměry š x v = 300x150mm - materiál: profilovaný hliník - povrch: stříbrný matný elox - potisk - barevný - základní ploché lamely - boční zakončení oblými lištami z eloxovaného hliníku
OR51.2 | Označení vstupu - cedule s označením vstupu - umístění ve venkovním prostředí - rozměry š x v = 300x150mm - materiál: profilovaný hliník - povrch: stříbrný matný elox - potisk - barevný - základní ploché lamely - boční zakončení oblými lištami z eloxovaného hliníku
OR51.3 | Označení vstupu - cedule s označením vstupu - umístění ve venkovním prostředí - rozměry š x v = 300x150mm - materiál: profilovaný hliník - povrch: stříbrný matný elox - potisk - barevný - základní ploché lamely - boční zakončení oblými lištami z eloxovaného hliníku
OR51.4 | Označení vstupu - cedule s označením vstupu - umístění ve venkovním prostředí - rozměry š x v = 300x150mm - materiál: profilovaný hliník - povrch: stříbrný matný elox - potisk - barevný - základní ploché lamely - boční zakončení oblými lištami z eloxovaného hliníku
OR51.5 | Označení vstupu - cedule s označením vstupu - umístění ve venkovním prostředí - rozměry š x v = 300x150mm - materiál: profilovaný hliník - povrch: stříbrný matný elox - potisk - barevný - základní ploché lamely - boční zakončení oblými lištami z eloxovaného hliníku
OR52.1 | Označení podatelny - cedule s označením podatelny a provozní doby - umístění ve vnitřním prostředí - rozměry š x v = 300x150mm - materiál: profilovaný hliník - povrch: stříbrný matný elox - potisk - barevný - základní ploché lamely - boční zakončení oblými lištami z eloxovaného hliníku
OR52.2 | Seznam zaměstnanců - cedule u vstupu pro návštěvy do administrativní části - seznam zaměstnanců s vyvolávací linkou a číslem kanceláře - umístění ve vnitřním prostředí - rozměry š x v = 300x370mm - materiál: profilovaný hliník - povrch: stříbrný matný elox - potisk - barevný - základní ploché lamely - boční zakončení oblými lištami z eloxovaného hliníku
OR53.1 | Závěsná směrovka - zavěšení pod stropem pomocí nerezových lanek - materiál: hliník - povrch: stříbrný matný elox - oboustranný černý potisk - různý text - je vyznačen v půdorysech
OR54.1 | Cedulka pro označení kanceláří a pokojů - číslo místnosti, název místnosti, jméno pracovníka - umístění na stěně vedle dveří na straně kliky ve výšce očí - materiál: profilovaný hliník - povrch: stříbrný matný elox - barevnost podle podlaží (šedá, oranžová, modrá, zelená, béžová) - základní ploché lamely s potiskem - lamely s drážkou pro výsuvné štítky - fólie s potiskem - boční zakončení oblými lištami z eloxovaného hliníku
OR54.2 | Cedulka pro označení místností - číslo místnosti, název místnosti - umístění na stěně vedle dveří na straně kliky ve výšce očí - materiál: profilovaný hliník - povrch: stříbrný matný elox - barevnost podle podlaží (šedá, oranžová, modrá, zelená, béžová) - základní ploché lamely s potiskem - lamely s drážkou pro výsuvné štítky - fólie s potiskem - boční zakončení oblými lištami z eloxovaného hliníku
OR54.3 | Cedulka s piktogramem - číslo místnosti, název místnosti, piktogram - barevnost podle podlaží (šedá, oranžová, modrá, zelená, béžová) - umístění na dveřích ve výšce očí - materiál: profilovaný hliník - povrch: stříbrný matný elox - barevnost podle podlaží (šedá, oranžová, modrá, zelená, béžová) - základní ploché lamely s potiskem - boční zakončení oblými lištami z eloxovaného hliníku
OR55.0 | Označení podlaží - tabulka s číslem podlaží - umístění na schodištích - materiál: hliník - povrch: stříbrný matný elox - barvnost podle podlaží (šedá, oranžová, modrá, zelená, béžová)
OR55.1 | Označení podlaží - tabulka s číslem podlaží - umístění na schodištích - materiál: hliník - povrch: stříbrný matný elox - barvnost podle podlaží (šedá, oranžová, modrá, zelená, béžová)
OR55.2 | Označení podlaží - tabulka s číslem podlaží - umístění na schodištích - materiál: hliník - povrch: stříbrný matný elox - barvnost podle podlaží (šedá, oranžová, modrá, zelená, béžová)
OR55.3 | Označení podlaží - tabulka s číslem podlaží - umístění na schodištích - materiál: hliník - povrch: stříbrný matný elox - barvnost podle podlaží (šedá, oranžová, modrá, zelená, béžová)
AUDIOVIZUÁLNÍ TECHNIKA
AV50 | Videoprojektor - min 5500 ANSI lm. - základní kontrastní poměr min 2000:1 - laserový obraz - záruka 5 let / 20 000 hodin provozu
AV51 | Videoprojektor - min 5500 ANSI lm. - základní kontrastní poměr min 2000:1 - laserový obraz - záruka 5 let / 20 000 hodin provozu
AV52 | Projekční plátno - elektricky rolovatelné, dálkové ovládání - instalace tubusu pod strop - poměr stran 16:10 - orientační rozměry plátna š x v = 200cm x 150cm - úhlopříčka 100" - bílé plátno, bílé tělo
AV53 | Projekční plátno - elektricky rolovatelné, dálkové ovládání - instalace tubusu pod strop - poměr stran 16:10 - úhlopříčka 150" - bílé plátno, bílé tělo
AV54 | Prezentační switcher - základní jednotka zajišťující přepínání a ovládání AV technologie včeně zesilovače pro reproduktory - DTP vstupy a výstupy pro přenos video, audio signálu na vzdálenost až 100m
AV55 | Ovládací panel - regulace hlasitosti, funkce ztumení - zapnutí / vypnutí systému - přepínání pro 3 vstupy
AV56 | Přípojné místo - přípojné místo HDMI, VGA, Jack 3,5 strereo - distribuce po DTP, Cat6a na vzdálenost až 70m - podpora 4K rozlišení - automatické přepínání mezi vstupy
AV57 | Bezdrátový mikrofonní systém ruční - rackový přijímač - ruční vysílač - mikrofonní klipsna - sada pro upevnění do stojanu - zdroj, 2x anténa - 1680 laditelných UHF frekvencí - robustné kovové pouzdro - ovládání přijímače pomocí LCD displeje - rychlé nastavení až 12 kanálů - tlačítko MUTE
AV58 | Sloupové reproduktory - line-array systém - frekvennčí rozsah (-10 dB): 80 Hz – 20 kHz, - vyzařovací úhel: Vertical 20° (1.5 kHz - 16 kHz, ±10°) Horizontal 150° (ave, 1 kHz – 4 kHz, ±20°) - citlivost: (2.83V@ 1m), SPL: 93 dB (speech mode, 2 kHz – 14 kHz), 89 dB (music mode, 300 Hz - 18 kHz), - impedance: 8 ohms - výkon (8 ohm): 150W (600W peak), 2 hrs, 100 W (400W peak), 100 hrs - max SPL: Mluvené slovo: 115 dB cont ave (121 peak), Hudba: 111 dB cont ave (117 peak), 70V/100V - transformátor: 60W, 30W, 15W, (7.5W at 70V only), a 8Ω, - Barva: Černá nebo bílá.
SO-03 - BUDOVA TECHNICKÉHO ZÁZEMÍ
K | OSTATNÍ NÁBYTEK
K101 | Zrcadlová stěna - orientační rozměry 90x22x180cm - laminovaná dřevotříska 18mm - dekor dřevo dle výběru - pohledové hrany - ABS - 5ks háčků - zrcadlo - 1ks poličky
K102 | Šatní lavička - rozměry: š x h x v = 100 x 43 x 180cm - lavička s opěradlem - věšák - háčky na oděv - ocelový rám - prášková barva šedá - rošt na obuv - ocel - laminovaná dřevotříska 18mm - barva šedá - pohledové hrany - ABS
K103 | Hák na žebřík - plochá ocel, žárově zinkovaná - 2ks - pro upevnění na stěnu - orientační rozměry 275x210mm - nosnost 50kg
K104 | Osvětlení dílenského stolu - LED panel 8W - síťový adaptér - orientační rozměry: d x š = 600x30mm
K105 | Odpadkový koš na tříděný odpad - 3 plastové nádoby - objem nádob 3x15l - zásobníky s madlem - nášlapný systém otvírání - nerezové tělo - orientační rozměry š x hl x v = 60 x 32 x 48cm - 3x piktogram
K106 | Odpadkový koš na tříděný odpad - 2 plastové nádoby - objem nádob 2x20l - zásobníky s madlem - nášlapný systém otvírání - nerezové tělo - orientační rozměry š x hl x v = 46 x 37 x 54cm - 2x piktogram
N | SKŘÍNĚ, POLICE, REGÁLY
N101 | Kancelářský kontejner - rozměry 60x43cm - výška 60cm - pojízdný - 4 zásuvky s tlumiči dovírání - uzamykatelný s centrálním zamykáním - cylindrický zámek - mechanismus proti převrhnutí - laminovaná dřevotříska 18mm - dekor dřevo dle výběru - pohledové hrany - ABS - tužkovnice
N102 | Šatní skříň - rozměry: 40x80cm - výška 200cm - šatní tyč - dveře s tlumiči dovírání - uzamykatelná - cylindrický zámek - sokl - výšková rektifikace - laminovaná dřevotříska 18mm - dekor dřevo dle výběru - pohledové hrany - ABS
N103 | Police závěsna - rozměry 120x30x30cm - laminovaná dřevotříska 25mm - dekor dřevo dle výběru - pohledové hrany - ABS
N104 | Regál na pneumatiky - rozměry š x h x v = 120x40x200cm - ocelový plech - pozink - nosnost každé úrovně 355kg - počet polic 3 - počet pneumatik 15
N105 | Skříń pro skladování nafty - rozměry š x h x v = 90x40x180cm - uzamykatelná - cylindrický zámek - větrací otvory ve dveřích - 3 vanové police a 1 spodní svařovaná vana nepropustná pro kapaliny - police vyjímatelné, výškově stavitelné - záchytný objem polic - 11l - konstrukce z ocelového plechu s práškovým vypalovaným lakem
N106 | Skříń dílenská - pro skladování chemikálií - rozměry š x h x v = 102x55x200cm - s křídlovými dveřmi - uzamykatelná - cylindrický zámek - 2 výsuvné police s vanou - nosnost 50kg - 4 police - nosnost 100kg - police vyjímatelné, výškově stavitelné - konstrukce z ocelového plechu s práškovým vypalovaným lakem - šedá - bez vybavení
N107 | Skříń na nářadí - rozměry š x h x v = 102x55x200cm - nosnost skříně 800kg - uzamykatelná - cylindrický zámek - 4 perforované panely - 1 police h= 250mm, nosnost 25kg - konstrukce z ocelového plechu s práškovým vypalovaným lakem - modrá - 100ks držák na nářadí - bez vybavení
N108 | Skříń s plastovými boxy - rozměry š x h x v = 102x55x200cm - uzamykatelná - cylindrický zámek - 4 police h= 250mm, nosnost 25kg - 3 police h=345mm, nosnost 50kg - 1 police h=500mm nosnost 100kg - 3 zásuvky s výsuvem, nosnost 50kg - 16ks závěsných lišt - 40 ks malých boxů - 44 ks středních boxů - 16 ks velkých boxů - konstrukce z ocelového plechu s práškovým vypalovaným lakem - modrá - bez vybavení
N109 | Skříń dílenská - rozměry š x h x v = 102x55x200cm - s křídlovými dveřmi - uzamykatelná - cylindrický zámek - 4 police - nosnost 100kg - police vyjímatelné, výškově stavitelné - konstrukce z ocelového plechu s práškovým vypalovaným lakem - modrá - bez vybavení
N110 | Skříňka nad pracovní stůl - rozměry š x h x v = 1200x190x600mm - ocelový plech, vypalovaný práškový lak - s křídlovými dveřmi - děrované zadní stěny, pro montáž systémový doplňků - 6 polic
N111 | Děrovaná stěna nad pracovní stůl - rozměry š x h x v = 1200x10x600cm - ocelový plech, vypalovaný práškový lak - děrované stěny, pro montáž systémový doplňků - 18ks hák 6cm, 18ks hák 8cm - 1 ks lišta na nářadí - 1 ks držák na bity, 1ks držák na vrtáky
SN | SEDACÍ NÁBYTEK
SN101 | Kancelářské křeslo s područkami - nastavení výšky sedáku - vzdušná síťovaná zádová opěrka - čalouněný sedák a hlavová opěrka - výškově a a do šířky stavitelné měkčené loketní opěrky - houpací mechanismus se 4 polohami blokace - výškově a hloubkově stavitelná bederní opěrka - nastavení síly protiváhy podle hmotnosti - nastavení výšky a úhlu hlavové opěrky - kovový kříž
ST | STOLY
ST101 | Stůl pracovní - sestava - rozměry (hl x š x v) 200 x 180 x 75 - pracovní deska dřevotříska laminovaná 25mm ABS hrana - dekor dřevo dle výběru - průchodka pro kabely, - držák PC - kanál pro vedení kabelů - kovové nohy a spojovací profily - barva šedá - rektifikace - policová skříňka s lamelovými dvířky
ST102 | Stůl odkládací - rozměry (hl x š x v) 80 x 60 x 75 - pracovní deska dřevotříska laminovaná 25mm ABS hrana - dekor dřevo dle výběru - kovové nohy a spojovací profily - barva šedá - rektifikace
ST103 | Pracovní stůl - rozměry (hl x š x v) 75 x 250 x 86cm - multiplexová pracovní deska, síla 40mm - ocelová konstrukce RAL 5012 - levá strana - dvířka 600 mm, police; prostřední levá - 1 x zásuvka 100 mm, 1 x 200 mm, 1 x 300 mm; prostřední pravá - 1 x zásuvka 100 mm, 1 x 200 mm, 1 x 300 mm; pravá strana - dvířka 600 mm
RZ | ROLETY A ŽALUZIE
RZ101.01, RZ101.02 | Interiérové horizontální žaluzie - hliníkové lamely 16mm - barva bílá - ovládání řetízkem - kotvení do zasklívací lišty - boční vedení pomocí silonových lanek
PRVNÍ VYBAVENÍ
303 | Odpadkový koš kulatý, víko ovládané pedálem, plastová vyjímatelná vložka, objem nádoby: 12,0l materiál: chrom
311 | Kartáč WC -včetně držáku na kartáč, -včetně kotevních prostředků pro montáž na zeď -uzavřený materiál: chrom
312 | Nerezový dvojitý háček, včetně úchytové sady, materiál: lesklá nerez
315 | Zásobník toaletního papíru, orientační rozmery: 110x130mm, materiál: lesklá nerez
316 | Dávkovač tekutého mýdla - nástěnný, nádržka 1,25l, orientační rozměry: 120x70x210mm, materiál: lesklá nerez
317 | Mýdelník drátěný, materiál: chrom
321 | Nerezový zásobník skládaných papírových ručníků, orientační rozměry: - maximální rozměr náplně 260 x 100 mm, - rozměr 340 x 110 x 265 mm, povrch lesk
331 | Zrcadlo nad umyvadlem, mechanicky kotvené, nerozbitné, rozměry 400x600, materiál: nerez
OR | ORIENTAČNÍ SYSTÉM
OR101.1 | Označení vstupu - cedule s označením vstupu - umístění ve venkovním prostředí - rozměry š x v = 300x150mm - materiál: profilovaný hliník - povrch: stříbrný matný elox - potisk - barevný - základní ploché lamely - boční zakončení oblými lištami z eloxovaného hliníku
OR104.1 | Cedulka pro označení kanceláře - číslo místnosti, název místnosti, jméno pracovníka - umístění na stěně vedle dveří na straně kliky ve výšce očí - materiál: profilovaný hliník - povrch: stříbrný matný elox - barevnost podle podlaží (šedá, oranžová, modrá, zelená, béžová) - základní ploché lamely s potiskem - lamely s drážkou pro výsuvné štítky - fólie s potiskem - boční zakončení oblými lištami z eloxovaného hliníku
OR104.2 | Cedulka pro označení místnosti - číslo místnosti, název místnosti - umístění na stěně vedle dveří na straně kliky ve výšce očí - materiál: profilovaný hliník - povrch: stříbrný matný elox - barevnost podle podlaží (šedá, oranžová, modrá, zelená, béžová) - základní ploché lamely s potiskem - lamely s drážkou pro výsuvné štítky - fólie s potiskem - boční zakončení oblými lištami z eloxovaného hliníku
OR104.3 | Cedulka s piktogramem - číslo místnosti, název místnosti, piktogram - barevnost podle podlaží (šedá, oranžová, modrá, zelená, béžová) - umístění na dveřích ve výšce očí - materiál: profilovaný hliník - povrch: stříbrný matný elox - barevnost podle podlaží (šedá, oranžová, modrá, zelená, béžová) - základní ploché lamely s potiskem - boční zakončení oblými lištami z eloxovaného hliníku