## Výkaz výměr
Příloha č. 3 výzvy k podání nabídek
Nákup učební pomůcky - talířové brány (diskový podmítač)
Dodavatel povinně vyplní žlutě označená pole. Pokud je ve specifikaci jednotlivé položky uvedeno více kusů zboží, ocení dodavatel celou položku jako soubor (resp. 1 ks souboru). Dodavatel není oprávněn zasahovat do specifikace, měnit názvy či popisy položek, počty kusů ani matematické vzorce.
Název a technická specifikace položky | Měrná jednotka (MJ) | Množství celkem | Cena jednotková v Kč bez DPH | Cena celková v Kč bez DPH
Talířové brány (diskový podmítač) | ks | 1 |  | 0
nesené talířové/diskové brány
průměr disků min. 610 mm
pracovní záběr min 2,7 m
dvě řady disků s rozestupem min. 890 mm
bezúdržbové pryžové jištění, ložiska a uložení válce
boční deflektory
řada pružinových vyrovnávačů
zadní válec typ Crosskill o průměru min. 500 mm s hydraulickým nastavením hloubky
osvětlení pro provoz na PK + technické osvědčení
držák a příprava pro výsevní jednotku meziplodin
Celková nabídková cena v Kč bez DPH |  |  |  | 0
|  |  | včetně DPH | 0