## Rekapitulace stavby
Export Komplet | [27 empty] | 2.0 | ZAMOK |  |  |  |  | False | False | {c6741692-a49b-45d0-baa0-733a0748b89e}
[33 empty] | 0,01 | 21
[33 empty] | 0,01 | 15
|  | REKAPITULACE STAVBY | [17 empty] | v --- níže se nacházejí doplnkové a pomocné údaje k sestavám --- v | [11 empty] | Návod na vyplnění | 0,001
|  | Kód: |  |  |  |  | zzz_khk_2a | [24 empty] | Měnit lze pouze buňky se žlutým podbarvením! 1) na prvním listu Rekapitulace stavby vyplňte v sestavě a) Souhrnný list - údaje o Uchazeči (přenesou se do ostatních sestav i v jiných listech) b) Rekapitulace objektů - potřebné Ostatní náklady 2) na vybraných listech vyplňte v sestavě a) Krycí list - údaje o Uchazeči, pokud se liší od údajů o Uchazeči na Souhrnném listu (údaje se přenesou do ostatních sestav v daném listu) b) Rekapitulace rozpočtu - potřebné Ostatní náklady c) Celkové náklady za stavbu - ceny u položek - množství, pokud má žluté podbarvení - a v případě potřeby poznámku (ta je ve skrytém sloupci) | 0,01
|  | Stavba: |  |  |  |  | Stavební úpravy střechy nad 2NP a nad 3NP - uznatelné | [25 empty] | 0,01
|  | KSO: | [13 empty] | CC-CZ: | [16 empty] | 0,01
|  | Místo: |  |  |  |  | Hradec Králové, Hradecká 1690/2 | [8 empty] | Datum: |  | 18. 11. 2020 | [14 empty] | 0,01
0,01
|  | Zadavatel: | [13 empty] | IČ: | [16 empty] | 0,01
[16 empty] | DIČ: | [16 empty] | 0,01
0,01
|  | Uchazeč: | [13 empty] | IČ: |  | Vyplň údaj | [14 empty] | 0,01
|  |  | Vyplň údaj | [12 empty] | DIČ: |  | Vyplň údaj | [14 empty] | 0,01
False
|  | Projektant: | [13 empty] | IČ: | [16 empty] | False
[16 empty] | DIČ: | [16 empty] | False
0,01
|  | Zpracovatel: | [13 empty] | IČ: | [16 empty] | 0,01
[16 empty] | DIČ: | [16 empty] | True
Poznámka:
|  | Cena bez DPH | [13 empty] | 0
[8 empty] | Sazba daně |  |  | Základ daně |  |  |  |  | Výše daně
|  | DPH |  | základní |  |  |  | 21% |  |  | 0 |  |  |  |  | 0
|  |  |  | snížená |  |  |  | 15% |  |  | 0 |  |  |  |  | 0
|  |  |  | zákl. přenesená |  |  |  | 21% |  |  | 0 |  |  |  |  | 0
|  |  |  | sníž. přenesená |  |  |  | 15% |  |  | 0 |  |  |  |  | 0
|  |  |  | nulová |  |  |  | 0% |  |  | 0 |  |  |  |  | 0
|  | Cena s DPH | [6 empty] | v |  |  | CZK |  |  |  | 0
|  | Projektant | [11 empty] | Zpracovatel
|  | Datum a podpis: | [7 empty] | Razítko |  |  |  | Datum a podpis: |  |  | Razítko
|  | Objednavatel | [11 empty] | Uchazeč
|  | Datum a podpis: | [7 empty] | Razítko |  |  |  | Datum a podpis: |  |  | Razítko
REKAPITULACE OBJEKTŮ STAVBY A SOUPISŮ PRACÍ
| Kód: | [6 empty] | zzz_khk_2a
| Stavba: | [6 empty] | Stavební úpravy střechy nad 2NP a nad 3NP - uznatelné
| Místo: | [6 empty] | Hradec Králové, Hradecká 1690/2 | [6 empty] | Datum: |  | 18. 11. 2020
| Zadavatel: | [13 empty] | Projektant: |  |  |  |  | Informatívní údaje z listů zakázek
| Uchazeč: | [13 empty] | Zpracovatel:
| Kód |  |  |  | Popis | [7 empty] | Cena bez DPH [CZK] |  |  |  |  | Cena s DPH [CZK] | Typ | z toho Ostat. náklady [CZK] | DPH [CZK] | Normohodiny [h] | DPH základní [CZK] | DPH snížená [CZK] | DPH základní přenesená [CZK] | DPH snížená přenesená [CZK] | Základna DPH základní | Základna DPH snížená | Základna DPH zákl. přenesená | Základna DPH sníž. přenesená | Základna DPH nulová
| Náklady z rozpočtů | [11 empty] | 0 |  |  |  |  | 0 |  | 0 | 0 | 0 | 0 | 0 | 0 | 0 | 0 | 0 | 0 | 0 | 0 |  | D | 0 | ###NOIMPORT### | IMPORT | {c6741692-a49b-45d0-baa0-733a0748b89e} | {00000000-0000-0000-0000-000000000000}
/ |  | str |  |  |  | Vegetační střecha 2np a oprava střechy 3np | [6 empty] | 0 |  |  |  |  | 0 | STA | 0 | 0 | 0 | 0 | 0 | 0 | 0 | 0 | 0 | 0 | 0 | 0 |  |  | 1 |  | IMPORT | {86cd0f3c-8f97-493c-b275-cd175c980c99} | {c6741692-a49b-45d0-baa0-733a0748b89e} | 2

## str - Vegetační střecha 2...
[18 empty] | {86cd0f3c-8f97-493c-b275-cd175c980c99} | [5 empty] | a1 | 10,86 | 2
[18 empty] | 2 | [5 empty] | kl | 211,843 | 2
| KRYCÍ LIST SOUPISU PRACÍ | [7 empty] | v --- níže se nacházejí doplnkové a pomocné údaje k sestavám --- v | [8 empty] | False | [5 empty] | ll | 208,025 | 2
[24 empty] | pps | 543 | 2
| Stavba: | [22 empty] | psf | 65 | 2
|  | Stavební úpravy střechy nad 2NP a nad 3NP - uznatelné | [21 empty] | sbs | 605,4075 | 2
Objekt:
str - Vegetační střecha 2np a oprava střechy 3np
| KSO: |  |  |  |  | CC-CZ:
| Místo: |  | Hradec Králové, Hradecká 1690/2 |  |  | Datum: | 18. 11. 2020
| Zadavatel: |  |  |  |  | IČ:
DIČ:
| Uchazeč: |  |  |  |  | IČ: | Vyplň údaj
|  | Vyplň údaj |  |  |  | DIČ: | Vyplň údaj
| Projektant: |  |  |  |  | IČ:
DIČ:
| Zpracovatel: |  |  |  |  | IČ:
DIČ:
Poznámka:
| Cena bez DPH | [5 empty] | 0
|  |  | Základ daně |  |  | Sazba daně | Výše daně
| DPH | základní | 0 |  |  | 21% | 0
|  | snížená | 0 |  |  | 15% | 0
|  | zákl. přenesená | 0 |  |  | 21% | 0
|  | sníž. přenesená | 0 |  |  | 15% | 0
|  | nulová | 0 |  |  | 0% | 0
| Cena s DPH |  |  | v | CZK |  | 0
| Projektant |  |  | Zpracovatel
| Datum a podpis: |  | Razítko | Datum a podpis: |  |  | Razítko
| Objednavatel |  |  | Uchazeč
| Datum a podpis: |  | Razítko | Datum a podpis: |  |  | Razítko
REKAPITULACE ČLENĚNÍ SOUPISU PRACÍ
Stavba:
Stavební úpravy střechy nad 2NP a nad 3NP - uznatelné
Objekt:
str - Vegetační střecha 2np a oprava střechy 3np
Místo: |  |  | Hradec Králové, Hradecká 1690/2 |  |  | Datum: | 18. 11. 2020
Zadavatel: | [5 empty] | Projektant:
Uchazeč: |  |  | Vyplň údaj |  |  | Zpracovatel:
Kód dílu - Popis | [6 empty] | Cena celkem [CZK]
Náklady ze soupisu prací | [6 empty] | 0 | [11 empty] | -1
| HSV - Práce a dodávky HSV | [5 empty] | 0
| 9 - Ostatní konstrukce a práce, bourání | [5 empty] | 0
| 997 - Přesun sutě | [5 empty] | 0
| PSV - Práce a dodávky PSV | [5 empty] | 0
| 712 - Povlakové krytiny | [5 empty] | 0
| 713 - Izolace tepelné | [5 empty] | 0
| 721 - Zdravotechnika - vnitřní kanalizace | [5 empty] | 0
| 741 - Elektroinstalace | [5 empty] | 0
| D2 - OCELOVÝ DRÁT POZINKOVANÝ DMTŽ | [5 empty] | 0
| D3 - EKOLOGICKÁ LIKVIDACE MATERIÁLU | [5 empty] | 0
| D4 - NEREZOVÉ PROVEDENÍ DRÁT | [5 empty] | 0
| D5 - PODPĚRA VEDENÍ | [5 empty] | 0
| D6 - SVORKA HROMOSVODNÍ, UZEMŇOVACÍ | [5 empty] | 0
| D8 - MONTÁŽNÍ PRÁCE | [5 empty] | 0
| D9 - HODINOVE ZUCTOVACI SAZBY | [5 empty] | 0
| D10 - KOORDINACE POSTUPU PRACI | [5 empty] | 0
| D11 - PROVEDENI REVIZNICH ZKOUSEK DLE CSN 331500 | [5 empty] | 0
| D80 - Ostatní | [5 empty] | 0
| 751 - Vzduchotechnika | [5 empty] | 0
| 762 - Konstrukce tesařské | [5 empty] | 0
| 764 - Konstrukce klempířské | [5 empty] | 0
| VRN - Vedlejší rozpočtové náklady | [5 empty] | 0
| VRN1 - Průzkumné, geodetické a projektové práce | [5 empty] | 0
| VRN3 - Zařízení staveniště | [5 empty] | 0
| VRN4 - Inženýrská činnost | [5 empty] | 0
| VRN7 - Provozní vlivy | [5 empty] | 0
| VRN9 - Ostatní náklady | [5 empty] | 0
SOUPIS PRACÍ
Stavba:
Stavební úpravy střechy nad 2NP a nad 3NP - uznatelné
Objekt:
str - Vegetační střecha 2np a oprava střechy 3np
Místo: |  |  | Hradec Králové, Hradecká 1690/2 |  |  | Datum: | 18. 11. 2020
Zadavatel: | [5 empty] | Projektant:
Uchazeč: |  |  | Vyplň údaj |  |  | Zpracovatel:
PČ | Typ | Kód | Popis | MJ | Množství | J.cena [CZK] | Cena celkem [CZK] | Cenová soustava |  | DPH | J. Nh [h] | Nh celkem [h] | J. hmotnost [t] | Hmotnost celkem [t] | J. suť [t] | Suť Celkem [t]
Náklady soupisu celkem | [6 empty] | 0 |  |  |  |  | 0 |  | 71.4325 |  | 68.6896 |  | D | -1 | [13 empty] | 0
| D | HSV | Práce a dodávky HSV |  |  |  | 0 |  |  |  |  | 0 |  | 0 |  | 21.45 | 1 | D | 0 |  |  |  | ROZPOCET | [9 empty] | 0
| D | 9 | Ostatní konstrukce a práce, bourání |  |  |  | 0 |  |  |  |  | 0 |  | 0 |  | 21.45 | 1 | D | 1 |  |  |  | ROZPOCET | [9 empty] | 0
1 | K | 95290141 | Vyčištění ostatních objektů při jakékoliv výšce podlaží | m2 | 540 |  | 0 |  |  | základní |  | 0 | 0 | 0 | 0 | 0 | 4 | K | 2 |  |  |  | ROZPOCET |  |  |  | 0 | 0 | 0 | 0 | 0 | 1 | 0 | 4 | 1867546291
| PP |  | Vyčištění budov nebo objektů před předáním do užívání ostatních objektů jakékoliv výšky podlaží | [14 empty] | PP | 2
2 | K | 9539401 | Stavební přípomoce profesím | hr | 30 |  | 0 |  |  | základní |  | 0 | 0 | 0 | 0 | 0 | 4 | K | 2 |  |  |  | ROZPOCET |  |  |  | 0 | 0 | 0 | 0 | 0 | 1 | 0 | 4 | -1654884526
| PP |  | Stavební přípomoce profesím | [14 empty] | PP | 2
3 | K | 965042241 | Bourání podkladů pod dlažby nebo mazanin betonových nebo z litého asfaltu tl přes 100 mm pl přes 4 m2 | m3 | 9.75 |  | 0 | CS ÚRS 2020 01 |  | základní |  | 0 | 0 | 0 | 2.2 | 21.45 | 4 | K | 2 |  |  |  | ROZPOCET |  |  |  | 0 | 0 | 0 | 0 | 0 | 1 | 0 | 4 | 873352494
| PP |  | Bourání mazanin betonových nebo z litého asfaltu tl. přes 100 mm, plochy přes 4 m2 | [14 empty] | PP | 2
| VV |  | "dle skut" psf*0,15 |  | 9.75 | [12 empty] | VV | 2 | 2 | True | 1 | ROZPOCET
4 | K | 985131411 | Očištění ploch stěn, rubu kleneb a podlah stlačeným vzduchem | m2 | 543 |  | 0 | CS ÚRS 2020 01 |  | základní |  | 0 | 0 | 0 | 0 | 0 | 4 | K | 2 |  |  |  | ROZPOCET |  |  |  | 0 | 0 | 0 | 0 | 0 | 1 | 0 | 4 | 2142090068
| PP |  | Očištění ploch stěn, rubu kleneb a podlah vysušení stlačeným vzduchem | [14 empty] | PP | 2
| VV |  | pps |  | 543 | [12 empty] | VV | 2 | 2 | True | 1 | ROZPOCET
| D | 997 | Přesun sutě |  |  |  | 0 |  |  |  |  | 0 |  | 0 |  | 0 | 1 | D | 1 |  |  |  | ROZPOCET | [9 empty] | 0
5 | K | 997013113 | Vnitrostaveništní doprava suti a vybouraných hmot pro budovy v do 12 m s použitím mechanizace | t | 68.69 |  | 0 | CS ÚRS 2020 01 |  | základní |  | 0 | 0 | 0 | 0 | 0 | 4 | K | 2 |  |  |  | ROZPOCET |  |  |  | 0 | 0 | 0 | 0 | 0 | 1 | 0 | 4 | 1076273835
| PP |  | Vnitrostaveništní doprava suti a vybouraných hmot vodorovně do 50 m svisle s použitím mechanizace pro budovy a haly výšky přes 9 do 12 m | [14 empty] | PP | 2
6 | K | 997013501 | Odvoz suti a vybouraných hmot na skládku nebo meziskládku do 1 km se složením | t | 68.69 |  | 0 | CS ÚRS 2020 01 |  | základní |  | 0 | 0 | 0 | 0 | 0 | 4 | K | 2 |  |  |  | ROZPOCET |  |  |  | 0 | 0 | 0 | 0 | 0 | 1 | 0 | 4 | 2139035958
| PP |  | Odvoz suti a vybouraných hmot na skládku nebo meziskládku se složením, na vzdálenost do 1 km | [14 empty] | PP | 2
7 | K | 997013509 | Příplatek k odvozu suti a vybouraných hmot na skládku ZKD 1 km přes 1 km | t | 1030.35 |  | 0 | CS ÚRS 2020 01 |  | základní |  | 0 | 0 | 0 | 0 | 0 | 4 | K | 2 |  |  |  | ROZPOCET |  |  |  | 0 | 0 | 0 | 0 | 0 | 1 | 0 | 4 | 1600350252
| PP |  | Odvoz suti a vybouraných hmot na skládku nebo meziskládku se složením, na vzdálenost Příplatek k ceně za každý další i započatý 1 km přes 1 km | [14 empty] | PP | 2
| VV |  | 68,69*15 'Přepočtené koeficientem množství |  | 1030.35 | [12 empty] | VV | 2 | 2 | False | 1 | ROZPOCET
8 | K | 997013631 | Poplatek za uložení na skládce (skládkovné) stavebního odpadu směsného kód odpadu 17 09 04 | t | 62.859 |  | 0 | CS ÚRS 2020 01 |  | základní |  | 0 | 0 | 0 | 0 | 0 | 4 | K | 2 |  |  |  | ROZPOCET |  |  |  | 0 | 0 | 0 | 0 | 0 | 1 | 0 | 4 | -682820501
| PP |  | Poplatek za uložení stavebního odpadu na skládce (skládkovné) směsného stavebního a demoličního zatříděného do Katalogu odpadů pod kódem 17 09 04 | [14 empty] | PP | 2
9 | K | 997013645 | Poplatek za uložení na skládce (skládkovné) odpadu asfaltového bez dehtu kód odpadu 17 03 02 | t | 5.82 |  | 0 | CS ÚRS 2020 01 |  | základní |  | 0 | 0 | 0 | 0 | 0 | 4 | K | 2 |  |  |  | ROZPOCET |  |  |  | 0 | 0 | 0 | 0 | 0 | 1 | 0 | 4 | -1219740589
| PP |  | Poplatek za uložení stavebního odpadu na skládce (skládkovné) asfaltového bez obsahu dehtu zatříděného do Katalogu odpadů pod kódem 17 03 02 | [14 empty] | PP | 2
| D | PSV | Práce a dodávky PSV |  |  |  | 0 |  |  |  |  | 0 |  | 71.4325 |  | 47.2396 | 2 | D | 0 |  |  |  | ROZPOCET | [9 empty] | 0
| D | 712 | Povlakové krytiny |  |  |  | 0 |  |  |  |  | 0 |  | 63.9843 |  | 5.82 | 2 | D | 1 |  |  |  | ROZPOCET | [9 empty] | 0
10 | K | 712300832 | Odstranění povlakové krytiny střech do 10° dvouvrstvé | m2 | 543 |  | 0 | CS ÚRS 2020 01 |  | základní |  | 0 | 0 | 0 | 0.01 | 5.43 | 16 | K | 2 |  |  |  | ROZPOCET |  |  |  | 0 | 0 | 0 | 0 | 0 | 1 | 0 | 16 | -767316383
| PP |  | Odstranění ze střech plochých do 10° krytiny povlakové dvouvrstvé | [14 empty] | PP | 2
| VV | psa | 478 |  | 478 | [12 empty] | VV | 2 | 2 | True | 0 | ROZPOCET
| VV | psf | 65 |  | 65 | [12 empty] | VV | 2 | 2 | True | 0 | ROZPOCET
| VV | pps | Součet |  | 543 | [12 empty] | VV | 2 | 4 | True | 1 | ROZPOCET
11 | K | 712300831 | Odstranění povlakové krytiny střech do 10° jednovrstvé | m2 | 65 |  | 0 | CS ÚRS 2020 01 |  | základní |  | 0 | 0 | 0 | 0.006 | 0.39 | 16 | K | 2 |  |  |  | ROZPOCET |  |  |  | 0 | 0 | 0 | 0 | 0 | 1 | 0 | 16 | -971981193
| PP |  | Odstranění ze střech plochých do 10° krytiny povlakové jednovrstvé | [14 empty] | PP | 2
| VV |  | "folie" psf |  | 65 | [12 empty] | VV | 2 | 2 | True | 1 | ROZPOCET
12 | K | 712311101 | Provedení povlakové krytiny střech do 10° za studena lakem penetračním nebo asfaltovým | m2 | 543 |  | 0 | CS ÚRS 2020 01 |  | základní |  | 0 | 0 | 0 | 0 | 0 | 16 | K | 2 |  |  |  | ROZPOCET |  |  |  | 0 | 0 | 0 | 0 | 0 | 1 | 0 | 16 | 664481466
| PP |  | Provedení povlakové krytiny střech plochých do 10° natěradly a tmely za studena nátěrem lakem penetračním nebo asfaltovým | [14 empty] | PP | 2
| VV |  | pps |  | 543 | [12 empty] | VV | 2 | 2 | True | 1 | ROZPOCET
13 | M | 11163150 | lak penetrační asfaltový | t | 0.163 |  | 0 | CS ÚRS 2020 01 |  | základní |  | 0 | 1 | 0.163 | 0 | 0 | 32 | M | 2 |  |  |  | ROZPOCET |  |  |  | 0 | 0 | 0 | 0 | 0 | 1 | 0 | 16 | 1825494115
| PP |  | lak penetrační asfaltový | [14 empty] | PP | 2
| VV |  | pps*0,0003 |  | 0.1629 | [12 empty] | VV | 2 | 2 | True | 1 | ROZPOCET
14 | K | 712331111 | Provedení povlakové krytiny střech do 10° podkladní vrstvy pásy na sucho samolepící | m2 | 605.408 |  | 0 | CS ÚRS 2020 01 |  | základní |  | 0 | 0 | 0 | 0 | 0 | 16 | K | 2 |  |  |  | ROZPOCET |  |  |  | 0 | 0 | 0 | 0 | 0 | 1 | 0 | 16 | 1847569170
| PP |  | Provedení povlakové krytiny střech plochých do 10° pásy na sucho podkladní samolepící asfaltový pás | [14 empty] | PP | 2
| VV |  | pps+ll*0,3 |  | 605.4075 | [12 empty] | VV | 2 | 2 | True | 1 | ROZPOCET
15 | M | 62852011 | pás asfaltový samolepicí modifikovaný SBS tl 3mm s vložkou ze skleněné rohože se spalitelnou fólií nebo jemnozrnný minerálním posypem nebo textilií na horním povrchu | m2 | 696.218 |  | 0 | CS ÚRS 2020 01 |  | základní |  | 0 | 0.0041 | 2.8545 | 0 | 0 | 32 | M | 2 |  |  |  | ROZPOCET |  |  |  | 0 | 0 | 0 | 0 | 0 | 1 | 0 | 16 | -1026605916
| PP |  | pás asfaltový samolepicí modifikovaný SBS tl 3mm s vložkou ze skleněné rohože se spalitelnou fólií nebo jemnozrnný minerálním posypem nebo textilií na horním povrchu | [14 empty] | PP | 2
16 | K | 712341559 | Provedení povlakové krytiny střech do 10° pásy NAIP přitavením v plné ploše | m2 | 1816.223 |  | 0 | CS ÚRS 2020 01 |  | základní |  | 0 | 0.00088 | 1.5983 | 0 | 0 | 16 | K | 2 |  |  |  | ROZPOCET |  |  |  | 0 | 0 | 0 | 0 | 0 | 1 | 0 | 16 | 679039008
| PP |  | Provedení povlakové krytiny střech plochých do 10° pásy přitavením NAIP v plné ploše | [14 empty] | PP | 2
| VV | sbs | pps+ll*0,3 |  | 605.4075 | [12 empty] | VV | 2 | 2 | True | 0 | ROZPOCET
| VV |  | sbs*3 |  | 1816.2225 | [12 empty] | VV | 2 | 2 | True | 1 | ROZPOCET
17 | M | 62853004 | pás asfaltový natavitelný modifikovaný SBS tl 4,0mm s vložkou ze skleněné tkaniny a spalitelnou PE fólií nebo jemnozrnný minerálním posypem na horním povrchu | m2 | 696.218 |  | 0 | CS ÚRS 2020 01 |  | základní |  | 0 | 0.0054 | 3.7596 | 0 | 0 | 32 | M | 2 |  |  |  | ROZPOCET |  |  |  | 0 | 0 | 0 | 0 | 0 | 1 | 0 | 16 | 2088467107
| PP |  | pás asfaltový natavitelný modifikovaný SBS tl 4,0mm s vložkou ze skleněné tkaniny a spalitelnou PE fólií nebo jemnozrnný minerálním posypem na horním povrchu | [14 empty] | PP | 2
18 | M | 62836110 | pás asfaltový natavitelný oxidovaný tl 4mm s vložkou z hliníkové fólie / hliníkové fólie s textilií, se spalitelnou PE folií nebo jemnozrnným minerálním posypem | m2 | 696.219 |  | 0 | CS ÚRS 2020 01 |  | základní |  | 0 | 0.0054 | 3.7596 | 0 | 0 | 32 | M | 2 |  |  |  | ROZPOCET |  |  |  | 0 | 0 | 0 | 0 | 0 | 1 | 0 | 16 | -1575810378
| PP |  | pás asfaltový natavitelný oxidovaný tl 4mm s vložkou z hliníkové fólie / hliníkové fólie s textilií, se spalitelnou PE folií nebo jemnozrnným minerálním posypem | [14 empty] | PP | 2
19 | M | 62855022 | pás asfaltový natavitelný modifikovaný SBS tl 5,3mm s odolností proti prorůstání kořínků s vložkou ze polyesterové rohože a hrubozrnným břidličným posypem na horním povrchu | m2 | 696.219 |  | 0 | CS ÚRS 2020 01 |  | základní |  | 0 | 0.00685 | 4.7691 | 0 | 0 | 32 | M | 2 |  |  |  | ROZPOCET |  |  |  | 0 | 0 | 0 | 0 | 0 | 1 | 0 | 16 | -643309481
| PP |  | pás asfaltový natavitelný modifikovaný SBS tl 5,3mm s odolností proti prorůstání kořínků s vložkou ze polyesterové rohože a hrubozrnným břidličným posypem na horním povrchu | [14 empty] | PP | 2
20 | K | 712771221 | Provedení drenážní vrstvy vegetační střechy z plastových nopových fólií výšky nopů do 25 mm do 5° | m2 | 543 |  | 0 | CS ÚRS 2020 01 |  | základní |  | 0 | 0 | 0 | 0 | 0 | 16 | K | 2 |  |  |  | ROZPOCET |  |  |  | 0 | 0 | 0 | 0 | 0 | 1 | 0 | 16 | 1466751055
| PP |  | Provedení drenážní vrstvy vegetační střechy z plastových nopových fólií, výšky nopů do 25 mm, sklon střechy do 5° | [14 empty] | PP | 2
| VV |  | pps |  | 543 | [12 empty] | VV | 2 | 2 | True | 1 | ROZPOCET
21 | M | 283230 | fólie profilovaná (nopová) drenážní HDPE s výškou nopů 20mm | m2 | 543 |  | 0 |  |  | základní |  | 0 | 0.00065 | 0.35295 | 0 | 0 | 32 | M | 2 |  |  |  | ROZPOCET |  |  |  | 0 | 0 | 0 | 0 | 0 | 1 | 0 | 16 | 106079074
| PP |  | fólie profilovaná (nopová) drenážní HDPE s výškou nopů 20mm | [14 empty] | PP | 2
| VV |  | pps |  | 543 | [12 empty] | VV | 2 | 2 | True | 1 | ROZPOCET
22 | K | 712771271 | Provedení filtrační vrstvy vegetační střechy z textilií sklon do 5° | m2 | 1086 |  | 0 | CS ÚRS 2020 01 |  | základní |  | 0 | 0 | 0 | 0 | 0 | 16 | K | 2 |  |  |  | ROZPOCET |  |  |  | 0 | 0 | 0 | 0 | 0 | 1 | 0 | 16 | -1156742632
| PP |  | Provedení filtrační vrstvy vegetační střechy z textilií kladených volně s přesahem, sklon střechy do 5° | [14 empty] | PP | 2
| VV |  | pps*2 |  | 1086 | [12 empty] | VV | 2 | 2 | True | 1 | ROZPOCET
23 | M | 69311060 | geotextilie netkaná separační, ochranná, filtrační, drenážní PP 200g/m2 | m2 | 597.3 |  | 0 | CS ÚRS 2020 01 |  | základní |  | 0 | 0.0002 | 0.11946 | 0 | 0 | 32 | M | 2 |  |  |  | ROZPOCET |  |  |  | 0 | 0 | 0 | 0 | 0 | 1 | 0 | 16 | 851404993
| PP |  | geotextilie netkaná separační, ochranná, filtrační, drenážní PP 200g/m2 | [14 empty] | PP | 2
| VV |  | pps*1,1 |  | 597.3 | [12 empty] | VV | 2 | 2 | True | 1 | ROZPOCET
24 | M | 69311068 | geotextilie netkaná separační, ochranná, filtrační, drenážní PP 300g/m2 | m2 | 597.3 |  | 0 | CS ÚRS 2020 01 |  | základní |  | 0 | 0.0003 | 0.17919 | 0 | 0 | 32 | M | 2 |  |  |  | ROZPOCET |  |  |  | 0 | 0 | 0 | 0 | 0 | 1 | 0 | 16 | 715418022
| PP |  | geotextilie netkaná separační, ochranná, filtrační, drenážní PP 300g/m2 | [14 empty] | PP | 2
| VV |  | pps*1,1 |  | 597.3 | [12 empty] | VV | 2 | 2 | True | 1 | ROZPOCET
25 | K | 712771401x | Provedení vegetační vrstvy ze substrátu tloušťky do 100 mm vegetační střechy sklon do 5° | m2 | 543 |  | 0 |  |  | základní |  | 0 | 0 | 0 | 0 | 0 | 16 | K | 2 |  |  |  | ROZPOCET |  |  |  | 0 | 0 | 0 | 0 | 0 | 1 | 0 | 16 | -435186581
| PP |  | Provedení vegetační vrstvy vegetační střechy ze substrátu, tloušťky do 100 mm, sklon střechy do 5° | [14 empty] | PP | 2
| VV |  | pps |  | 543 | [12 empty] | VV | 2 | 2 | True | 1 | ROZPOCET
26 | M | 1032101 | substrát vegetačních střech extenzivní suchomilných rostlin | m3 | 43.44 |  | 0 |  |  | základní |  | 0 | 0.35 | 15.204 | 0 | 0 | 32 | M | 2 |  |  |  | ROZPOCET |  |  |  | 0 | 0 | 0 | 0 | 0 | 1 | 0 | 16 | -1653057941
| PP |  | substrát vegetačních střech extenzivní suchomilných rostlin | [14 empty] | PP | 2
| VV |  | pps*0,08 |  | 43.44 | [12 empty] | VV | 2 | 2 | True | 1 | ROZPOCET
27 | K | 712771521 | Položení vegetační nebo trávníkové rohože vegetační střechy sklon do 5° | m2 | 543 |  | 0 | CS ÚRS 2020 01 |  | základní |  | 0 | 0 | 0 | 0 | 0 | 16 | K | 2 |  |  |  | ROZPOCET |  |  |  | 0 | 0 | 0 | 0 | 0 | 1 | 0 | 16 | -90404640
| PP |  | Založení vegetace vegetační střechy položením vegetační nebo trávníkové rohože, sklon střechy do 5° | [14 empty] | PP | 2
| VV |  | pps |  | 543 | [12 empty] | VV | 2 | 2 | True | 1 | ROZPOCET
28 | M | 69334504x | koberec rozchodníkový vegetačních střech | m2 | 543 |  | 0 |  |  | základní |  | 0 | 0.011 | 5.973 | 0 | 0 | 32 | M | 2 |  |  |  | ROZPOCET |  |  |  | 0 | 0 | 0 | 0 | 0 | 1 | 0 | 16 | -2029302990
| PP |  | koberec rozchodníkový vegetačních střech | [14 empty] | PP | 2
| VV |  | pps |  | 543 | [12 empty] | VV | 2 | 2 | True | 1 | ROZPOCET
29 | K | 712771601 | Provedení ochranných pásů z praného říčního kameniva šířky do 500 mm | m3 | 12.177 |  | 0 | CS ÚRS 2020 01 |  | základní |  | 0 | 0 | 0 | 0 | 0 | 16 | K | 2 |  |  |  | ROZPOCET |  |  |  | 0 | 0 | 0 | 0 | 0 | 1 | 0 | 16 | 1085503807
| PP |  | Provedení ochranných pásů vegetační střechy po obvodu střechy, v místech střešních prostupům napojení na zeď apod. z praného říčního kameniva, tloušťky do 100 mm, šířky do 500 mm | [14 empty] | PP | 2
| VV |  | kl*0,25*0,15+0,15*(0,6*1,4+0,8*0,8+0,9*1,1+0,9*2,1-0,55*0,4*4+8,75*1,3+2,15*0,65+0,8*0,8*3+1,35*0,9) |  | 10.8522 | [12 empty] | VV | 2 | 2 | True | 0 | ROZPOCET
| VV |  | 0,15*(1,1*6,7+1,05*2,25-0,75*1,2) |  | 1.3249 | [12 empty] | VV | 2 | 2 | True | 0 | ROZPOCET
| VV | ka | Součet |  | 12.1771 | [12 empty] | VV | 2 | 4 | True | 1 | ROZPOCET
30 | M | 58337401 | kamenivo dekorační (kačírek) frakce 8/16 | t | 25.243 |  | 0 | CS ÚRS 2020 01 |  | základní |  | 0 | 1 | 25.243 | 0 | 0 | 32 | M | 2 |  |  |  | ROZPOCET |  |  |  | 0 | 0 | 0 | 0 | 0 | 1 | 0 | 16 | -1368420613
| PP |  | kamenivo dekorační (kačírek) frakce 8/16 | [14 empty] | PP | 2
31 | K | 712771613 | Osazení ochranné kačírkové lišty navařením na hydroizolaci | m | 211.843 |  | 0 | CS ÚRS 2020 01 |  | základní |  | 0 | 2e-05 | 0.0042369 | 0 | 0 | 16 | K | 2 |  |  |  | ROZPOCET |  |  |  | 0 | 0 | 0 | 0 | 0 | 1 | 0 | 16 | -197746724
| PP |  | Provedení ochranných pásů vegetační střechy osazení ochranné kačírkové lišty navařením na hydroizolaci | [14 empty] | PP | 2
32 | M | 69334040 | lišta kačírková výška 130mm Al | m | 222.435 |  | 0 | CS ÚRS 2020 01 |  | základní |  | 0 | 2e-05 | 0.0044487 | 0 | 0 | 32 | M | 2 |  |  |  | ROZPOCET |  |  |  | 0 | 0 | 0 | 0 | 0 | 1 | 0 | 16 | 2019604421
| PP |  | lišta kačírková výška 130mm Al | [14 empty] | PP | 2
| VV |  | kl*1,05 |  | 222.4351 | [12 empty] | VV | 2 | 2 | True | 1 | ROZPOCET
33 | K | 998712102 | Přesun hmot tonážní tonážní pro krytiny povlakové v objektech v do 12 m | t | 63.984 |  | 0 | CS ÚRS 2020 01 |  | základní |  | 0 | 0 | 0 | 0 | 0 | 16 | K | 2 |  |  |  | ROZPOCET |  |  |  | 0 | 0 | 0 | 0 | 0 | 1 | 0 | 16 | 2003603990
| PP |  | Přesun hmot pro povlakové krytiny stanovený z hmotnosti přesunovaného materiálu vodorovná dopravní vzdálenost do 50 m v objektech výšky přes 6 do 12 m | [14 empty] | PP | 2
| D | 713 | Izolace tepelné |  |  |  | 0 |  |  |  |  | 0 |  | 6.9091 |  | 23.349 | 2 | D | 1 |  |  |  | ROZPOCET | [9 empty] | 0
34 | K | 713140814 | Odstranění tepelné izolace střech nadstřešní volně kladené z vláknitých materiálů nasáklých vodou tl přes 100 mm | m2 | 543 |  | 0 | CS ÚRS 2020 01 |  | základní |  | 0 | 0 | 0 | 0.043 | 23.349 | 16 | K | 2 |  |  |  | ROZPOCET |  |  |  | 0 | 0 | 0 | 0 | 0 | 1 | 0 | 16 | -350295283
| PP |  | Odstranění tepelné izolace střech plochých z rohoží, pásů, dílců, desek, bloků nadstřešních izolací volně položených z vláknitých materiálů nasáklých vodou, tloušťka izolace přes 100 mm | [14 empty] | PP | 2
| VV |  | pps |  | 543 | [12 empty] | VV | 2 | 2 | True | 1 | ROZPOCET
35 | K | 713141131 | Montáž izolace tepelné střech plochých lepené za studena plně 1 vrstva rohoží, pásů, dílců, desek | m2 | 1086 |  | 0 | CS ÚRS 2020 01 |  | základní |  | 0 | 0.00116 | 1.2598 | 0 | 0 | 16 | K | 2 |  |  |  | ROZPOCET |  |  |  | 0 | 0 | 0 | 0 | 0 | 1 | 0 | 16 | -1028419757
| PP |  | Montáž tepelné izolace střech plochých rohožemi, pásy, deskami, dílci, bloky (izolační materiál ve specifikaci) přilepenými za studena zplna, jednovrstvá | [14 empty] | PP | 2
| VV |  | pps*2 |  | 1086 | [12 empty] | VV | 2 | 2 | True | 1 | ROZPOCET
36 | M | 28375992x | deska EPS 150 do plochých střech a podlah λ=0,035 tl 180mm | m2 | 553.86 |  | 0 |  |  | základní |  | 0 | 0.0054 | 2.9908 | 0 | 0 | 32 | M | 2 |  |  |  | ROZPOCET |  |  |  | 0 | 0 | 0 | 0 | 0 | 1 | 0 | 16 | -1632810557
| PP |  | deska EPS 150 do plochých střech a podlah λ=0,035 tl 180mm | [14 empty] | PP | 2
| VV |  | pps*1,02 |  | 553.86 | [12 empty] | VV | 2 | 2 | True | 1 | ROZPOCET
37 | M | 283759 | deska EPS 150 do plochých střech a podlah λ=0,035 ve spádu pr tl. 160mm | m2 | 553.86 |  | 0 |  |  | základní |  | 0 | 0.0048 | 2.6585 | 0 | 0 | 32 | M | 2 |  |  |  | ROZPOCET |  |  |  | 0 | 0 | 0 | 0 | 0 | 1 | 0 | 16 | -1400355221
| PP |  | deska EPS 150 do plochých střech a podlah λ=0,035 ve spádu pr tl. 160mm | [14 empty] | PP | 2
| VV |  | pps*1,02 |  | 553.86 | [12 empty] | VV | 2 | 2 | True | 1 | ROZPOCET
38 | K | 998713102 | Přesun hmot tonážní pro izolace tepelné v objektech v do 12 m | t | 6.909 |  | 0 | CS ÚRS 2020 01 |  | základní |  | 0 | 0 | 0 | 0 | 0 | 16 | K | 2 |  |  |  | ROZPOCET |  |  |  | 0 | 0 | 0 | 0 | 0 | 1 | 0 | 16 | -2001309635
| PP |  | Přesun hmot pro izolace tepelné stanovený z hmotnosti přesunovaného materiálu vodorovná dopravní vzdálenost do 50 m v objektech výšky přes 6 m do 12 m | [14 empty] | PP | 2
| D | 721 | Zdravotechnika - vnitřní kanalizace |  |  |  | 0 |  |  |  |  | 0 |  | 0.00972 |  | 0.09228 | 2 | D | 1 |  |  |  | ROZPOCET | [9 empty] | 0
39 | K | 721210824 | Demontáž vpustí střešních DN 150 | kus | 4 |  | 0 | CS ÚRS 2020 01 |  | základní |  | 0 | 0 | 0 | 0.02307 | 0.09228 | 16 | K | 2 |  |  |  | ROZPOCET |  |  |  | 0 | 0 | 0 | 0 | 0 | 1 | 0 | 16 | 2034020814
| PP |  | Demontáž kanalizačního příslušenství střešních vtoků DN 150 | [14 empty] | PP | 2
40 | K | 72123321 | Střešní vtok polypropylen PP pro vegetační střechy svislý odtok DN 125 | kus | 4 |  | 0 |  |  | základní |  | 0 | 0.00243 | 0.00972 | 0 | 0 | 16 | K | 2 |  |  |  | ROZPOCET |  |  |  | 0 | 0 | 0 | 0 | 0 | 1 | 0 | 16 | -1956941820
| PP |  | Střešní vtok polypropylen PP pro vegetační střechy svislý odtok DN 125 | [14 empty] | PP | 2
41 | K | 998721102 | Přesun hmot tonážní pro vnitřní kanalizace v objektech v do 12 m | t | 0.01 |  | 0 | CS ÚRS 2020 01 |  | základní |  | 0 | 0 | 0 | 0 | 0 | 16 | K | 2 |  |  |  | ROZPOCET |  |  |  | 0 | 0 | 0 | 0 | 0 | 1 | 0 | 16 | 216511164
| PP |  | Přesun hmot pro vnitřní kanalizace stanovený z hmotnosti přesunovaného materiálu vodorovná dopravní vzdálenost do 50 m v objektech výšky přes 6 do 12 m | [14 empty] | PP | 2
| D | 741 | Elektroinstalace |  |  |  | 0 |  |  |  |  | 0 |  | 0 |  | 0 | 2 | D | 1 |  |  |  | ROZPOCET | [9 empty] | 0
| D | D2 | OCELOVÝ DRÁT POZINKOVANÝ DMTŽ |  |  |  | 0 |  |  |  |  | 0 |  | 0 |  | 0 | 1 | D | 2 |  |  |  | ROZPOCET | [9 empty] | 0
42 | K | Pol1 | FeZn-D8 (0,4kg/m), pevně | m | 112 |  | 0 |  |  | základní |  | 0 | 0 | 0 | 0 | 0 | 4 | K | 3 |  |  |  | ROZPOCET |  |  |  | 0 | 0 | 0 | 0 | 0 | 1 | 0 | 4 | 1744610773
| PP |  | FeZn-D8 (0,4kg/m), pevně | [14 empty] | PP | 3
| D | D3 | EKOLOGICKÁ LIKVIDACE MATERIÁLU |  |  |  | 0 |  |  |  |  | 0 |  | 0 |  | 0 | 1 | D | 2 |  |  |  | ROZPOCET | [9 empty] | 0
43 | K | Pol2 | snesení, odvoz,... | kg | 65 |  | 0 |  |  | základní |  | 0 | 0 | 0 | 0 | 0 | 4 | K | 3 |  |  |  | ROZPOCET |  |  |  | 0 | 0 | 0 | 0 | 0 | 1 | 0 | 4 | -974215428
| PP |  | snesení, odvoz,... | [14 empty] | PP | 3
| D | D4 | NEREZOVÉ PROVEDENÍ DRÁT |  |  |  | 0 |  |  |  |  | 0 |  | 0 |  | 0 | 1 | D | 2 |  |  |  | ROZPOCET | [9 empty] | 0
44 | K | Pol3 | Drát 8 AlMgSi T/2 drát o 8mm AlMgSi T/2 (0,135kg/m) polotvrdý | m | 112 |  | 0 |  |  | základní |  | 0 | 0 | 0 | 0 | 0 | 4 | K | 3 |  |  |  | ROZPOCET |  |  |  | 0 | 0 | 0 | 0 | 0 | 1 | 0 | 4 | 1474616607
| PP |  | Drát 8 AlMgSi T/2 drát o 8mm AlMgSi T/2 (0,135kg/m) polotvrdý | [14 empty] | PP | 3
| D | D5 | PODPĚRA VEDENÍ |  |  |  | 0 |  |  |  |  | 0 |  | 0 |  | 0 | 1 | D | 2 |  |  |  | ROZPOCET | [9 empty] | 0
45 | K | Pol4 | EL99610101 pro falcovaný plech | ks | 110 |  | 0 |  |  | základní |  | 0 | 0 | 0 | 0 | 0 | 4 | K | 3 |  |  |  | ROZPOCET |  |  |  | 0 | 0 | 0 | 0 | 0 | 1 | 0 | 4 | 838075321
| PP |  | EL99610101 pro falcovaný plech | [14 empty] | PP | 3
| D | D6 | SVORKA HROMOSVODNÍ, UZEMŇOVACÍ |  |  |  | 0 |  |  |  |  | 0 |  | 0 |  | 0 | 1 | D | 2 |  |  |  | ROZPOCET | [9 empty] | 0
46 | K | Pol5 | SS spojovací | ks | 20 |  | 0 |  |  | základní |  | 0 | 0 | 0 | 0 | 0 | 4 | K | 3 |  |  |  | ROZPOCET |  |  |  | 0 | 0 | 0 | 0 | 0 | 1 | 0 | 4 | 986542626
| PP |  | SS spojovací | [14 empty] | PP | 3
47 | K | Pol6 | SPb připojovací | ks | 1 |  | 0 |  |  | základní |  | 0 | 0 | 0 | 0 | 0 | 4 | K | 3 |  |  |  | ROZPOCET |  |  |  | 0 | 0 | 0 | 0 | 0 | 1 | 0 | 4 | -12484162
| PP |  | SPb připojovací | [14 empty] | PP | 3
48 | K | Pol7 | SK křížová | ks | 5 |  | 0 |  |  | základní |  | 0 | 0 | 0 | 0 | 0 | 4 | K | 3 |  |  |  | ROZPOCET |  |  |  | 0 | 0 | 0 | 0 | 0 | 1 | 0 | 4 | 676131499
| PP |  | SK křížová | [14 empty] | PP | 3
49 | K | Pol8 | SOa okapová | ks | 4 |  | 0 |  |  | základní |  | 0 | 0 | 0 | 0 | 0 | 4 | K | 3 |  |  |  | ROZPOCET |  |  |  | 0 | 0 | 0 | 0 | 0 | 1 | 0 | 4 | -385697805
| PP |  | SOa okapová | [14 empty] | PP | 3
| D | D8 | MONTÁŽNÍ PRÁCE |  |  |  | 0 |  |  |  |  | 0 |  | 0 |  | 0 | 1 | D | 2 |  |  |  | ROZPOCET | [9 empty] | 0
50 | K | Pol12 | Tvarování mont.dílu | ks | 8 |  | 0 |  |  | základní |  | 0 | 0 | 0 | 0 | 0 | 4 | K | 3 |  |  |  | ROZPOCET |  |  |  | 0 | 0 | 0 | 0 | 0 | 1 | 0 | 4 | -648322475
| PP |  | Tvarování mont.dílu | [14 empty] | PP | 3
| D | D9 | HODINOVE ZUCTOVACI SAZBY |  |  |  | 0 |  |  |  |  | 0 |  | 0 |  | 0 | 1 | D | 2 |  |  |  | ROZPOCET | [9 empty] | 0
51 | K | Pol13 | Uprava stavajiciho zarizeni | hod | 5 |  | 0 |  |  | základní |  | 0 | 0 | 0 | 0 | 0 | 4 | K | 3 |  |  |  | ROZPOCET |  |  |  | 0 | 0 | 0 | 0 | 0 | 1 | 0 | 4 | 670794078
| PP |  | Uprava stavajiciho zarizeni | [14 empty] | PP | 3
52 | K | Pol14 | Zabezpeceni pracoviste | hod | 10 |  | 0 |  |  | základní |  | 0 | 0 | 0 | 0 | 0 | 4 | K | 3 |  |  |  | ROZPOCET |  |  |  | 0 | 0 | 0 | 0 | 0 | 1 | 0 | 4 | -1031379837
| PP |  | Zabezpeceni pracoviste | [14 empty] | PP | 3
| D | D10 | KOORDINACE POSTUPU PRACI |  |  |  | 0 |  |  |  |  | 0 |  | 0 |  | 0 | 1 | D | 2 |  |  |  | ROZPOCET | [9 empty] | 0
53 | K | Pol15 | S ostatnimi profesemi | hod | 2.5 |  | 0 |  |  | základní |  | 0 | 0 | 0 | 0 | 0 | 4 | K | 3 |  |  |  | ROZPOCET |  |  |  | 0 | 0 | 0 | 0 | 0 | 1 | 0 | 4 | 677951853
| PP |  | S ostatnimi profesemi | [14 empty] | PP | 3
| D | D11 | PROVEDENI REVIZNICH ZKOUSEK DLE CSN 331500 |  |  |  | 0 |  |  |  |  | 0 |  | 0 |  | 0 | 1 | D | 2 |  |  |  | ROZPOCET | [9 empty] | 0
54 | K | Pol16 | Revizni technik | hod | 7.5 |  | 0 |  |  | základní |  | 0 | 0 | 0 | 0 | 0 | 4 | K | 3 |  |  |  | ROZPOCET |  |  |  | 0 | 0 | 0 | 0 | 0 | 1 | 0 | 4 | -1120278314
| PP |  | Revizni technik | [14 empty] | PP | 3
| D | D80 | Ostatní |  |  |  | 0 |  |  |  |  | 0 |  | 0 |  | 0 | 3 | D | 2 |  |  |  | ROZPOCET | [9 empty] | 0
55 | K | D15.1 | PPV | Kč | 1 |  | 0 |  |  | základní |  | 0 | 0 | 0 | 0 | 0 | 64 | K | 3 |  |  |  | ROZPOCET |  |  |  | 0 | 0 | 0 | 0 | 0 | 1 | 0 | 64 | -1924379829
| PP |  | PPV | [14 empty] | PP | 3
| D | 751 | Vzduchotechnika |  |  |  | 0 |  |  |  |  | 0 |  | 0 |  | 0 | 2 | D | 1 |  |  |  | ROZPOCET | [9 empty] | 0
56 | K | 7511101 | Úpravy klimatizace, změna a úprava soklů, dle VD | kč | 1 |  | 0 |  |  | základní |  | 0 | 0 | 0 | 0 | 0 | 16 | K | 2 |  |  |  | ROZPOCET |  |  |  | 0 | 0 | 0 | 0 | 0 | 1 | 0 | 16 | -1273980526
| PP |  | Úpravy klimatizace, změna a úprava soklů, dle VD | [14 empty] | PP | 2
| D | 762 | Konstrukce tesařské |  |  |  | 0 |  |  |  |  | 0 |  | 0 |  | 17.5498 | 2 | D | 1 |  |  |  | ROZPOCET | [9 empty] | 0
57 | K | 762341832 | Demontáž bednění střech z desek tvrdých | m2 | 543 |  | 0 | CS ÚRS 2020 01 |  | základní |  | 0 | 0 | 0 | 0.031 | 16.833 | 16 | K | 2 |  |  |  | ROZPOCET |  |  |  | 0 | 0 | 0 | 0 | 0 | 1 | 0 | 16 | -572336949
| PP |  | Demontáž bednění a laťování bednění střech rovných, obloukových, sklonu do 60° se všemi nadstřešními konstrukcemi z desek tvrdých (cementotřískových, dřevoštěpkových apod.) | [14 empty] | PP | 2
| VV |  | pps |  | 543 | [12 empty] | VV | 2 | 2 | True | 1 | ROZPOCET
58 | K | 762512811 | Demontáž kce podkladového roštu | m2 | 543 |  | 0 | CS ÚRS 2020 01 |  | základní |  | 0 | 0 | 0 | 0.00132 | 0.71676 | 16 | K | 2 |  |  |  | ROZPOCET |  |  |  | 0 | 0 | 0 | 0 | 0 | 1 | 0 | 16 | -1398498566
| PP |  | Demontáž podlahové konstrukce podkladové roštu podkladového | [14 empty] | PP | 2
| VV |  | pps |  | 543 | [12 empty] | VV | 2 | 2 | True | 1 | ROZPOCET
| D | 764 | Konstrukce klempířské |  |  |  | 0 |  |  |  |  | 0 |  | 0.52933 |  | 0.42855 | 2 | D | 1 |  |  |  | ROZPOCET | [9 empty] | 0
59 | K | 764002871 | Demontáž lemování zdí do suti | m | 208.025 |  | 0 | CS ÚRS 2020 01 |  | základní |  | 0 | 0 | 0 | 0.00175 | 0.36404 | 16 | K | 2 |  |  |  | ROZPOCET |  |  |  | 0 | 0 | 0 | 0 | 0 | 1 | 0 | 16 | 1662633824
| PP |  | Demontáž klempířských konstrukcí lemování zdí do suti | [14 empty] | PP | 2
| VV |  | ll |  | 208.025 | [12 empty] | VV | 2 | 2 | True | 1 | ROZPOCET
60 | K | 764001821 | Demontáž krytiny ze svitků nebo tabulí do suti | m2 | 10.86 |  | 0 | CS ÚRS 2020 01 |  | základní |  | 0 | 0 | 0 | 0.00594 | 0.064508 | 16 | K | 2 |  |  |  | ROZPOCET |  |  |  | 0 | 0 | 0 | 0 | 0 | 1 | 0 | 16 | -1729497718
| PP |  | Demontáž klempířských konstrukcí krytiny ze svitků nebo tabulí do suti | [14 empty] | PP | 2
| VV | a1 | "pod vzt" 0,8*(5,7+3,3)+(0,8*4+3,3+5,7)*0,3 |  | 10.86 | [12 empty] | VV | 2 | 2 | True | 1 | ROZPOCET
61 | K | 764111671 | Krytina železobetonových desek z Pz plechu s povrchovou úpravou | m2 | 10.86 |  | 0 | CS ÚRS 2020 01 |  | základní |  | 0 | 0.0066 | 0.071676 | 0 | 0 | 16 | K | 2 |  |  |  | ROZPOCET |  |  |  | 0 | 0 | 0 | 0 | 0 | 1 | 0 | 16 | -1524825892
| PP |  | Krytina ze svitků nebo z taškových tabulí z pozinkovaného plechu s povrchovou úpravou s úpravou u okapů, prostupů a výčnělků desek železobetonových (vstupní stříška) | [14 empty] | PP | 2
| VV |  | "vzt k8" a1 |  | 10.86 | [12 empty] | VV | 2 | 2 | True | 1 | ROZPOCET
62 | K | 764311613 | Lemování rovných zdí střech s krytinou skládanou z Pz s povrchovou úpravou rš 250 mm | m | 208.025 |  | 0 | CS ÚRS 2020 01 |  | základní |  | 0 | 0.0022 | 0.45766 | 0 | 0 | 16 | K | 2 |  |  |  | ROZPOCET |  |  |  | 0 | 0 | 0 | 0 | 0 | 1 | 0 | 16 | 2030831692
| PP |  | Lemování zdí z pozinkovaného plechu s povrchovou úpravou boční nebo horní rovné, střech s krytinou skládanou mimo prejzovou rš 250 mm | [14 empty] | PP | 2
| VV |  | "k7" | [14 empty] | VV | 2 | 1 | True | 0 | ROZPOCET
| VV |  | 2*(6,693+16,664+6,693)+11,885+13,885+6,693*2+1,875*2+(11,885-5,2)+16,64+0,8*3+10+6,693+0,85*2 |  | 147.124 | [12 empty] | VV | 2 | 2 | True | 0 | ROZPOCET
| VV |  | 15,3+13,885-6,798+0,8*2+16,664+3,2+6,8+10,25 |  | 60.901 | [12 empty] | VV | 2 | 2 | True | 0 | ROZPOCET
| VV | ll | Součet |  | 208.025 | [12 empty] | VV | 2 | 4 | True | 1 | ROZPOCET
63 | K | 998764102 | Přesun hmot tonážní pro konstrukce klempířské v objektech v do 12 m | t | 0.529 |  | 0 | CS ÚRS 2020 01 |  | základní |  | 0 | 0 | 0 | 0 | 0 | 16 | K | 2 |  |  |  | ROZPOCET |  |  |  | 0 | 0 | 0 | 0 | 0 | 1 | 0 | 16 | 571896086
| PP |  | Přesun hmot pro konstrukce klempířské stanovený z hmotnosti přesunovaného materiálu vodorovná dopravní vzdálenost do 50 m v objektech výšky přes 6 do 12 m | [14 empty] | PP | 2
| D | VRN | Vedlejší rozpočtové náklady |  |  |  | 0 |  |  |  |  | 0 |  | 0 |  | 0 | 5 | D | 0 |  |  |  | ROZPOCET | [9 empty] | 0
| D | VRN1 | Průzkumné, geodetické a projektové práce |  |  |  | 0 |  |  |  |  | 0 |  | 0 |  | 0 | 5 | D | 1 |  |  |  | ROZPOCET | [9 empty] | 0
64 | K | 013254000 | Dokumentace skutečného provedení stavby | kč | 1 |  | 0 | CS ÚRS 2020 01 |  | základní |  | 0 | 0 | 0 | 0 | 0 | 1024 | K | 2 |  |  |  | ROZPOCET |  |  |  | 0 | 0 | 0 | 0 | 0 | 1 | 0 | 1024 | 37678724
| PP |  | Dokumentace skutečného provedení stavby | [14 empty] | PP | 2
65 | K | 013294000 | Ostatní dokumentace | kč | 1 |  | 0 | CS ÚRS 2020 01 |  | základní |  | 0 | 0 | 0 | 0 | 0 | 1024 | K | 2 |  |  |  | ROZPOCET |  |  |  | 0 | 0 | 0 | 0 | 0 | 1 | 0 | 1024 | 918821919
| PP |  | Ostatní dokumentace | [14 empty] | PP | 2
| P |  | Poznámka k položce: výrobní dokumentace | [14 empty] | P | 2
| D | VRN3 | Zařízení staveniště |  |  |  | 0 |  |  |  |  | 0 |  | 0 |  | 0 | 5 | D | 1 |  |  |  | ROZPOCET | [9 empty] | 0
66 | K | 030001000 | Zařízení staveniště | kč | 1 |  | 0 | CS ÚRS 2020 01 |  | základní |  | 0 | 0 | 0 | 0 | 0 | 1024 | K | 2 |  |  |  | ROZPOCET |  |  |  | 0 | 0 | 0 | 0 | 0 | 1 | 0 | 1024 | -1963987828
| PP |  | Zařízení staveniště | [14 empty] | PP | 2
67 | K | 035103001 | Pronájem ploch zařízení staveniště - zábor veřejného pozemku - dle skut | kč | 1 |  | 0 | CS ÚRS 2019 01 |  | základní |  | 0 | 0 | 0 | 0 | 0 | 1024 | K | 2 |  |  |  | ROZPOCET |  |  |  | 0 | 0 | 0 | 0 | 0 | 1 | 0 | 1024 | 137754574
| PP |  | Pronájem ploch | [14 empty] | PP | 2
| D | VRN4 | Inženýrská činnost |  |  |  | 0 |  |  |  |  | 0 |  | 0 |  | 0 | 5 | D | 1 |  |  |  | ROZPOCET | [9 empty] | 0
68 | K | 043194000 | Ostatní zkoušky - dle skut | kč | 1 |  | 0 | CS ÚRS 2019 01 |  | základní |  | 0 | 0 | 0 | 0 | 0 | 1024 | K | 2 |  |  |  | ROZPOCET |  |  |  | 0 | 0 | 0 | 0 | 0 | 1 | 0 | 1024 | 1242944328
| PP |  | Ostatní zkoušky | [14 empty] | PP | 2
| D | VRN7 | Provozní vlivy |  |  |  | 0 |  |  |  |  | 0 |  | 0 |  | 0 | 5 | D | 1 |  |  |  | ROZPOCET | [9 empty] | 0
69 | K | 070001000 | Provozní vlivy | kč | 1 |  | 0 | CS ÚRS 2020 01 |  | základní |  | 0 | 0 | 0 | 0 | 0 | 1024 | K | 2 |  |  |  | ROZPOCET |  |  |  | 0 | 0 | 0 | 0 | 0 | 1 | 0 | 1024 | -804246803
| PP |  | Provozní vlivy | [14 empty] | PP | 2
70 | K | 07210301 | Zajištění DIO komunikace | kč | 1 |  | 0 |  |  | základní |  | 0 | 0 | 0 | 0 | 0 | 1024 | K | 2 |  |  |  | ROZPOCET |  |  |  | 0 | 0 | 0 | 0 | 0 | 1 | 0 | 1024 | 1430773486
| PP |  | Zajištění DIO komunikace | [14 empty] | PP | 2
| D | VRN9 | Ostatní náklady |  |  |  | 0 |  |  |  |  | 0 |  | 0 |  | 0 | 5 | D | 1 |  |  |  | ROZPOCET | [9 empty] | 0
71 | K | 091504000 | Náklady související s publikační činností | kč | 1 |  | 0 | CS ÚRS 2020 01 |  | základní |  | 0 | 0 | 0 | 0 | 0 | 1024 | K | 2 |  |  |  | ROZPOCET |  |  |  | 0 | 0 | 0 | 0 | 0 | 1 | 0 | 1024 | 1395043921
| PP |  | Náklady související s publikační činností | [14 empty] | PP | 2

## Seznam figur
SEZNAM FIGUR
Kód: | zzz_khk_2a
Stavba: | Stavební úpravy střechy nad 2NP a nad 3NP - uznatelné
Datum: | 18. 11. 2020
Kód | Popis | MJ | Výměra
str | Vegetační střecha 2np a oprava střechy 3np
a1 |  |  | 10.86
a1 | "pod vzt" 0,8*(5,7+3,3)+(0,8*4+3,3+5,7)*0,3 |  | 10.86
Použití figury:
764001821 | Demontáž krytiny ze svitků nebo tabulí do suti | m2 | 10.86
764111671 | Krytina železobetonových desek z Pz plechu s povrchovou úpravou | m2 | 10.86
ka |  |  | 12.1771
| kl*0,25*0,15+0,15*(0,6*1,4+0,8*0,8+0,9*1,1+0,9*2,1-0,55*0,4*4+8,75*1,3+2,15*0,65+0,8*0,8*3+1,35*0,9) |  | 10.8522
| 0,15*(1,1*6,7+1,05*2,25-0,75*1,2) |  | 1.3249
ka | Součet |  | 12.1771
Použití figury:
712771601 | Provedení ochranných pásů z praného říčního kameniva šířky do 500 mm | m3 | 12.1771
58337401 | kamenivo dekorační (kačírek) frakce 8/16 | t | 25.243
kl |  |  | 211.843
| "část kačírku tl. 250 mm" |  | 0
| 2*(6,693+16,664+6,693)-0,25*4+14,7+3,3+0,6+0,9+1,2+0,3+8,7+3,55+0,8*3+5,5+6,2+0,9+5,7+9,8 |  | 122.85
| 9,6+6,193+3,2+1,8+14,2+4,1+12,7 |  | 51.793
| ""pro ostatní šíře" |  | 0
| 0,6+1,4+0,4+0,5+0,35+0,8*2+0,65+1,7+1,8+6,4+0,6+0,8*4*3+0,65*2+1,35+6,7+2,25 |  | 37.2
kl | Součet |  | 211.843
Použití figury:
712771613 | Osazení ochranné kačírkové lišty navařením na hydroizolaci | m | 211.8431
712771601 | Provedení ochranných pásů z praného říčního kameniva šířky do 500 mm | m3 | 12.177
69334040 | lišta kačírková výška 130mm Al | m | 222.435
ll |  |  | 208.025
| "k7" |  | 0
| 2*(6,693+16,664+6,693)+11,885+13,885+6,693*2+1,875*2+(11,885-5,2)+16,64+0,8*3+10+6,693+0,85*2 |  | 147.124
| 15,3+13,885-6,798+0,8*2+16,664+3,2+6,8+10,25 |  | 60.901
ll | Součet |  | 208.025
Použití figury:
764311613 | Lemování rovných zdí střech s krytinou skládanou z Pz s povrchovou úpravou rš 250 mm | m | 208.025
712331111 | Provedení povlakové krytiny střech do 10° podkladní vrstvy pásy na sucho samolepící | m2 | 605.408
712341559 | Provedení povlakové krytiny střech do 10° pásy NAIP přitavením v plné ploše | m2 | 1816.223
764002871 | Demontáž lemování zdí do suti | m | 208.025
62852011 | pás asfaltový samolepicí modifikovaný SBS tl 3mm s vložkou ze skleněné rohože se spalitelnou fólií nebo jemnozrnný minerálním posypem nebo textilií na horním povrchu | m2 | 696.218
pps |  |  | 543
psa | 478 |  | 478
psf | 65 |  | 65
pps | Součet |  | 543
Použití figury:
712300832 | Odstranění povlakové krytiny střech do 10° dvouvrstvé | m2 | 543
712311101 | Provedení povlakové krytiny střech do 10° za studena lakem penetračním nebo asfaltovým | m2 | 543
712331111 | Provedení povlakové krytiny střech do 10° podkladní vrstvy pásy na sucho samolepící | m2 | 605.408
712341559 | Provedení povlakové krytiny střech do 10° pásy NAIP přitavením v plné ploše | m2 | 1816.223
712771221 | Provedení drenážní vrstvy vegetační střechy z plastových nopových fólií výšky nopů do 25 mm do 5° | m2 | 543
712771271 | Provedení filtrační vrstvy vegetační střechy z textilií sklon do 5° | m2 | 1086
712771401x | Provedení vegetační vrstvy ze substrátu tloušťky do 100 mm vegetační střechy sklon do 5° | m2 | 543
712771521 | Položení vegetační nebo trávníkové rohože vegetační střechy sklon do 5° | m2 | 543
713140814 | Odstranění tepelné izolace střech nadstřešní volně kladené z vláknitých materiálů nasáklých vodou tl přes 100 mm | m2 | 543
713141131 | Montáž izolace tepelné střech plochých lepené za studena plně 1 vrstva rohoží, pásů, dílců, desek | m2 | 1086
762341832 | Demontáž bednění střech z desek tvrdých | m2 | 543
762512811 | Demontáž kce podkladového roštu | m2 | 543
985131411 | Očištění ploch stěn, rubu kleneb a podlah stlačeným vzduchem | m2 | 543
1032101 | substrát vegetačních střech extenzivní suchomilných rostlin | m3 | 43.44
11163150 | lak penetrační asfaltový | t | 0.163
283230 | fólie profilovaná (nopová) drenážní HDPE s výškou nopů 20mm | m2 | 543
283759 | deska EPS 150 do plochých střech a podlah λ=0,035 ve spádu pr tl. 160mm | m2 | 553.86
28375992x | deska EPS 150 do plochých střech a podlah λ=0,035 tl 180mm | m2 | 553.86
62852011 | pás asfaltový samolepicí modifikovaný SBS tl 3mm s vložkou ze skleněné rohože se spalitelnou fólií nebo jemnozrnný minerálním posypem nebo textilií na horním povrchu | m2 | 696.218
69311060 | geotextilie netkaná separační, ochranná, filtrační, drenážní PP 200g/m2 | m2 | 597.3
69311068 | geotextilie netkaná separační, ochranná, filtrační, drenážní PP 300g/m2 | m2 | 597.3
69334504x | koberec rozchodníkový vegetačních střech | m2 | 543
psa |  |  | 478
psa | 478 |  | 478
psf |  |  | 65
psf | 65 |  | 65
Použití figury:
712300832 | Odstranění povlakové krytiny střech do 10° dvouvrstvé | m2 | 543
712300831 | Odstranění povlakové krytiny střech do 10° jednovrstvé | m2 | 65
965042241 | Bourání podkladů pod dlažby nebo mazanin betonových nebo z litého asfaltu tl přes 100 mm pl přes 4 m2 | m3 | 9.75
sbs |  |  | 605.4075
sbs | pps+ll*0,3 |  | 605.4075
Použití figury:
712341559 | Provedení povlakové krytiny střech do 10° pásy NAIP přitavením v plné ploše | m2 | 1816.2225
62836110 | pás asfaltový natavitelný oxidovaný tl 4mm s vložkou z hliníkové fólie / hliníkové fólie s textilií, se spalitelnou PE folií nebo jemnozrnným minerálním posypem | m2 | 696.219
62853004 | pás asfaltový natavitelný modifikovaný SBS tl 4,0mm s vložkou ze skleněné tkaniny a spalitelnou PE fólií nebo jemnozrnný minerálním posypem na horním povrchu | m2 | 696.218
62855022 | pás asfaltový natavitelný modifikovaný SBS tl 5,3mm s odolností proti prorůstání kořínků s vložkou ze polyesterové rohože a hrubozrnným břidličným posypem na horním povrchu | m2 | 696.219
zp |  |  | 416
zp | 416 |  | 416