## Rekapitulace
Firma: ÚDRŽBA SILNIC Královéhradeckého kraje a.s.
Rekapitulace ceny
Stavba: 2320-20-3 - Obnova štoly pod komunikací v Polici nad Metují_neoceněný
Varianta: IV -
Celková cena bez DPH:
Celková cena s DPH:
Objekt | Popis | Cena bez DPH | DPH | Cena s DPH
SO 101 | Obnova štoly
SO 182 | DIO
SO 501 | Zajištění STL plynovodu

## SO 101
ASPE10 |  |  |  | Firma: ÚDRŽBA SILNIC Královéhradeckého kraje a.s. | [5 empty] | 3
|  |  |  | Soupis prací objektu | [5 empty] | 3
S | Stavba: | 2320-20-3 |  | Obnova štoly pod komunikací v Polici nad Metují_neoceněný |  |  | SO 101 |  | 0,00 | 2
O | Rozpočet: | SO 101 |  | Obnova štoly |  |  |  |  | 15,00 | 2
Typ | Poř. číslo | Kód položky | Varianta | Název položky | MJ | Množství | Jednotková cena |  | 21,00 | 2
[7 empty] | Jednotková | Celkem
0 | 1 | 2 | 3 | 4 | 5 | 6 | 9 | 10
SD |  | 0 |  | Všeobecné konstrukce a práce
P | 1 | 014101 |  | POPLATKY ZA SKLÁDKU | M3 | 189.975 | 0 |  |  | 2
PP
VV |  |  |  | poplatky za uložení zemin a přebytků výkopku - skládka dle zadávacích podmínek v režii dodavatele s poplatkem a evidencí poplatky za uložení zemin a přebytků výkopku celkem položka - 11332 - 15,13 m3=15,130 [A] celkem položka - 11337 - 6,50 m3=6,500 [B] celkem položka - 13173 - 168,34 m3=168,340 [C] celkem vyzískaná ornice položka - 12110 - 4,23 m3=4,230 [D] celkem odpočet použité ornice položka 18234 - (-1)*0,25*(16,9)=-4,225 [E] Celkem: A+B+C+D+E=189,975 [F]
TS |  |  |  | zahrnuje veškeré poplatky provozovateli skládky související s uložením odpadu na skládce.
P | 2 | 014102 |  | POPLATKY ZA SKLÁDKU | T | 89.315 | 0 |  |  | 2
PP
VV |  |  |  | poplatky za uložení stavebních sutí a kamene - skládka dle zadávacích podmínek v režii dodavatele s poplatkem a evidencí. celkem položka - 11334 - 12,10*2,0=24,200 [A] celkem položka - 11352 - 0,05*0,2*13,1*2,5=0,328 [B] celkem položka - 11317 - 50%*11,3*2,2; 0,5*11,3*2,2=12,430 [C] celkem položka - 11353 - 20%*23,50*0,25*0,20*2,2; 0,2*23,50*0,25*0,20*2,2=0,517 [D] celkem položka - 96616 - 1,7*2,2=3,740 [E] celkem položka - 96615 - 6,1*2,0=12,200 [F] celkem položka - 96613 - 17,95*2,0=35,900 [G] Celkem: A+B+C+D+E+F+G=89,315 [H]
TS |  |  |  | zahrnuje veškeré poplatky provozovateli skládky související s uložením odpadu na skládce.
P | 3 | 02911 |  | OSTATNÍ POŽADAVKY - GEODETICKÉ ZAMĚŘENÍ | KPL | 1 | 0 |  |  | 2
PP
VV |  |  |  | vytyčovací práce + cena za vytyčení prostorové polohy stavby před jejím zahájením odborně způsobilými osobami. Kompletní geodetické práce na vytyčení vytyčovaných bodů definovaného objektu v rozsahu PD a TKP. cena za zaměření skutečného provedení stavby výškopisné i polohopisné celkem včetně ochrany vytyčovacích a vytyčovaných bodů Celkem rozsah a počet dle SOD 1=1,000 [A]
TS |  |  |  | zahrnuje veškeré náklady spojené s objednatelem požadovanými pracemi
P | 4 | 02940 |  | OSTATNÍ POŽADAVKY - VYPRACOVÁNÍ DOKUMENTACE | KPL | 1 | 0 |  |  | 2
PP
VV |  |  |  | dokumentace bude požadovaná v (počet výtisků, paré a CD v el. podobě dle SOD) objednatelem včetně dokumentace v elektronické podobě cena za zpracování - DSPS (dokumentace skutečného provedení stavby) - dokumentace bude vypracována dle požadavku objednatele v aktualizovaném znění Celkem rozsah a počet dle SOD 1=1,000 [A]
TS |  |  |  | zahrnuje veškeré náklady spojené s objednatelem požadovanými pracemi
P | 5 | 02943 |  | OSTATNÍ POŽADAVKY - VYPRACOVÁNÍ RDS | KPL | 1 | 0 |  |  | 2
PP
VV |  |  |  | dokumentace bude požadovaná (počet výtisků, paré a CD v el. podobě dle SOD) objednatelem včetně dokumentace v elektronické podobě 1x CD cena za vypracování - RDS (realizační dokumentace stavby) včetně včetně plánu údržby mostu Celkem rozsah a počet dle SOD 1=1,000 [A]
TS |  |  |  | zahrnuje veškeré náklady spojené s objednatelem požadovanými pracemi
P | 6 | 02945 |  | OSTAT POŽADAVKY - GEOMETRICKÝ PLÁN | KPL | 1 | 0 |  |  | 2
PP
VV |  |  |  | Zpracování geometrického plánu potvrzeného katastrálním úřadem - komplet 1=1,000 [A]
TS |  |  |  | položka zahrnuje: - přípravu podkladů, vyhotovení žádosti pro vklad na katastrální úřad - polní práce spojené s vyhotovením geometrického plánu - výpočetní a grafické kancelářské práce - úřední ověření výsledného elaborátu - schválení návrhu vkladu do katastru nemovitostí příslušným katastrálním úřadem
SD |  | 1 |  | Zemní práce
P | 7 | 11317 |  | ODSTRAN KRYTU ZPEVNĚNÝCH PLOCH Z DLAŽEB KOSTEK | M3 | 11.3 | 0 |  |  | 2
PP
VV |  |  |  | Uložení je zahrnuto v položce, kostky budou znovu použity celkem vozovka komunikace 65,0 m2 * 0,12 m=7,800 [A] celkem povrch chodníku 35,0m2 * 0,10 m=3,500 [B] Celkem: A+B=11,300 [C]
TS |  |  |  | Položka zahrnuje veškerou manipulaci s vybouranou sutí a s vybouranými hmotami vč. uložení na skládku. Nezahrnuje poplatek za skládku, který se vykazuje v položce 0141** (s výjimkou malého množství bouraného materiálu, kde je možné poplatek zahrnout do jednotkové ceny bourání – tento fakt musí být uveden v doplňujícím textu k položce).
P | 8 | 11332 |  | ODSTRANĚNÍ PODKLADŮ ZPEVNĚNÝCH PLOCH Z KAMENIVA NESTMELENÉHO | M3 | 15.125 | 0 |  |  | 2
PP
VV |  |  |  | Uložení je zahrnuto v položce, poplatek za uložení v samostatné položce celkem podkladní vrstva pod komunikací a chodníkem 11,0*5,5*0,25=15,125 [A]
TS |  |  |  | Položka zahrnuje veškerou manipulaci s vybouranou sutí a s vybouranými hmotami vč. uložení na skládku. Nezahrnuje poplatek za skládku, který se vykazuje v položce 0141** (s výjimkou malého množství bouraného materiálu, kde je možné poplatek zahrnout do jednotkové ceny bourání – tento fakt musí být uveden v doplňujícím textu k položce).
P | 9 | 11334 |  | ODSTRANĚNÍ PODKLADU ZPEVNĚNÝCH PLOCH S CEMENT POJIVEM | M3 | 12.1 | 0 |  |  | 2
PP
VV |  |  |  | Uložení je zahrnuto v položce, poplatek za uložení v samostatné položce celkem podkladní vrstva pod komunikací a chodníkem 11,0*5,5*0,2=12,100 [A]
TS |  |  |  | Položka zahrnuje veškerou manipulaci s vybouranou sutí a s vybouranými hmotami vč. uložení na skládku. Nezahrnuje poplatek za skládku, který se vykazuje v položce 0141** (s výjimkou malého množství bouraného materiálu, kde je možné poplatek zahrnout do jednotkové ceny bourání – tento fakt musí být uveden v doplňujícím textu k položce).
P | 10 | 11337 |  | ODSTRANĚNÍ PODKLADU ZPEVNĚNÝCH PLOCH Z DLAŽEBNÍCH KOSTEK | M3 | 6.5 | 0 |  |  | 2
PP
VV |  |  |  | Uložení je zahrnuto v položce, poplatek za uložení v samostatné položce celkem ložná vrstva pod dlažbou (65,0+65,0)*0,05=6,500 [A]
TS |  |  |  | Položka zahrnuje veškerou manipulaci s vybouranou sutí a s vybouranými hmotami vč. uložení na skládku. Nezahrnuje poplatek za skládku, který se vykazuje v položce 0141** (s výjimkou malého množství bouraného materiálu, kde je možné poplatek zahrnout do jednotkové ceny bourání – tento fakt musí být uveden v doplňujícím textu k položce).
P | 11 | 11352 |  | ODSTRANĚNÍ CHODNÍKOVÝCH A SILNIČNÍCH OBRUBNÍKŮ BETONOVÝCH | M | 13.1 | 0 |  |  | 2
PP
VV |  |  |  | Uložení je zahrnuto v položce, poplatek za uložení v samostatné položce celkem chodníkový obrubník 6,5+6,6=13,100 [A]
TS |  |  |  | Položka zahrnuje veškerou manipulaci s vybouranou sutí a s vybouranými hmotami vč. uložení na skládku. Nezahrnuje poplatek za skládku, který se vykazuje v položce 0141** (s výjimkou malého množství bouraného materiálu, kde je možné poplatek zahrnout do jednotkové ceny bourání – tento fakt musí být uveden v doplňujícím textu k položce).
P | 12 | 11353 |  | ODSTRANĚNÍ CHODNÍKOVÝCH KAMENNÝCH OBRUBNÍKŮ | M | 23.5 | 0 |  |  | 2
PP
VV |  |  |  | Uložení je zahrnuto v položce, vč. poplatku za vybourané betonové lože, samotné obrubníky budou znovu použity celkem kamenný obrubník podél komunikace 6,5+17,0=23,500 [A]
TS |  |  |  | Položka zahrnuje veškerou manipulaci s vybouranou sutí a s vybouranými hmotami vč. uložení na skládku. Nezahrnuje poplatek za skládku, který se vykazuje v položce 0141** (s výjimkou malého množství bouraného materiálu, kde je možné poplatek zahrnout do jednotkové ceny bourání – tento fakt musí být uveden v doplňujícím textu k položce).
P | 13 | 115331 |  | ČERPÁNÍ VODY Z PODZEMÍ DO 2000L/MIN VÝŠKY DO 20M | HOD | 60 | 0 |  |  | 2
PP
VV |  |  |  | čerpání vody z šachty v areálu kláštera do šachty vedle máchadla celkem 10h*6 dní=60,000 [A]
TS |  |  |  | Položka čerpání vody v podzemí zahrnuje náklady na provoz čerpadla včetně nákladu na záložní čerpadlo, zřízení čerpací jímky v šachtě, svislé potrubí v šachtě, potrubí na povrchu zaústěné do usazovacích (čistících) jímek před vypouštěním vod mimo staveniště, zřízení těchto jímek. Součástí položky je také následná demontáž a likvidace těchto zařízení.
P | 14 | 12110 |  | SEJMUTÍ ORNICE NEBO LESNÍ PŮDY | M3 | 4.225 | 0 |  |  | 2
PP
VV |  |  |  | Položka zahrnuje pouze sejmutí s převozem na trvalou a nebo dočasnou skládku dle PD celkem mezi obrubami chodníku - 0,25*6,5*2,6=4,225 [A]
TS |  |  |  | položka zahrnuje sejmutí ornice bez ohledu na tloušťku vrstvy a její vodorovnou dopravu nezahrnuje uložení na trvalou skládku
P | 15 | 12573 |  | VYKOPÁVKY ZE ZEMNÍKŮ A SKLÁDEK TŘ. I | M3 | 4.225 | 0 |  |  | 2
PP
VV |  |  |  | Třída těžitelnosti je uvažována dle ČSN 73 3050. Tato třída těžitelnosti odpovídá třídě I. dle ČSN 73 6133 a TKP 4- 2005. celkem položka 18234 - 0,25*16,9 m3=4,225 [A]
TS |  |  |  | položka zahrnuje: - vodorovná a svislá doprava, přemístění, přeložení, manipulace s výkopkem - kompletní provedení vykopávky nezapažené i zapažené - ošetření výkopiště po celou dobu práce v něm vč. klimatických opatření - ztížení vykopávek v blízkosti podzemního vedení, konstrukcí a objektů vč. jejich dočasného zajištění - ztížení pod vodou, v okolí výbušnin, ve stísněných prostorech a pod. - příplatek za lepivost - těžení po vrstvách, pásech a po jiných nutných částech (figurách) - čerpání vody vč. čerpacích jímek, potrubí a pohotovostní čerpací soupravy (viz ustanovení k pol. 1151,2) - potřebné snížení hladiny podzemní vody - těžení a rozpojování jednotlivých balvanů - vytahování a nošení výkopku - ruční vykopávky, odstranění kořenů a napadávek - pažení, vzepření a rozepření vč. přepažování (vyjma štětových stěn) - úpravu, ochranu a očištění dna, základové spáry, stěn a svahů - udržování výkopiště a jeho ochrana proti vodě - odvedení nebo obvedení vody v okolí výkopiště a ve výkopišti - třídění výkopku - veškeré pomocné konstrukce umožňující provedení vykopávky (příjezdy, sjezdy, nájezdy, lešení, podpěr. konstr., přemostění, zpevněné plochy, zakrytí a pod.) položka nezahrnuje: - práce spojené s otvírkou zemníku
P | 16 | 13173 |  | HLOUBENÍ JAM ZAPAŽ I NEPAŽ TŘ. I | M3 | 168.34 | 0 |  |  | 2
PP
VV |  |  |  | Třída těžitelnosti je uvažována dle ČSN 73 3050. Tato třída těžitelnosti odpovídá třídě I. dle ČSN 73 6133 a TKP 4- 2005. Uložení není zahrnuto v položce, poplatek za uložení v samostatné položce celkem výkop pro štolu - 13,0*4,3*3,4-2,0*1,6*6,0-0,6*0,6*7=168,340 [A]
TS |  |  |  | položka zahrnuje: - vodorovná a svislá doprava, přemístění, přeložení, manipulace s výkopkem - kompletní provedení vykopávky nezapažené i zapažené - ošetření výkopiště po celou dobu práce v něm vč. klimatických opatření - ztížení vykopávek v blízkosti podzemního vedení, konstrukcí a objektů vč. jejich dočasného zajištění - ztížení pod vodou, v okolí výbušnin, ve stísněných prostorech a pod. - příplatek za lepivost - těžení po vrstvách, pásech a po jiných nutných částech (figurách) - čerpání vody vč. čerpacích jímek, potrubí a pohotovostní čerpací soupravy (viz ustanovení k pol. 1151,2) - potřebné snížení hladiny podzemní vody - těžení a rozpojování jednotlivých balvanů - vytahování a nošení výkopku - svahování a přesvah. svahů do konečného tvaru, výměna hornin v podloží a v pláni znehodnocené klimatickými vlivy - ruční vykopávky, odstranění kořenů a napadávek - pažení, vzepření a rozepření vč. přepažování (vyjma štětových stěn) - úpravu, ochranu a očištění dna, základové spáry, stěn a svahů - odvedení nebo obvedení vody v okolí výkopiště a ve výkopišti - třídění výkopku - veškeré pomocné konstrukce umožňující provedení vykopávky (příjezdy, sjezdy, nájezdy, lešení, podpěr. konstr., přemostění, zpevněné plochy, zakrytí a pod.) - nezahrnuje uložení zeminy (na skládku, do násypu) ani poplatky za skládku, vykazují se v položce č.0141**
P | 17 | 17120 |  | ULOŽENÍ SYPANINY DO NÁSYPŮ A NA SKLÁDKY BEZ ZHUTNĚNÍ | M3 | 172.5 | 0 |  |  | 2
PP
VV |  |  |  | celkem položka - 12110 - 4,2 m3=4,200 [A] celkem položka - 13173 - 168,3 m3=168,300 [B] Celkem: A+B=172,500 [C]
TS |  |  |  | položka zahrnuje: - kompletní provedení zemní konstrukce do předepsaného tvaru - ošetření úložiště po celou dobu práce v něm vč. klimatických opatření - ztížení v okolí vedení, konstrukcí a objektů a jejich dočasné zajištění - ztížení provádění ve ztížených podmínkách a stísněných prostorech - ztížené ukládání sypaniny pod vodu - ukládání po vrstvách a po jiných nutných částech (figurách) vč. dosypávek - spouštění a nošení materiálu - úprava, očištění a ochrana podloží a svahů - svahování, uzavírání povrchů svahů - udržování úložiště a jeho ochrana proti vodě - odvedení nebo obvedení vody v okolí úložiště a v úložišti - veškeré pomocné konstrukce umožňující provedení zemní konstrukce (příjezdy, sjezdy, nájezdy, lešení, podpěrné konstrukce, přemostění, zpevněné plochy, zakrytí a pod.)
P | 18 | 17581 |  | OBSYP POTRUBÍ A OBJEKTŮ Z NAKUPOVANÝCH MATERIÁLŮ | M3 | 78.126 | 0 |  |  | 2
PP
VV |  |  |  | zásyp konstrukce štoly z nakupovaného materiálu se zhutněním celkem zásypu konstrukce štoly - 0,5*(4,3*3,4*13,0-1,6*1,4*13,0-2*1,25*1,25*1,5)=78,126 [A]
TS |  |  |  | položka zahrnuje: - kompletní provedení zemní konstrukce včetně nákupu a dopravy materiálu dle zadávací dokumentace - úprava ukládaného materiálu vlhčením, tříděním, promícháním nebo vysoušením, příp. jiné úpravy za účelem zlepšení jeho mech. vlastností - hutnění i různé míry hutnění - ošetření úložiště po celou dobu práce v něm vč. klimatických opatření - ztížení v okolí vedení, konstrukcí a objektů a jejich dočasné zajištění - ztížení provádění vč. hutnění ve ztížených podmínkách a stísněných prostorech - ztížené ukládání sypaniny pod vodu - ukládání po vrstvách a po jiných nutných částech (figurách) vč. dosypávek - spouštění a nošení materiálu - výměna částí zemní konstrukce znehodnocené klimatickými vlivy - ruční hutnění a výplň jam a prohlubní v podloží - úprava, očištění, ochrana a zhutnění podloží - svahování, hutnění a uzavírání povrchů svahů - zřízení lavic na svazích - udržování úložiště a jeho ochrana proti vodě - odvedení nebo obvedení vody v okolí úložiště a v úložišti - veškeré pomocné konstrukce umožňující provedení zemní konstrukce (příjezdy, sjezdy, nájezdy, lešení, podpěrné konstrukce, přemostění, zpevněné plochy, zakrytí a pod.) - zemina vytlačená potrubím o DN do 180mm se od kubatury obsypů neodečítá
P | 19 | 18110 |  | ÚPRAVA PLÁNĚ SE ZHUTNĚNÍM V HORNINĚ TŘ. I | M2 | 80.5 | 0 |  |  | 2
PP
VV |  |  |  | pod komunikací a chodníkem 11,0*5,5+5,0*2,0*2=80,500 [A]
TS |  |  |  | položka zahrnuje úpravu pláně včetně vyrovnání výškových rozdílů. Míru zhutnění určuje projekt.
P | 20 | 18130 |  | ÚPRAVA PLÁNĚ BEZ ZHUTNĚNÍ | M2 | 16.9 | 0 |  |  | 2
PP
VV |  |  |  | celkem pod ohumusování v rovině - (2,6*6,5)=16,900 [A]
TS |  |  |  | položka zahrnuje úpravu pláně včetně vyrovnání výškových rozdílů
P | 21 | 18234 |  | ROZPROSTŘENÍ ORNICE V ROVINĚ V TL DO 0,25M | M2 | 16.9 | 0 |  |  | 2
PP
VV |  |  |  | celkem pod ohumusování v rovině v tl 0,25m - (2,6*6,5)=16,900 [A]
TS |  |  |  | položka zahrnuje: nutné přemístění ornice z dočasných skládek vzdálených do 50m rozprostření ornice v předepsané tloušťce v rovině a ve svahu do 1:5
P | 22 | 18241 |  | ZALOŽENÍ TRÁVNÍKU RUČNÍM VÝSEVEM | M2 | 16.9 | 0 |  |  | 2
PP
VV |  |  |  | celkem pod ohumusování v rovině v tl 0,25 m - (6,5*2,6)=16,900 [A]
TS |  |  |  | Zahrnuje dodání předepsané travní směsi, její výsev na ornici, zalévání, první pokosení, to vše bez ohledu na sklon terénu
P | 23 | 18247 |  | OŠETŘOVÁNÍ TRÁVNÍKU | M2 | 84.5 | 0 |  |  | 2
PP
VV |  |  |  | celkem pod ohumusování v rovině v tl 0,25 m - (6,5*2,6)*5=84,500 [A]
TS |  |  |  | Zahrnuje pokosení se shrabáním, naložení shrabků na dopravní prostředek, s odvozem a se složením, to vše bez ohledu na sklon terénu zahrnuje nutné zalití a hnojení
SD |  | 2 |  | Základy
P | 24 | 22694 |  | ZÁPOROVÉ PAŽENÍ Z KOVU DOČASNÉ | T | 11.899 | 0 |  |  | 2
PP
VV |  |  |  | celkem svislé zápory HEB 140 - 34*7,0*33,7*0,001=8,021 [A] celkem rozpěry a vodorovný rám HEB 200 - ((12,79+4,44+13,54+4,50)*61,3+(5*4,0+2,0*4)*61,3)*0,001=3,878 [B] Celkem: A+B=11,899 [C]
TS |  |  |  | položka zahrnuje opotřebení ocelových zápor, jejich osazení do připravených vrtů včetně zabetonování konců a obsypu, případně jejich zaberanění a jejich odstranění. Ocelová převázka se započítá do výsledné hmotnosti.
P | 25 | 22695 |  | VÝDŘEVA ZÁPOROVÉHO PAŽENÍ DOČASNÁ (KUBATURA) | M3 | 1.17 | 0 |  |  | 2
PP
VV |  |  |  | výdřeva pažení tl. 100 mm celkem výměra výdřevy pažení (3,5*(12,79+4,44+13,54+4,50)-2*1,6*2,0)*0,01=1,170 [A]
TS |  |  |  | položka zahrnuje osazení pažin bez ohledu na druh, jejich opotřebení a jejich odstranění
P | 26 | 26184 |  | VRT PRO KOTV, INJEK, MIKROPIL NA POVR TŘ III A IV D DO 200MM | M | 238 | 0 |  |  | 2
PP
VV |  |  |  | Třída vrtatelnosti dle předpokládáné geologie. vrty pro mikropiloty jsou uvedeny od úrovně povrchu vozovky celkem 34*7,0=238,000 [A]
TS |  |  |  | položka zahrnuje: přemístění, montáž a demontáž vrtných souprav svislou dopravu zeminy z vrtu vodorovnou dopravu zeminy bez uložení na skládku případně nutné pažení dočasné (včetně odpažení) i trvalé
P | 27 | 272366 |  | VÝZTUŽ ZÁKLADŮ Z KARI SÍTÍ | T | 0.671 | 0 |  |  | 2
PP
VV |  |  |  | vyztužení podkladnímu betonu KARI sítěmi 100 kg/m3 celkem 6,71*0,1=0,671 [A]
TS |  |  |  | Položka zahrnuje veškerý materiál, výrobky a polotovary, včetně mimostaveništní a vnitrostaveništní dopravy (rovněž přesuny), včetně naložení a složení, případně s uložením - dodání betonářské výztuže v požadované kvalitě, stříhání, řezání, ohýbání a spojování do všech požadovaných tvarů (vč. armakošů) a uložení s požadovaným zajištěním polohy a krytí výztuže betonem, - veškeré svary nebo jiné spoje výztuže, - pomocné konstrukce a práce pro osazení a upevnění výztuže, - zednické výpomoci pro montáž betonářské výztuže, - úpravy výztuže pro osazení doplňkových konstrukcí, - ochranu výztuže do doby jejího zabetonování, - úpravy výztuže pro zřízení železobetonových kloubů, kotevních prvků, závěsných ok a doplňkových konstrukcí, - veškerá opatření pro zajištění soudržnosti výztuže a betonu, - vodivé propojení výztuže, které je součástí ochrany konstrukce proti vlivům bludných proudů, vyvedení do měřících skříní nebo míst pro měření bludných proudů (vlastní měřící skříně se uvádějí položkami SD 74), - povrchovou antikorozní úpravu výztuže, - separaci výztuže, - osazení měřících zařízení a úpravy pro ně, - osazení měřících skříní nebo míst pro měření bludných proudů.
SD |  | 3 |  | Svislé konstrukce
P | 28 | 333215 |  | PŘEZDĚNÍ OPĚR A KŘÍDEL Z KAMENNÉHO ZDIVA | M3 | 8.158 | 0 |  |  | 2
PP
VV |  |  |  | Rozebrání stávajícího zdiva, nezbytnou manipulaci s rozebraným materiálem, vyzdění z tohoto materiálu (bez dodávky nového) včetně dodávky předepsaného materiálu pro výplň spar. Použitá malta musí být vhodná pro zdivo z kamene (pískovec, opuka), malta musí být odsouhlasena investorem na KD celkem přezděná část štoly - (1,2+2,05)*(1,7*0,4+1,15*2*0,5+0,4*1,7)=8,158 [A]
TS |  |  |  | položka zahrnuje rozebrání stávajícího zdiva, nezbytnou manipulaci s rozebraným materiálem (nakládání, doprava, složení, očištění, odvoz nepoužitelného materiálu a suti), vyzdění z tohoto materiálu (bez dodávky nového) včetně dodávky předepsaného materiálu pro výplň spar.
SD |  | 4 |  | Vodorovné konstrukce
P | 29 | 451312 |  | PODKLADNÍ A VÝPLŇOVÉ VRSTVY Z PROSTÉHO BETONU C12/15 | M3 | 6.71 | 0 |  |  | 2
PP
VV |  |  |  | celkem beton C12/15-XO celkem pod rámovými prefabrikáty 0,20*6,0*1,8=2,160 [A] celkem pod šachtami a zděnnou částí štoly 0,25*7,0*2,6=4,550 [B] Celkem: A+B=6,710 [C]
TS |  |  |  | - dodání čerstvého betonu (betonové směsi) požadované kvality, jeho uložení do požadovaného tvaru při jakékoliv hustotě výztuže, konzistenci čerstvého betonu a způsobu hutnění, ošetření a ochranu betonu, - zhotovení nepropustného, mrazuvzdorného betonu a betonu požadované trvanlivosti a vlastností, - užití potřebných přísad a technologií výroby betonu, - zřízení pracovních a dilatačních spar, včetně potřebných úprav, výplně, vložek, opracování, očištění a ošetření, - bednění požadovaných konstr. (i ztracené) s úpravou dle požadované kvality povrchu betonu, včetně odbedňovacích a odskružovacích prostředků, - podpěrné konstr. (skruže) a lešení všech druhů pro bednění, uložení čerstvého betonu, výztuže a doplňkových konstr., vč. požadovaných otvorů, ochranných a bezpečnostních opatření a základů těchto konstrukcí a lešení, - vytvoření kotevních čel, kapes, nálitků, a sedel, - zřízení všech požadovaných otvorů, kapes, výklenků, prostupů, dutin, drážek a pod., vč. ztížení práce a úprav kolem nich, - úpravy pro osazení výztuže, doplňkových konstrukcí a vybavení, - úpravy povrchu pro položení požadované izolace, povlaků a nátěrů, případně vyspravení, - ztížení práce u kabelových a injektážních trubek a ostatních zařízení osazovaných do betonu, - konstrukce betonových kloubů, upevnění kotevních prvků a doplňkových konstrukcí, - nátěry zabraňující soudržnost betonu a bednění, - výplň, těsnění a tmelení spar a spojů, - opatření povrchů betonu izolací proti zemní vlhkosti v částech, kde přijdou do styku se zeminou nebo kamenivem, - případné zřízení spojovací vrstvy u základů, - úpravy pro osazení zařízení ochrany konstrukce proti vlivu bludných proudů
P | 30 | 451315 |  | PODKLADNÍ A VÝPLŇOVÉ VRSTVY Z PROSTÉHO BETONU C30/37 | M3 | 2.282 | 0 |  |  | 2
PP
VV |  |  |  | včetně bednění celkem beton C30/37-XF4 celkem beton pro provizorní ucpávku na obou stranách stavební jámy - 0,7*1,1*0,3*2=0,462 [A] celkem pod šachtami a zděnnou částí štoly - 1,4*1,3=1,820 [B] Celkem: A+B=2,282 [C]
TS |  |  |  | - dodání čerstvého betonu (betonové směsi) požadované kvality, jeho uložení do požadovaného tvaru při jakékoliv hustotě výztuže, konzistenci čerstvého betonu a způsobu hutnění, ošetření a ochranu betonu, - zhotovení nepropustného, mrazuvzdorného betonu a betonu požadované trvanlivosti a vlastností, - užití potřebných přísad a technologií výroby betonu, - zřízení pracovních a dilatačních spar, včetně potřebných úprav, výplně, vložek, opracování, očištění a ošetření, - bednění požadovaných konstr. (i ztracené) s úpravou dle požadované kvality povrchu betonu, včetně odbedňovacích a odskružovacích prostředků, - podpěrné konstr. (skruže) a lešení všech druhů pro bednění, uložení čerstvého betonu, výztuže a doplňkových konstr., vč. požadovaných otvorů, ochranných a bezpečnostních opatření a základů těchto konstrukcí a lešení, - vytvoření kotevních čel, kapes, nálitků, a sedel, - zřízení všech požadovaných otvorů, kapes, výklenků, prostupů, dutin, drážek a pod., vč. ztížení práce a úprav kolem nich, - úpravy pro osazení výztuže, doplňkových konstrukcí a vybavení, - úpravy povrchu pro položení požadované izolace, povlaků a nátěrů, případně vyspravení, - ztížení práce u kabelových a injektážních trubek a ostatních zařízení osazovaných do betonu, - konstrukce betonových kloubů, upevnění kotevních prvků a doplňkových konstrukcí, - nátěry zabraňující soudržnost betonu a bednění, - výplň, těsnění a tmelení spar a spojů, - opatření povrchů betonu izolací proti zemní vlhkosti v částech, kde přijdou do styku se zeminou nebo kamenivem, - případné zřízení spojovací vrstvy u základů, - úpravy pro osazení zařízení ochrany konstrukce proti vlivu bludných proudů
SD |  | 5 |  | Komunikace
P | 31 | 561401 |  | KAMENIVO ZPEVNĚNÉ CEMENTEM TŘ. I | M3 | 9.9 | 0 |  |  | 2
PP
VV |  |  |  | tloušťka vrstvy 200 mm celkem pod komunikací 5,5*9,0*0,2=9,900 [A]
TS |  |  |  | - dodání směsi v požadované kvalitě - očištění podkladu - uložení směsi dle předepsaného technologického předpisu a zhutnění vrstvy v předepsané tloušťce - zřízení vrstvy bez rozlišení šířky, pokládání vrstvy po etapách, včetně pracovních spar a spojů - úpravu napojení, ukončení - úpravu dilatačních spar včetně předepsané výztuže - nezahrnuje postřiky, nátěry - nezahrnuje úpravu povrchu krytu
P | 32 | 56330 |  | VOZOVKOVÉ VRSTVY ZE ŠTĚRKODRTI | M3 | 15.2 | 0 |  |  | 2
PP
VV |  |  |  | celkem podkladní vrstva pod chodníkem a vozovkou 0,20*76,0=15,200 [A]
TS |  |  |  | - dodání kameniva předepsané kvality a zrnitosti - rozprostření a zhutnění vrstvy v předepsané tloušťce - zřízení vrstvy bez rozlišení šířky, pokládání vrstvy po etapách - nezahrnuje postřiky, nátěry
P | 33 | 58221 |  | DLÁŽDĚNÉ KRYTY Z DROBNÝCH KOSTEK DO LOŽE Z KAMENIVA | M2 | 50 | 0 |  |  | 2
PP
VV |  |  |  | kryt z drobných kostek, 50% celkové plochy vozovek a chodníků celkem vozovka 50% - 65,0*0,5 m2 =32,500 [A] celkem chodníky 50% - 35,0*0,5 m2=17,500 [B] Celkem: A+B=50,000 [C]
TS |  |  |  | - dodání dlažebního materiálu v požadované kvalitě, dodání materiálu pro předepsané lože v tloušťce předepsané dokumentací a pro předepsanou výplň spar - očištění podkladu - uložení dlažby dle předepsaného technologického předpisu včetně předepsané podkladní vrstvy a předepsané výplně spar - zřízení vrstvy bez rozlišení šířky, pokládání vrstvy po etapách - úpravu napojení, ukončení podél obrubníků, dilatačních zařízení, odvodňovacích proužků, odvodňovačů, vpustí, šachet a pod., nestanoví-li zadávací dokumentace jinak - nezahrnuje postřiky, nátěry - nezahrnuje těsnění podél obrubníků, dilatačních zařízení, odvodňovacích proužků, odvodňovačů, vpustí, šachet a pod.
P | 34 | 587202 |  | PŘEDLÁŽDĚNÍ KRYTU Z DROBNÝCH KOSTEK | M2 | 50 | 0 |  |  | 2
PP
VV |  |  |  | předláždění krytu z drobných kostek, 50% celkové plochy vozovek a chodníků celkem vozovka 50% - 65,0*0,5 m2=32,500 [A] celkem chodníky 50% - 35,0*0,5 m2=17,500 [B] Celkem: A+B=50,000 [C]
TS |  |  |  | - pod pojmem *předláždění* se rozumí rozebrání stávající dlažby a pokládka dlažby ze stávajícího dlažebního materiálu (bez dodávky nového) - zahrnuje nezbytnou manipulaci s tímto materiálem (nakládání, doprava, složení, očištění) - dodání a rozprostření materiálu pro lože a jeho tloušťku předepsanou dokumentací a pro předepsanou výplň spar - eventuelní doplnění plochy s použitím nového materiálu se vykazuje v položce č.582
SD |  | 7 |  | Přidružená stavební výroba
P | 35 | 711112 |  | IZOLACE BĚŽNÝCH KONSTRUKCÍ PROTI ZEMNÍ VLHKOSTI ASFALTOVÝMI PÁSY | M2 | 64.515 | 0 |  |  | 2
PP
VV |  |  |  | celkem izolace rámového propustku - 5,0*6,0=30,000 [A] celkem izolace šachet - 3,4*(1,8+0,2+0,2)+3,0*(1,8+0,2+0,2)=14,080 [B] celkem izolace přezděné štoly - 6,1*(1,3+2,05)=20,435 [C] Celkem: A+B+C=64,515 [D]
TS |  |  |  | položka zahrnuje: - dodání předepsaného izolačního materiálu - očištění a ošetření podkladu, zadávací dokumentace může zahrnout i případné vyspravení - zřízení izolace jako kompletního povlaku, případně komplet. soustavy nebo systému podle příslušného technolog. předpisu - zřízení izolace i jednotlivých vrstev po etapách, včetně pracovních spár a spojů - úprava u okrajů, rohů, hran, dilatačních i pracovních spojů, kotev, obrubníků, dilatačních zařízení, odvodnění, otvorů, neizolovaných míst a pod. - zajištění odvodnění povrchu izolace, včetně odvodnění nejnižších míst, pokud dokumentace pro zadání stavby nestanoví jinak - ochrana izolace do doby zřízení definitivní ochranné vrstvy nebo konstrukce - úprava, očištění a ošetření prostoru kolem izolace - provedení požadovaných zkoušek - nezahrnuje ochranné vrstvy, např. geotextilii
P | 36 | 711509 |  | OCHRANA IZOLACE NA POVRCHU TEXTILIÍ | M2 | 64.515 | 0 |  |  | 2
PP
VV |  |  |  | celkem ochrana izolace rámového propustku - 5,0*6,0=30,000 [A] celkem ochrana izolace šachet - 3,4*(1,8+0,2+0,2)+3,0*(1,8+0,2+0,2)=14,080 [B] celkem ochrana izolace přezděné štoly - 6,1*(1,3+2,05)=20,435 [C] Celkem: A+B+C=64,515 [D]
TS |  |  |  | položka zahrnuje: - dodání předepsaného ochranného materiálu - zřízení ochrany izolace
P | 37 | 76612 |  | KONSTR TRUHLÁŘ - STĚNY DŘEVĚNÉ KOMPLETIZOVANÉ | M2 | 0.84 | 0 |  |  | 2
PP
VV |  |  |  | dodávk a osazení dřevěnných dluží, osazených do drážek v Š1 dluže budou z tvrdého dřeva, tl. 30 mm celkem plocha dluží - 1,2*0,7=0,840 [A]
TS |  |  |  | - zahrnuje dodávku a montáž stěn dle projektové dokumentace, oboustranné lištování, mimostaveništní a vnitrostaveništní dopravu, povrchové úpravy předepsané projektem
SD |  | 8 |  | Potrubí
P | 38 | 87433 |  | POTRUBÍ Z TRUB PLASTOVÝCH ODPADNÍCH DN DO 150MM | M | 1.2 | 0 |  |  | 2
PP
VV |  |  |  | svodné potrubí z uliční vpustI štolou celkem - 1,2 m=1,200 [A]
TS |  |  |  | položky pro zhotovení potrubí platí bez ohledu na sklon zahrnuje: - výrobní dokumentaci (včetně technologického předpisu) - dodání veškerého trubního a pomocného materiálu (trouby, trubky, tvarovky, spojovací a těsnící materiál a pod.), podpěrných, závěsných a upevňovacích prvků, včetně potřebných úprav - úprava a příprava podkladu a podpěr, očištění a ošetření podkladu a podpěr - zřízení plně funkčního potrubí, kompletní soustavy, podle příslušného technologického předpisu - zřízení potrubí i jednotlivých částí po etapách, včetně pracovních spar a spojů, pracovního zaslepení konců a pod. - úprava prostupů, průchodů šachtami a komorami, okolí podpěr a vyústění, zaústění, napojení, vyvedení a upevnění odpad. výustí - ochrana potrubí nátěrem (vč. úpravy povrchu), případně izolací, nejsou-li tyto práce předmětem jiné položky - úprava, očištění a ošetření prostoru kolem potrubí - položky platí pro práce prováděné v prostoru zapaženém i nezapaženém a i v kolektorech, chráničkách - položky zahrnují i práce spojené s nutnými obtoky, převáděním a čerpáním vody nezahrnuje zkoušky vodotěsnosti a televizní prohlídku
P | 39 | 87446 |  | POTRUBÍ Z TRUB PLASTOVÝCH ODPADNÍCH DN DO 400MM | M | 15 | 0 |  |  | 2
PP
VV |  |  |  | potrubí PVC pro provizorní převedení vody ve štole celkem délka potrubí - 15 m=15,000 [A]
TS |  |  |  | položky pro zhotovení potrubí platí bez ohledu na sklon zahrnuje: - výrobní dokumentaci (včetně technologického předpisu) - dodání veškerého trubního a pomocného materiálu (trouby, trubky, tvarovky, spojovací a těsnící materiál a pod.), podpěrných, závěsných a upevňovacích prvků, včetně potřebných úprav - úprava a příprava podkladu a podpěr, očištění a ošetření podkladu a podpěr - zřízení plně funkčního potrubí, kompletní soustavy, podle příslušného technologického předpisu - zřízení potrubí i jednotlivých částí po etapách, včetně pracovních spar a spojů, pracovního zaslepení konců a pod. - úprava prostupů, průchodů šachtami a komorami, okolí podpěr a vyústění, zaústění, napojení, vyvedení a upevnění odpad. výustí - ochrana potrubí nátěrem (vč. úpravy povrchu), případně izolací, nejsou-li tyto práce předmětem jiné položky - úprava, očištění a ošetření prostoru kolem potrubí - položky platí pro práce prováděné v prostoru zapaženém i nezapaženém a i v kolektorech, chráničkách - položky zahrnují i práce spojené s nutnými obtoky, převáděním a čerpáním vody nezahrnuje zkoušky vodotěsnosti a televizní prohlídku
P | 40 | 894171 | R | ŠACHTY KANALIZAČ Z BETON DÍLCŮ ČTVERCOVÁ | KUS | 2 | 0 |  |  | 2
PP
VV |  |  |  | osazení a dodávka šachty čtvercové (světlost hl.1,5 x š.1,5 x v. 2,05 m) vč. zákrytové desky součástí dodávky jsou i stupadla a vymodelované dno dle PD celkem 2 ks=2,000 [A]
TS |  |  |  | položka zahrnuje: - dodání dílce požadovaného tvaru a vlastností, jeho skladování, doprava a osazení do definitivní polohy, včetně komplexní technologie výroby a montáže dílců, ošetření a ochrana dílců, - u dílců železobetonových a předpjatých veškerá výztuž, případně i tuhé kovové prvky a závěsná oka, - úpravy a zařízení pro uložení a transport dílce, - veškeré požadované úpravy dílců, včetně doplňkových konstrukcí a vybavení, - sestavení dílce na stavbě včetně montážních zařízení, plošin a prahů a pod., - výplň, těsnění a tmelení spár a spojů, - očištění a ošetření úložných ploch, - zednické výpomoce pro montáž dílců, - označení dílce výrobním štítkem nebo jiným způsobem, - úpravy dílce pro dodržení požadované přesnosti jeho osazení, včetně případných měření, - veškerá zařízení pro zajištění stability v každém okamžiku - předepsané podkladní konstrukce
P | 41 | 89712 |  | VPUSŤ KANALIZAČNÍ ULIČNÍ KOMPLETNÍ Z BETONOVÝCH DÍLCŮ | KUS | 1 | 0 |  |  | 2
PP
VV |  |  |  | uliční vpust s odkalištěm a košem celkem 1 ks=1,000 [A]
TS |  |  |  | položka zahrnuje: - dodávku a osazení předepsaných dílů včetně mříže - výplň, těsnění a tmelení spar a spojů, - opatření povrchů betonu izolací proti zemní vlhkosti v částech, kde přijdou do styku se zeminou nebo kamenivem, - předepsané podkladní konstrukce
P | 42 | 89911G |  | LITINOVÝ POKLOP D400 | KUS | 2 | 0 |  |  | 2
PP
VV |  |  |  | poklop osazený na šachtu Š1 a Š2 celkem 2 ks=2,000 [A]
TS |  |  |  | Položka zahrnuje dodávku a osazení předepsané mříže včetně rámu
P | 43 | 89914 |  | ŠACHTOVÉ BETONOVÉ SKRUŽE SAMOSTATNÉ | KUS | 8 | 0 |  |  | 2
PP
VV |  |  |  | skruže osazené na čtvercové šachty vč. stupadel, součástí jsou tyto prvky: šachtová skruž DN1000 - 4 ks=4,000 [A] přechodová skruž - kónus - 2 ks=2,000 [B] vyrovnávací prstenec - 2 ks=2,000 [C] Celkem: A+B+C=8,000 [D]
TS |  |  |  | - Položka zahrnuje veškerý materiál, výrobky a polotovary, včetně mimostaveništní a vnitrostaveništní dopravy (rovněž přesuny), včetně naložení a složení,případně s uložením.
SD |  | 9 |  | Ostatní konstrukce a práce
P | 44 | 915211 |  | VODOROVNÉ DOPRAVNÍ ZNAČENÍ PLASTEM HLADKÉ - DODÁVKA A POKLÁDKA | M2 | 3.825 | 0 |  |  | 2
PP
VV |  |  |  | celkem obnovení VDZ na vozovce a chodníku dle stávajícího stavu - (15,0+6,5+2,0+2,0)*0,15=3,825 [A]
TS |  |  |  | položka zahrnuje: - dodání a pokládku nátěrového materiálu (měří se pouze natíraná plocha) - předznačení a reflexní úpravu
P | 45 | 917223 |  | SILNIČNÍ A CHODNÍKOVÉ OBRUBY Z BETONOVÝCH OBRUBNÍKŮ ŠÍŘ 100MM | M | 13.1 | 0 |  |  | 2
PP
VV |  |  |  | komplet dodávka včetně montáže a podkladního betonu s opěrou celkem 6,5+6,6=13,100 [A]
TS |  |  |  | Položka zahrnuje: dodání a pokládku betonových obrubníků o rozměrech předepsaných zadávací dokumentací betonové lože i boční betonovou opěrku.
P | 46 | 917426 |  | CHODNÍKOVÉ OBRUBY Z KAMENNÝCH OBRUBNÍKŮ ŠÍŘ 250MM | M | 4.64 | 0 |  |  | 2
PP
VV |  |  |  | doplnění nových obrub vč. lože celkem 20% délky všech obrub - 0,2*(16,7+6,5)=4,640 [A]
TS |  |  |  | Položka zahrnuje: dodání a pokládku kamenných obrubníků o rozměrech předepsaných zadávací dokumentací betonové lože i boční betonovou opěrku.
P | 47 | 91782 |  | VÝŠKOVÁ ÚPRAVA OBRUBNÍKŮ KAMENNÝCH | M | 18.56 | 0 |  |  | 2
PP
VV |  |  |  | osazení zpět původní kamenné obruby vč. lože celkem 80% délky všech obrub - 0,8*(16,7+6,5)=18,560 [A]
TS |  |  |  | Položka výšková úprava obrub zahrnuje jejich vytrhání, očištění, manipulaci, nové betonové lože a osazení. Případné nutné doplnění novými obrubami se uvede v položkách 9172 až 9177.
P | 48 | 91841 | A | PROPUSTY RÁMOVÉ 200/100 | M | 6 | 0 |  |  | 2
PP
VV |  |  |  | celkem dodávka a montáž propustku z prefa rámových dílců, světlých rozměrů 1000x1200, vč. výrobní dokumentace VTD, vč. gumového těsnění celkem délka propustku 6,0 m=6,000 [A]
TS |  |  |  | Položka zahrnuje: - dodání a položení prefabrikovaných rámů z dokumentací předepsaných rozměrů - případné úpravy rámů Nezahrnuje podkladní vrstvy, vyrovnávací a spádový beton uvnitř rámů a na jejich povrchu, izolaci.
P | 49 | 931326 |  | TĚSNĚNÍ DILATAČ SPAR ASF ZÁLIVKOU MODIFIK PRŮŘ DO 800MM2 | M | 23.2 | 0 |  |  | 2
PP
VV |  |  |  | celkem tešnění spáry podél obrub 16,7+6,5=23,200 [A]
TS |  |  |  | položka zahrnuje dodávku a osazení předepsaného materiálu, očištění ploch spáry před úpravou, očištění okolí spáry po úpravě nezahrnuje těsnící profil
P | 50 | 94817 |  | DOČASNÉ KONSTRUKCE Z OCEL NOSNÍKŮ VČET ODSTRAN | T | 1.656 | 0 |  |  | 2
PP
VV |  |  |  | komplet dodávka, montáž a demontáž konstrukcí pro zajištění inženýrských sítí v prostoru výkopu, vč. závěsů celkem ocelová chránička pro zajištění IS - 3*4,5*50,0*0,001 kg/m =0,675 [A] celkem ocelové nosníky 2x HEB200 dl. 8,0 m - 2*8,0*61,3*0,001 kg/m=0,981 [B] Celkem: A+B=1,656 [C]
TS |  |  |  | Položka zahrnuje dovoz, montáž, údržbu, opotřebení (nájemné), demontáž, konzervaci, odvoz.
P | 51 | 96613 |  | BOURÁNÍ KONSTRUKCÍ Z KAMENE NA MC | M3 | 17.95 | 0 |  |  | 2
PP
VV |  |  |  | včetně odvozu a uložení na skládku dle SOD do dodavatelem určené vzdálenosti celkem dno štoly 13,0*1,5*0,5=9,750 [A] celkem stěny a strop (1,5*0,5+2*0,5*1,3)*(2,0+2,0)=8,200 [B] Celkem: A+B=17,950 [C]
TS |  |  |  | položka zahrnuje: - rozbourání konstrukce bez ohledu na použitou technologii - veškeré pomocné konstrukce (lešení a pod.) - veškerou manipulaci s vybouranou sutí a hmotami včetně uložení na skládku. Nezahrnuje poplatek za skládku, který se vykazuje v položce 0141** (s výjimkou malého množství bouraného materiálu, kde je možné poplatek zahrnout do jednotkové ceny bourání – tento fakt musí být uveden v doplňujícím textu k položce) - veškeré další práce plynoucí z technologického předpisu a z platných předpisů
P | 52 | 96615 |  | BOURÁNÍ KONSTRUKCÍ Z PROSTÉHO BETONU | M3 | 6.1 | 0 |  |  | 2
PP
VV |  |  |  | včetně odvozu a uložení na skládku dle SOD do dodavatelem určené vzdálenosti betonová přibetonávka za ocelovou trubkou 1,5*(1,0+1,5+1,0)*0,4=2,100 [A] betonové lože pod trubkou 1,0*0,5*8,0=4,000 [B] Celkem: A+B=6,100 [C]
TS |  |  |  | položka zahrnuje: - rozbourání konstrukce bez ohledu na použitou technologii - veškeré pomocné konstrukce (lešení a pod.) - veškerou manipulaci s vybouranou sutí a hmotami včetně uložení na skládku. Nezahrnuje poplatek za skládku, který se vykazuje v položce 0141** (s výjimkou malého množství bouraného materiálu, kde je možné poplatek zahrnout do jednotkové ceny bourání – tento fakt musí být uveden v doplňujícím textu k položce) - veškeré další práce plynoucí z technologického předpisu a z platných předpisů
P | 53 | 96616 |  | BOURÁNÍ KONSTRUKCÍ ZE ŽELEZOBETONU | M3 | 1.725 | 0 |  |  | 2
PP
VV |  |  |  | včetně odvozu a uložení na skládku dle SOD do dodavatelem určené vzdálenosti Žb. prefa šachta, uliční vpust dno šachty - 1,5*1,5*0,5=1,125 [A] prvky šachty - 0,6=0,600 [B] Celkem: A+B=1,725 [C]
TS |  |  |  | položka zahrnuje: - rozbourání konstrukce bez ohledu na použitou technologii - veškeré pomocné konstrukce (lešení a pod.) - veškerou manipulaci s vybouranou sutí a hmotami včetně uložení na skládku. Nezahrnuje poplatek za skládku, který se vykazuje v položce 0141** (s výjimkou malého množství bouraného materiálu, kde je možné poplatek zahrnout do jednotkové ceny bourání – tento fakt musí být uveden v doplňujícím textu k položce) - veškeré další práce plynoucí z technologického předpisu a z platných předpisů
P | 54 | 96618 |  | BOURÁNÍ KONSTRUKCÍ KOVOVÝCH | T | 1.15 | 0 |  |  | 2
PP
VV |  |  |  | včetně odvozu a uložení na skládku dle SOD do dodavatelem určené vzdálenosti kompletní odstranění kovových konstrukcí včetně odvozu na skládku s výkupem ocelová trubka DN600 150*7*0,001=1,050 [A] ocelo-litinový poklop vpusti a šachty (odhad 50 kg/ks) 2*50,00*0,001=0,100 [B] Celkem: A+B=1,150 [C]
TS |  |  |  | položka zahrnuje: - rozebrání konstrukce bez ohledu na použitou technologii - veškeré pomocné konstrukce (lešení a pod.) - veškerou manipulaci s vybouranou sutí a hmotami včetně uložení na skládku. Nezahrnuje poplatek za skládku, který se vykazuje v položce 0141** (s výjimkou malého množství bouraného materiálu, kde je možné poplatek zahrnout do jednotkové ceny bourání – tento fakt musí být uveden v doplňujícím textu k položce) - veškeré další práce plynoucí z technologického předpisu a z platných předpisů

## SO 182
ASPE10 |  |  |  | Firma: ÚDRŽBA SILNIC Královéhradeckého kraje a.s. | [5 empty] | 3
|  |  |  | Soupis prací objektu | [5 empty] | 3
S | Stavba: | 2320-20-3 |  | Obnova štoly pod komunikací v Polici nad Metují_neoceněný |  |  | SO 182 |  | 0,00 | 2
O | Rozpočet: | SO 182 |  | DIO |  |  |  |  | 15,00 | 2
Typ | Poř. číslo | Kód položky | Varianta | Název položky | MJ | Množství | Jednotková cena |  | 21,00 | 2
[7 empty] | Jednotková | Celkem
0 | 1 | 2 | 3 | 4 | 5 | 6 | 9 | 10
SD |  | 0 |  | Všeobecné konstrukce a práce
P | 1 | 014122 |  | POPLATKY ZA SKLÁDKU TYP S-OO (OSTATNÍ ODPAD) | T | 9.9 | 0 |  |  | 2
PP
VV |  |  |  | Bude čerpáno na základě skutečnosti, po odsouhlasení TDI stavby. poplatky za uložení stavebních sutí ze živice, betonu, kamene, železobetonu a oceli - skládka dle zadávacích podmínek v režii dodavatele s poplatkem a evidencí. Celkem materiál z frézování vozovky (položka 11372) - 90,0*0,05*2,2=9,900 [A]
TS |  |  |  | zahrnuje veškeré poplatky provozovateli skládky související s uložením odpadu na skládce.
P | 2 | 02720 |  | POMOC PRÁCE ZŘÍZ NEBO ZAJIŠŤ REGULACI A OCHRANU DOPRAVY | KPL | 1 | 0 |  |  | 2
PP
VV |  |  |  | Zahrnuje veškeré práce související s zajištěním bezpečnosti provozu na komunikacích pro vozidla, pěší a cyklisty. Jedná se o soubor činností souvisejících se zajištěním bezpečnosti provozu na komunikaci nad rámec svislého a vodorovného DZ. Zahrnuje návrh,odsouhlasení a stanovění včetně odsouhlasení AD, TDI a správcem stavby 1=1,000 [A]
TS |  |  |  | zahrnuje veškeré náklady spojené s objednatelem požadovanými zařízeními
P | 3 | 02950 |  | OSTATNÍ POŽADAVKY - POSUDKY, KONTROLY, REVIZNÍ ZPRÁVY | KPL | 1 | 0 |  |  | 2
PP
VV |  |  |  | "Zdokumentování (pasportizace) stávajícího stavu konstrukcí, objektů, pozemků, sítí apod., které budou stavbou dotčeny vč. fotodokumentace, projednání a odsouhlasení dotčenými osobami, správci, vlastníky. Provedení souboru prací PŘED započetím stavebních prací vč. vypracování zprávy vč. projednání a odsouhlasení. Provedení souboru prací PO dokončení stavebních prací vč. vypracování zprávy vč. projednání a odsouhlasení. Závěrečné vyhodnocení stavu ploch, objektů apod., návrh nápravných opatření, závěrečná zpráva jako podklad pro nápravná opatření řešení mimo tuto akci (v rámci samostatné akce mimo tuto PD)." Zahrnuje návrh,odsouhlasení a stanovění včetně odsouhlasení AD, TDI a správcem stavby 1=1,000 [A]
TS |  |  |  | zahrnuje veškeré náklady spojené s objednatelem požadovanými pracemi
SD |  | 1 |  | Zemní práce
P | 4 | 11372 |  | FRÉZOVÁNÍ ZPEVNĚNÝCH PLOCH ASFALTOVÝCH | M3 | 90 | 0 |  |  | 2
PP
VV |  |  |  | Bude čerpáno na základě skutečnosti, po odsouhlasení TDI stavby. Zahrnuje případnou nutnost opravy na komunikacích objízdných tras. Celkem plocha frézované komunikace - 3,0*30,0=90,000 [A]
TS |  |  |  | Položka zahrnuje veškerou manipulaci s vybouranou sutí a s vybouranými hmotami vč. uložení na skládku. Nezahrnuje poplatek za skládku, který se vykazuje v položce 0141** (s výjimkou malého množství bouraného materiálu, kde je možné poplatek zahrnout do jednotkové ceny bourání – tento fakt musí být uveden v doplňujícím textu k položce).
SD |  | 5 |  | Komunikace
P | 5 | 572212 |  | SPOJOVACÍ POSTŘIK Z MODIFIK ASFALTU DO 0,5KG/M2 | M2 | 90 | 0 |  |  | 2
PP
VV |  |  |  | Bude čerpáno na základě skutečnosti, po odsouhlasení TDI stavby. Zahrnuje případnou nutnost opravy na komunikacích objízdných tras. Celkem plocha opravované komunikace - 3,0*30,0=90,000 [A]
TS |  |  |  | - dodání všech předepsaných materiálů pro postřiky v předepsaném množství - provedení dle předepsaného technologického předpisu - zřízení vrstvy bez rozlišení šířky, pokládání vrstvy po etapách - úpravu napojení, ukončení
P | 6 | 574A44 |  | ASFALTOVÝ BETON PRO OBRUSNÉ VRSTVY ACO 11+, 11S TL. 50MM | M2 | 90 | 0 |  |  | 2
PP
VV |  |  |  | Bude čerpáno na základě skutečnosti, po odsouhlasení TDI stavby. Zahrnuje případnou nutnost opravy na komunikacích objízdných tras. Celkem plocha opravované komunikace - 3,0*30,0=90,000 [A]
TS |  |  |  | - dodání směsi v požadované kvalitě - očištění podkladu - uložení směsi dle předepsaného technologického předpisu, zhutnění vrstvy v předepsané tloušťce - zřízení vrstvy bez rozlišení šířky, pokládání vrstvy po etapách, včetně pracovních spar a spojů - úpravu napojení, ukončení podél obrubníků, dilatačních zařízení, odvodňovacích proužků, odvodňovačů, vpustí, šachet a pod. - nezahrnuje postřiky, nátěry - nezahrnuje těsnění podél obrubníků, dilatačních zařízení, odvodňovacích proužků, odvodňovačů, vpustí, šachet a pod.
SD |  | 9 |  | Ostatní konstrukce a práce
P | 7 | 9111A1 |  | ZÁBRADLÍ SILNIČNÍ S VODOR MADLY - DODÁVKA A MONTÁŽ | M | 25 | 0 |  |  | 2
PP
VV |  |  |  | Komplet - dodávka a osazení provizorního zábradlí podél chodníku, vč. zajištění vodící linie pro pohyb osob s omezenou schopností pohybu a orientace celkem - 25 m=25,000 [A]
TS |  |  |  | položka zahrnuje: - dodání zábradlí včetně předepsané povrchové úpravy - osazení sloupků zaberaněním nebo osazením do betonových bloků (včetně betonových bloků a nutných zemních prací) - případné bednění ( trubku) betonové patky v gabionové zdi
P | 8 | 9111A3 |  | ZÁBRADLÍ SILNIČNÍ S VODOR MADLY - DEMONTÁŽ S PŘESUNEM | M | 25 | 0 |  |  | 2
PP
VV |  |  |  | Komplet - demontáž provizorního zábradlí podél chodníku, vč. skládkovného celkem - 25 m=25,000 [A]
TS |  |  |  | položka zahrnuje: - demontáž a odstranění zařízení - jeho odvoz na předepsané místo
P | 9 | 9111A9 |  | ZÁBRADLÍ SILNIČNÍ S VODOR MADLY - NÁJEM | MDEN | 2250 | 0 |  |  | 2
PP
VV |  |  |  | Komplet - demontáž provizorního zábradlí podél chodníku, vč. skládkovného celkem - 25 m, 3 měsíce 25*30*3=2 250,000 [A]
TS |  |  |  | položka zahrnuje denní sazbu za pronájem zařízení počet měrných jednotek se určí jako součin délky zařízení a počtu dnů použití
P | 10 | 914132 |  | DOPRAVNÍ ZNAČKY ZÁKLADNÍ VELIKOSTI OCELOVÉ FÓLIE TŘ 2 - MONTÁŽ S PŘEMÍSTĚNÍM | KUS | 40 | 0 |  |  | 2
PP
VV |  |  |  | Soustava svislých dopravních značek vhodných a odsouhlasených pro SO 182 (komplet za kus) Celkem DIO - pouze pronájem na danou stavbu. celkem dle Situace D.2.2 tohoto SO, DZ na retroreflexním podkladu dle požadavku DIO. celkem svislé dopravní značky E12 - 2 ks=2,000 [A] celkem svislé dopravní značky B1 - 2 ks=2,000 [B] celkem svislé dopravní značky IP10a - 2 ks=2,000 [C] celkem svislé dopravní značky E3a - 2 ks=2,000 [D] celkem svislé dopravní značky IS11 - 32 ks=32,000 [E] Celkem: A+B+C+D+E=40,000 [F]
TS |  |  |  | položka zahrnuje: - dopravu demontované značky z dočasné skládky - osazení a montáž značky na místě určeném projektem - nutnou opravu poškozených částí nezahrnuje dodávku značky
P | 11 | 914133 |  | DOPRAVNÍ ZNAČKY ZÁKLADNÍ VELIKOSTI OCELOVÉ FÓLIE TŘ 2 - DEMONTÁŽ | KUS | 40 | 0 |  |  | 2
PP
VV |  |  |  | Soustava svislých dopravních značek vhodných a odsouhlasených pro SO 182 (komplet za kus) Celkem DIO - pouze pronájem na danou stavbu. celkem dle Situace D.2.2 tohoto SO, DZ na retroreflexním podkladu dle požadavku DIO. celkem svislé dopravní značky E12 - 2 ks=2,000 [A] celkem svislé dopravní značky B1 - 2 ks=2,000 [B] celkem svislé dopravní značky IP10a - 2 ks=2,000 [C] celkem svislé dopravní značky E3a - 2 ks=2,000 [D] celkem svislé dopravní značky IS11 - 32 ks=32,000 [E] Celkem: A+B+C+D+E=40,000 [F]
TS |  |  |  | Položka zahrnuje odstranění, demontáž a odklizení materiálu s odvozem na předepsané místo
P | 12 | 914139 |  | DOPRAV ZNAČKY ZÁKLAD VEL OCEL FÓLIE TŘ 2 - NÁJEMNÉ | KSDEN | 3600 | 0 |  |  | 2
PP
VV |  |  |  | Soustava svislých dopravních značek vhodných a odsouhlasených pro SO 182 (komplet za kus) Celkem DIO - pouze pronájem na danou stavbu. Uvažovaná doba stavby 3 měsíce. celkem dle Situace D.2.2 tohoto SO, DZ na retroreflexním podkladu dle požadavku DIO. celkem svislé dopravní značky E12 - 2 ks 2*30*3=180,000 [A] celkem svislé dopravní značky B1 - 2 ks 2*30*3=180,000 [B] celkem svislé dopravní značky IP10a - 2 ks 2*30*3=180,000 [C] celkem svislé dopravní značky E3a - 2 ks 2*30*3=180,000 [D] celkem svislé dopravní značky IS11 - 22 ks 32*30*3=2 880,000 [E] Celkem: A+B+C+D+E=3 600,000 [F]
TS |  |  |  | položka zahrnuje sazbu za pronájem dopravních značek a zařízení, počet jednotek je určen jako součin počtu značek a počtu dní použití
P | 13 | 914432 |  | DOPRAVNÍ ZNAČKY 100X150CM OCELOVÉ FÓLIE TŘ 2 - MONTÁŽ S PŘEMÍSTĚNÍM | KUS | 9 | 0 |  |  | 2
PP
VV |  |  |  | Soustava svislých dopravních značek vhodných a odsouhlasených pro SO 182 (komplet za kus) Celkem DIO - pouze pronájem na danou stavbu. Uvažovaná doba stavby 3 měsíce. celkem dle Situace D.2.2 tohoto SO, DZ na retroreflexním podkladu dle požadavku DIO. celkem svislé dopravní značky IP22 - 9 ks=9,000 [A]
TS |  |  |  | položka zahrnuje: - dopravu demontované značky z dočasné skládky - osazení a montáž značky na místě určeném projektem - nutnou opravu poškozených částí nezahrnuje dodávku značky
P | 14 | 914433 |  | DOPRAVNÍ ZNAČKY 100X150CM OCELOVÉ FÓLIE TŘ 2 - DEMONTÁŽ | KUS | 9 | 0 |  |  | 2
PP
VV |  |  |  | Soustava svislých dopravních značek vhodných a odsouhlasených pro SO 182 (komplet za kus) Celkem DIO - pouze pronájem na danou stavbu. celkem dle Situace D.2.2 tohoto SO, DZ na retroreflexním podkladu dle požadavku DIO. celkem svislé dopravní značky IP22 - 9 ks=9,000 [A]
TS |  |  |  | Položka zahrnuje odstranění, demontáž a odklizení materiálu s odvozem na předepsané místo
P | 15 | 914439 |  | DOPRAV ZNAČKY 100X150CM OCEL FÓLIE TŘ 2 - NÁJEMNÉ | KSDEN | 810 | 0 |  |  | 2
PP
VV |  |  |  | Soustava svislých dopravních značek vhodných a odsouhlasených pro SO 182 (komplet za kus) Celkem DIO - pouze pronájem na danou stavbu. Uvažovaná doba stavby 3 měsíce. celkem dle Situace D.2.2 tohoto SO, DZ na retroreflexním podkladu dle požadavku DIO. celkem svislé dopravní značky IP22 - 9 ks 9*30*3=810,000 [A]
TS |  |  |  | položka zahrnuje sazbu za pronájem dopravních značek a zařízení, počet jednotek je určen jako součin počtu značek a počtu dní použití
P | 16 | 916122 |  | DOPRAV SVĚTLO VÝSTRAŽ SOUPRAVA 3KS - MONTÁŽ S PŘESUNEM | KUS | 2 | 0 |  |  | 2
PP
VV |  |  |  | Soustava svislých dopravních značek vhodných a odsouhlasených pro SO 182 (komplet za kus) Celkem DIO - pouze pronájem na danou stavbu. celkem dle Situace D.2.2 tohoto SO, DZ na retroreflexním podkladu dle požadavku DIO. celkem - 2 ks=2,000 [A]
TS |  |  |  | položka zahrnuje: - přemístění zařízení z dočasné skládky a jeho osazení a montáž na místě určeném projektem - údržbu po celou dobu trvání funkce, náhradu zničených nebo ztracených kusů, nutnou opravu poškozených částí - napájení z baterie včetně záložní baterie
P | 17 | 916123 |  | DOPRAV SVĚTLO VÝSTRAŽ SOUPRAVA 3KS - DEMONTÁŽ | KUS | 2 | 0 |  |  | 2
PP
VV |  |  |  | Soustava svislých dopravních značek vhodných a odsouhlasených pro SO 182 (komplet za kus) Celkem DIO - pouze pronájem na danou stavbu. celkem dle Situace D.2.2 tohoto SO, DZ na retroreflexním podkladu dle požadavku DIO. celkem - 2 ks=2,000 [A]
TS |  |  |  | Položka zahrnuje odstranění, demontáž a odklizení zařízení s odvozem na předepsané místo
P | 18 | 916129 |  | DOPRAV SVĚTLO VÝSTRAŽ SOUPRAVA 3KS - NÁJEMNÉ | KSDEN | 180 | 0 |  |  | 2
PP
VV |  |  |  | Soustava svislých dopravních značek vhodných a odsouhlasených pro SO 182 (komplet za kus) Celkem DIO - pouze pronájem na danou stavbu. Uvažovaná doba stavby 3 měsíce. celkem dle Situace D.2.2 tohoto SO, DZ na retroreflexním podkladu dle požadavku DIO. celkem - 2 ks 2*30*3=180,000 [A]
TS |  |  |  | položka zahrnuje sazbu za pronájem zařízení. Počet měrných jednotek se určí jako součin počtu zařízení a počtu dní použití.
P | 19 | 916312 |  | DOPRAVNÍ ZÁBRANY Z2 S FÓLIÍ TŘ 1 - MONTÁŽ S PŘESUNEM | KUS | 2 | 0 |  |  | 2
PP
VV |  |  |  | Soustava svislých dopravních značek vhodných a odsouhlasených pro SO 182 (komplet za kus) Celkem DIO - pouze pronájem na danou stavbu. celkem dle Situace D.2.2 tohoto SO, DZ na retroreflexním podkladu dle požadavku DIO. celkem svislé dopravní značky Z2 - 2 ks=2,000 [A]
TS |  |  |  | položka zahrnuje: - přemístění zařízení z dočasné skládky a jeho osazení a montáž na místě určeném projektem - údržbu po celou dobu trvání funkce, náhradu zničených nebo ztracených kusů, nutnou opravu poškozených částí
P | 20 | 916313 |  | DOPRAVNÍ ZÁBRANY Z2 S FÓLIÍ TŘ 1 - DEMONTÁŽ | KUS | 2 | 0 |  |  | 2
PP
VV |  |  |  | Soustava svislých dopravních značek vhodných a odsouhlasených pro SO 182 (komplet za kus) Celkem DIO - pouze pronájem na danou stavbu. celkem dle Situace D.2.2 tohoto SO, DZ na retroreflexním podkladu dle požadavku DIO. celkem svislé dopravní značky Z2 - 2 ks=2,000 [A]
TS |  |  |  | Položka zahrnuje odstranění, demontáž a odklizení zařízení s odvozem na předepsané místo
P | 21 | 916319 |  | DOPRAVNÍ ZÁBRANY Z2 - NÁJEMNÉ | KSDEN | 180 | 0 |  |  | 2
PP
VV |  |  |  | Soustava svislých dopravních značek vhodných a odsouhlasených pro SO 182 (komplet za kus) Celkem DIO - pouze pronájem na danou stavbu. Uvažovaná doba stavby 3 měsíce. celkem dle Situace D.2.2 tohoto SO, DZ na retroreflexním podkladu dle požadavku DIO. celkem svislé dopravní značky Z2 - 2 ks 2*30*3=180,000 [A]
TS |  |  |  | položka zahrnuje sazbu za pronájem zařízení. Počet měrných jednotek se určí jako součin počtu zařízení a počtu dní použití.
P | 22 | 916712 |  | UPEVŇOVACÍ KONSTR - PODKLADNÍ DESKA POD 28KG - MONTÁŽ S PŘESUNEM | KUS | 9 | 0 |  |  | 2
PP
VV |  |  |  | Soustava svislých dopravních značek vhodných a odsouhlasených pro SO 182 (komplet za kus) Celkem DIO - pouze pronájem na danou stavbu. celkem dle Situace D.2.2 tohoto SO, DZ na retroreflexním podkladu dle požadavku DIO. celkem deska pod svislé dopravní značky IP22 - 9 ks=9,000 [A]
TS |  |  |  | položka zahrnuje: - přemístění zařízení z dočasné skládky a jeho osazení a montáž na místě určeném projektem - údržbu po celou dobu trvání funkce, náhradu zničených nebo ztracených kusů, nutnou opravu poškozených částí
P | 23 | 916713 |  | UPEVŇOVACÍ KONSTR - PODKLADNÍ DESKA POD 28KG - DEMONTÁŽ | KUS | 9 | 0 |  |  | 2
PP
VV |  |  |  | Soustava svislých dopravních značek vhodných a odsouhlasených pro SO 182 (komplet za kus) Celkem DIO - pouze pronájem na danou stavbu. celkem dle Situace D.2.2 tohoto SO, DZ na retroreflexním podkladu dle požadavku DIO. celkem deska pod svislé dopravní značky IP22 - 9 ks=9,000 [A]
TS |  |  |  | Položka zahrnuje odstranění, demontáž a odklizení zařízení s odvozem na předepsané místo
P | 24 | 916719 |  | UPEVŇOVACÍ KONSTR - PODKLAD DESKA POD 28KG - NÁJEMNÉ | KSDEN | 810 | 0 |  |  | 2
PP
VV |  |  |  | Soustava svislých dopravních značek vhodných a odsouhlasených pro SO 182 (komplet za kus) Celkem DIO - pouze pronájem na danou stavbu. Uvažovaná doba stavby 3 měsíce. celkem dle Situace D.2.2 tohoto SO, DZ na retroreflexním podkladu dle požadavku DIO. celkem deska pod svislé dopravní značky IP22 - 9 ks 9*30*3=810,000 [A]
TS |  |  |  | položka zahrnuje sazbu za pronájem zařízení. Počet měrných jednotek se určí jako součin počtu zařízení a počtu dní použití.

## SO 501
ASPE10 |  |  |  | Firma: ÚDRŽBA SILNIC Královéhradeckého kraje a.s. | [5 empty] | 3
|  |  |  | Soupis prací objektu | [5 empty] | 3
S | Stavba: | 2320-20-3 |  | Obnova štoly pod komunikací v Polici nad Metují_neoceněný |  |  | SO 501 |  | 0,00 | 2
O | Rozpočet: | SO 501 |  | Zajištění STL plynovodu |  |  |  |  | 15,00 | 2
Typ | Poř. číslo | Kód položky | Varianta | Název položky | MJ | Množství | Jednotková cena |  | 21,00 | 2
[7 empty] | Jednotková | Celkem
0 | 1 | 2 | 3 | 4 | 5 | 6 | 9 | 10
SD |  | 7 |  | Přidružená stavební výroba
P | 1 | 70501 |  | ZAJIŠTĚNÍ STL PLYNOVODU | SOUBOR | 1 | 0 |  |  | 2
PP
VV |  |  |  | podrobný výkaz je součástí stavebního objektu a je přiložen jako příloha k tomuto soupisu prací celkem předpoklad - 1 ks=1,000 [A]
TS