## Krycí list
KRYCÍ LIST ROZPOČTU
Objekt : |  | Název objektu : |  |  | JKSO :
426 |  | Oprava kanalizace u technického pavilonu a kotelny |  |  |  | bm
Stavba : |  | Název stavby : |  |  | SKP :
426 |  | Oprava kanalizace u technického pavilonu a kotelny
Projektant : |  | Jan Přibyl |  | Počet měrných jednotek : |  | 72
Objednatel : |  | Oblastní nemocnice Jičín a. s. |  | Náklady na MJ : |  | #VALUE!
Počet listů : |  |  |  | Zakázkové číslo : |  | 426
Zpracovatel projektu : |  |  |  | Zhotovitel :
ROZPOČTOVÉ NÁKLADY
Rozpočtové náklady II. a III. hlavy |  |  | Vedlejší rozpočtové náklady
| Dodávka celkem | 0 | Ztížené výrobní podmínky |  |  | 0
Z | Montáž celkem | 0 | Oborová přirážka |  |  | 0
R | HSV celkem | 0 | Přesun stavebních kapacit |  |  | 0
N | PSV celkem | 0 | Mimostaveništní doprava |  |  | 0
ZRN celkem |  | 0 | Zařízení staveniště |  |  | #VALUE!
|  |  | Provoz investora |  |  | 0
HZS |  | 0 | Kompletační činnost (IČD) |  |  | 0
RN II.a III.hlavy |  | 0 | Ostatní VRN |  |  | #VALUE!
ZRN+VRN+HZS |  | #VALUE! | VRN celkem |  |  | #VALUE!
Vypracoval |  | Za zhotovitele |  | Za objednatele
|  | Jméno : |  | Jméno :
Datum : |  | Datum : |  | Datum :
|  | Podpis: |  | Podpis :
Základ pro DPH |  | 21 | % činí : |  | #VALUE!
DPH |  | 21 | % činí : |  | #VALUE!
Základ pro DPH |  | 0 | % činí : |  | 0
DPH |  | 0 | % činí : |  | 0
CENA ZA OBJEKT CELKEM |  |  |  |  | #VALUE!
Poznámka :

## Rekapitulace
Stavba : |  | 426 Oprava kanalizace u technického pavilonu a kotelny |  |  | Rozpočet : | 426
Objekt : |  | 426 Oprava kanalizace u technického pavilonu a kotelny |  |  | Oprava kanalizace u technického pavilonu a kotelny
REKAPITULACE STAVEBNÍCH DÍLŮ
| Stavební díl |  | HSV | PSV | Dodávka | Montáž | HZS
1 | Zemní práce |  | 0 | 0 | 0 | 0 | 0
2 | Základy a zvláštní zakládání |  | 0 | 0 | 0 | 0 | 0
4 | Vodorovné konstrukce |  | 0 | 0 | 0 | 0 | 0
5 | Komunikace |  | 0 | 0 | 0 | 0 | 0
6 | Úpravy povrchu, podlahy |  | 0 | 0 | 0 | 0 | 0
8 | Trubní vedení |  | 0 | 0 | 0 | 0 | 0
9 | Ostatní konstrukce, bourání |  | 0 | 0 | 0 | 0 | 0
99 | Staveništní přesun hmot |  | 0 | 0 | 0 | 0 | 0
721 | Vnitřní kanalizace |  | 0 | 0 | 0 | 0 | 0
| CELKEM OBJEKT |  | 0 | 0 | 0 | 0 | 0
VEDLEJŠÍ ROZPOČTOVÉ NÁKLADY
Název VRN |  |  | Kč | % | Základna |  | Kč
Ztížené výrobní podmínky |  |  | 0 | 0 | 0 |  | 0 | 0
Oborová přirážka |  |  | 0 | 0 | 0 |  | 0 | 0
Přesun stavebních kapacit |  |  | 0 | 0 | 0 |  | 0 | 0
Mimostaveništní doprava |  |  | 0 | 0 | 0 |  | 0 | 0
Zařízení staveniště |  |  | 0 | 3,2 | 0 |  | #VALUE! | 1
Provoz investora |  |  | 0 | 0 | 0 |  | 0 | 1
Kompletační činnost (IČD) |  |  | 0 | 0 | 0 |  | 0 | 2
Rezerva rozpočtu |  |  | 0 | 0 | 0 |  | 0 | 2
| CELKEM VRN |  |  |  |  | #VALUE!

## Položky
Položkový rozpočet
Stavba : |  | 426 Oprava kanalizace u technického pavilonu a kotelny |  | Rozpočet: | 426
Objekt : |  | 426 Oprava kanalizace u technického pavilonu a kotelny |  | Oprava kanalizace u technického pavilonu a kotelny
P.č. | Číslo položky | Název položky | MJ | množství | cena / MJ | celkem (Kč)
Díl: | 1 | Zemní práce |  |  |  |  | 1
1 | 110002499T00 | Vytýčení trasy kanalizace | ks | 1 | 0 | 0 | 2 | 1 | 1 | 1 | 1 | 0 | 0 | 0 | 0 | 0 | 0
2 | 111002500T00 | PD skutečného provedení | ks | 1 | 0 | 0 | 2 | 1 | 1 | 1 | 1 | 0 | 0 | 0 | 0 | 0 | 0
3 | 111002504T00 | Skutečné zaměření | kompl. | 1 | 0 | 0 | 2 | 1 | 1 | 1 | 1 | 0 | 0 | 0 | 0 | 0 | 0
4 | 113106231R00 | Rozebrání dlažeb ze zámkové dlažby v kamenivu | m2 | 277.03 | 0 | 0 | 2 | 1 | 1 | 1 | 1 | 0 | 0 | 0 | 0 | 0 | 0
5 | 113107620R00 | Odstranění podkladu nad 50 m2,kam.drcené tl.20 cm | m2 | 277.03 | 0 | 0 | 2 | 1 | 1 | 1 | 1 | 0 | 0 | 0 | 0 | 0 | 0
6 | 113202111R00 | Vytrhání obrub z krajníků nebo obrubníků stojatých | m | 2 | 0 | 0 | 2 | 1 | 1 | 1 | 1 | 0 | 0 | 0 | 0 | 0 | 0
7 | 114211103T00 | Odstranění betonových trub do DN 300 mm | m | 55 | 0 | 0 | 2 | 1 | 1 | 1 | 1 | 0 | 0 | 0 | 0 | 0 | 0
8 | 115101202R00 | Čerpání vody na výšku do 10 m, přítok 500 - 1000 l | h | 8 | 0 | 0 | 2 | 1 | 1 | 1 | 1 | 0 | 0 | 0 | 0 | 0 | 4e-05
9 | 115101302R00 | Pohotovost čerp.soupravy, výška 10 m,přítok 1000 l | den | 15 | 0 | 0 | 2 | 1 | 1 | 1 | 1 | 0 | 0 | 0 | 0 | 0 | 0
10 | 119001401R00 | Dočasné zajištění ocelového potrubí do DN 200 mm | m | 10 | 0 | 0 | 2 | 1 | 1 | 1 | 1 | 0 | 0 | 0 | 0 | 0 | 0.00869
11 | 119001412R00 | Dočasné zajištění beton.a plast.potrubí DN 200-500 | m | 4 | 0 | 0 | 2 | 1 | 1 | 1 | 1 | 0 | 0 | 0 | 0 | 0 | 0.01271
12 | 119001423R00 | Dočasné zajištění kabelů - v počtu nad 6 kabelů | m | 10 | 0 | 0 | 2 | 1 | 1 | 1 | 1 | 0 | 0 | 0 | 0 | 0 | 0.06963
13 | 120001101R00 | Příplatek za ztížení vykopávky v blízkosti vedení | m3 | 62.484 | 0 | 0 | 2 | 1 | 1 | 1 | 1 | 0 | 0 | 0 | 0 | 0 | 0
|  | 10*1,20*1,80 |  | 21.6
|  | 1*1,20*2,95 |  | 3.54
|  | 1*1,20*2,42 |  | 2.904
|  | 4*1,20*2,90 |  | 13.92
|  | 5*1,20*1,80 |  | 10.8
|  | 3*1,20*2,70 |  | 9.72
14 | 122201101R00 | Odkopávky nezapažené v hor. 3 do 100 m3 | m3 | 74.7981 | 0 | 0 | 2 | 1 | 1 | 1 | 1 | 0 | 0 | 0 | 0 | 0 | 0
|  | 277,03*0,27 |  | 74.7981
15 | 122201109R00 | Příplatek za lepivost - odkopávky v hor. 3 | m3 | 44.88 | 0 | 0 | 2 | 1 | 1 | 1 | 1 | 0 | 0 | 0 | 0 | 0 | 0
|  | 74,80*0,60 |  | 44.88
16 | 130901121R00 | Bourání konstrukcí z betonu prostého ve vykopávk. | m3 | 3.2216 | 0 | 0 | 2 | 1 | 1 | 1 | 1 | 0 | 0 | 0 | 0 | 0 | 0
|  | 3,14*0,60*0,60*2,85 |  | 3.2216
17 | 132201110R00 | Hloubení rýh š.do 60 cm v hor.3 do 50 m3, STROJNĚ | m3 | 4.884 | 0 | 0 | 2 | 1 | 1 | 1 | 1 | 0 | 0 | 0 | 0 | 0 | 0
|  | 37*0,30*0,44 |  | 4.884
18 | 132201119R00 | Příplatek za lepivost - hloubení rýh 60 cm v hor.3 | m3 | 2.928 | 0 | 0 | 2 | 1 | 1 | 1 | 1 | 0 | 0 | 0 | 0 | 0 | 0
|  | 4,88*0,60 |  | 2.928
19 | 132201212R00 | Hloubení rýh š.do 200 cm hor.3 do 1000m3,STROJNĚ | m3 | 181.428 | 0 | 0 | 2 | 1 | 1 | 1 | 1 | 0 | 0 | 0 | 0 | 0 | 0
|  | 39*1,20*2,71 |  | 126.828
|  | 2*6*1,20*1,80 |  | 25.92
|  | 5*1,20*2,60 |  | 15.6
|  | 5*1,20*1,30 |  | 7.8
|  | 1*1,20*1,80 |  | 2.16
|  | 2*1,20*1,30 |  | 3.12
20 | 132201219R00 | Příplatek za lepivost - hloubení rýh 200cm v hor.3 | m3 | 108.858 | 0 | 0 | 2 | 1 | 1 | 1 | 1 | 0 | 0 | 0 | 0 | 0 | 0
|  | 181,43*0,60 |  | 108.858
21 | 132301210R00 | Hloubení rýh š.do 200 cm hor.4 do 50 m3, STROJNĚ | m3 | 9.6 | 0 | 0 | 2 | 1 | 1 | 1 | 1 | 0 | 0 | 0 | 0 | 0 | 0
|  | 2*1,20*0,50 |  | 1.2
|  | 5*1,20*1,40 |  | 8.4
22 | 132301219R00 | Příplatek za lepivost - hloubení rýh 200cm v hor.4 | m3 | 5.76 | 0 | 0 | 2 | 1 | 1 | 1 | 1 | 0 | 0 | 0 | 0 | 0 | 0
|  | 9,60*0,60 |  | 5.76
23 | 133201101R00 | Hloubení šachet v hor.3 do 100 m3 | m3 | 29.8375 | 0 | 0 | 2 | 1 | 1 | 1 | 1 | 0 | 0 | 0 | 0 | 0 | 0
|  | 2,50*2,50*1,30 |  | 8.125
|  | 2,50*2,50*2,85 |  | 17.8125
|  | 3*1,0*1,0*1,30 |  | 3.9
24 | 133201109R00 | Příplatek za lepivost - hloubení šachet v hor.3 | m3 | 17.904 | 0 | 0 | 2 | 1 | 1 | 1 | 1 | 0 | 0 | 0 | 0 | 0 | 0
|  | 29,84*0,60 |  | 17.904
25 | 133301101R00 | Hloubení šachet v hor.4 do 100 m3 | m3 | 9.7475 | 0 | 0 | 2 | 1 | 1 | 1 | 1 | 0 | 0 | 0 | 0 | 0 | 0
|  | 2,50*2,50*1,43 |  | 8.9375
|  | 3*1,0*1,0*0,27 |  | 0.81
26 | 133301109R00 | Příplatek za lepivost - hloubení šachet v hor.4 | m3 | 5.85 | 0 | 0 | 2 | 1 | 1 | 1 | 1 | 0 | 0 | 0 | 0 | 0 | 0
|  | 9,75*0,60 |  | 5.85
27 | 139601102R00 | Ruční výkop jam, rýh a šachet v hornině tř. 3 | m3 | 41.964 | 0 | 0 | 2 | 1 | 1 | 1 | 1 | 0 | 0 | 0 | 0 | 0 | 0
|  | 10*1,20*1,80 |  | 21.6
|  | 1*1,20*2,95 |  | 3.54
|  | 1*1,20*2,42 |  | 2.904
|  | 4*1,20*2,90 |  | 13.92
28 | 151101102R00 | Pažení a rozepření stěn rýh - příložné - hl. do 4m | m2 | 92.22 | 0 | 0 | 2 | 1 | 1 | 1 | 1 | 0 | 0 | 0 | 0 | 0 | 0.00086
|  | 2*2*4*2,70 |  | 43.2
|  | 11*1,80*2 |  | 39.6
|  | 3*1,57*1,0*2 |  | 9.42
29 | 151101112R00 | Odstranění pažení stěn rýh - příložné - hl. do 4 m | m2 | 92.22 | 0 | 0 | 2 | 1 | 1 | 1 | 1 | 0 | 0 | 0 | 0 | 0 | 0
30 | 151811213R00 | Montáž lehkého pažic.boxu dl.3m, š.1,5m, hl.2,92m | kus | 13 | 0 | 0 | 2 | 1 | 1 | 1 | 1 | 0 | 0 | 0 | 0 | 0 | 0
31 | 151813212R00 | Dmtž lehkého pažicího boxu dl.3m, š.1,5m, hl.1,95m | kus | 13 | 0 | 0 | 2 | 1 | 1 | 1 | 1 | 0 | 0 | 0 | 0 | 0 | 0
32 | 161101102R00 | Svislé přemístění výkopku z hor.1-4 do 4,0 m | m3 | 128.1445 | 0 | 0 | 2 | 1 | 1 | 1 | 1 | 0 | 0 | 0 | 0 | 0 | 0
|  | (181,43+9,60+41,96)*0,55 |  | 128.1445
33 | 162701155R00 | Vodorovné přemístění výkopku z hor.5-7 do 10000 m | m3 | 305.42 | 0 | 0 | 2 | 1 | 1 | 1 | 1 | 0 | 0 | 0 | 0 | 0 | 0
34 | 171201101R00 | Uložení sypaniny do násypů nezhutněných | m3 | 305.42 | 0 | 0 | 2 | 1 | 1 | 1 | 1 | 0 | 0 | 0 | 0 | 0 | 0
35 | 175101101R00 | Obsyp potrubí bez prohození sypaniny | m3 | 36.78 | 0 | 0 | 2 | 1 | 1 | 1 | 1 | 0 | 0 | 0 | 0 | 0 | 0
36 | 181101102R00 | Úprava pláně v zářezech v hor. 1-4, se zhutněním | m2 | 277.03 | 0 | 0 | 2 | 1 | 1 | 1 | 1 | 0 | 0 | 0 | 0 | 0 | 0
37 | 199000002R00 | Poplatek za skládku horniny 1- 4 | m3 | 305.42 | 0 | 0 | 2 | 1 | 1 | 1 | 1 | 0 | 0 | 0 | 0 | 0 | 0
38 | 58337330 | Štěrkopísek frakce 0-22 A | T | 62.526 | 0 | 0 | 2 | 3 | 1 | 58337330 | 1 | 0 | 0 | 0 | 0 | 0 | 1
|  | 36,78*1,70 |  | 62.526
39 | 979081111R00 | Odvoz suti a vybour. hmot na skládku do 1 km | t | 187.2649 | 0 | 0 | 2 | 8 | 0 | 3 | 1 | 0 | 0 | 0 | 0 | 0 | 0
40 | 979081121R00 | Příplatek k odvozu za každý další 1 km | t | 1685.3845 | 0 | 0 | 2 | 8 | 0 | 3 | 1 | 0 | 0 | 0 | 0 | 0 | 0
| Celkem za | 1 Zemní práce |  |  |  | 0 | 4 |  |  |  |  | 0 | 0 | 0 | 0 | 0
Díl: | 2 | Základy a zvláštní zakládání |  |  |  |  | 1
41 | 212532111R00 | Lože trativodu z kameniva hrub.drceného,16-32 mm | m3 | 1.11 | 0 | 0 | 2 | 1 | 1 | 1 | 1 | 0 | 0 | 0 | 0 | 0 | 1.63
|  | 37*0,30*0,10 |  | 1.11
42 | 212561111R00 | Výplň odvodňov. trativodů kam. hrubě drcen. 16 mm | m3 | 2.22 | 0 | 0 | 2 | 1 | 1 | 1 | 1 | 0 | 0 | 0 | 0 | 0 | 1.665
|  | 37*0,30*0,20 |  | 2.22
43 | 212753114R00 | Montáž ohebné dren. trubky do rýhy DN 100,bez lože | m | 37 | 0 | 0 | 2 | 1 | 1 | 1 | 1 | 0 | 0 | 0 | 0 | 0 | 0
44 | 212971110R00 | Opláštění trativodů z geotext., do sklonu 1:2,5 | m2 | 57.72 | 0 | 0 | 2 | 1 | 1 | 1 | 1 | 0 | 0 | 0 | 0 | 0 | 0.00018
45 | 28611223 | Trubka PVC-U drenážní flexibilní DN 100 mm | m | 37.56 | 0 | 0 | 2 | 3 | 1 | 28611223 | 1 | 0 | 0 | 0 | 0 | 0 | 0.00048
46 | 67352170 | Geotextilie 300 g/m2 | m2 | 57.72 | 0 | 0 | 2 | 3 | 1 | 67352170 | 1 | 0 | 0 | 0 | 0 | 0 | 0.0003
| Celkem za | 2 Základy a zvláštní zakládání |  |  |  | 0 | 4 |  |  |  |  | 0 | 0 | 0 | 0 | 0
Díl: | 4 | Vodorovné konstrukce |  |  |  |  | 1
47 | 451573111R00 | Lože pod potrubí ze štěrkopísku do 63 mm | m3 | 8.28 | 0 | 0 | 2 | 1 | 1 | 1 | 1 | 0 | 0 | 0 | 0 | 0 | 1.8908
48 | 452112111R00 | Osazení beton, prstenců pod mříže, výšky do100 mm | kus | 7 | 0 | 0 | 2 | 1 | 1 | 1 | 1 | 0 | 0 | 0 | 0 | 0 | 0.0066
49 | 452311121R00 | Desky podkladní pod potrubí z betonu C 8/10 | m3 | 0.09 | 0 | 0 | 2 | 1 | 1 | 1 | 1 | 0 | 0 | 0 | 0 | 0 | 2.5
50 | 452351101R00 | Bednění desek nebo sedlových loží pod potrubí | m2 | 0.66 | 0 | 0 | 2 | 1 | 1 | 1 | 1 | 0 | 0 | 0 | 0 | 0 | 0.00441
51 | 59224174.A | Prstenec vyrovnávací TBW-Q 625/40/120 | kus | 3.03 | 0 | 0 | 2 | 3 | 1 | 59224174.A | 1 | 0 | 0 | 0 | 0 | 0 | 0.024
52 | 59224177 | Prstenec vyrovnávací TBW-Q 625/100/120 | kus | 1.01 | 0 | 0 | 2 | 3 | 1 | 59224177 | 1 | 0 | 0 | 0 | 0 | 0 | 0.068
53 | 59224301 | Prstenec vyrovnávací TBV-Q 10a/60 DN 390 | kus | 3.03 | 0 | 0 | 2 | 3 | 1 | 59224301 | 1 | 0 | 0 | 0 | 0 | 0 | 0.03
| Celkem za | 4 Vodorovné konstrukce |  |  |  | 0 | 4 |  |  |  |  | 0 | 0 | 0 | 0 | 0
Díl: | 5 | Komunikace |  |  |  |  | 1
54 | 566200999T00 | Dynamické zkoušky | kus | 1 | 0 | 0 | 2 | 1 | 1 | 1 | 1 | 0 | 0 | 0 | 0 | 0 | 0
55 | 567122114R00 | Podklad z kameniva zpev.cementem tl.15 cm | m2 | 277 | 0 | 0 | 2 | 1 | 1 | 1 | 1 | 0 | 0 | 0 | 0 | 0 | 0.38314
56 | 596215040R00 | Kladení zámkové dlažby tl. 8 cm do drtě tl. 4 cm | m2 | 277.03 | 0 | 0 | 2 | 1 | 1 | 1 | 1 | 0 | 0 | 0 | 0 | 0 | 0.0739
57 | 59248000 | Dlažba zámková 20/16/8 II přírodní | m2 | 55.4 | 0 | 0 | 2 | 3 | 1 | 59248000 | 1 | 0 | 0 | 0 | 0 | 0 | 0.188
| Celkem za | 5 Komunikace |  |  |  | 0 | 4 |  |  |  |  | 0 | 0 | 0 | 0 | 0
Díl: | 6 | Úpravy povrchu, podlahy |  |  |  |  | 1
58 | 631312141R00 | Doplnění rýh betonem v dosavadních mazaninách | m3 | 0.5 | 0 | 0 | 2 | 1 | 1 | 1 | 1 | 0 | 0 | 0 | 0 | 0 | 2.5
| Celkem za | 6 Úpravy povrchu, podlahy |  |  |  | 0 | 4 |  |  |  |  | 0 | 0 | 0 | 0 | 0
Díl: | 8 | Trubní vedení |  |  |  |  | 1
59 | 871313121R00 | Montáž trub z plastu, gumový kroužek, DN 150 | m | 20 | 0 | 0 | 2 | 1 | 1 | 1 | 1 | 0 | 0 | 0 | 0 | 0 | 0
60 | 871353121R00 | Montáž trub z plastu, gumový kroužek, DN 200 | m | 10 | 0 | 0 | 2 | 1 | 1 | 1 | 1 | 0 | 0 | 0 | 0 | 0 | 1e-05
61 | 871373121R00 | Montáž trub z plastu, gumový kroužek, DN 300 | m | 39 | 0 | 0 | 2 | 1 | 1 | 1 | 1 | 0 | 0 | 0 | 0 | 0 | 1e-05
62 | 877313123R00 | Montáž tvarovek jednoos. plast. gum.kroužek DN 150 | kus | 8 | 0 | 0 | 2 | 1 | 1 | 1 | 1 | 0 | 0 | 0 | 0 | 0 | 1e-05
63 | 877353121R00 | Montáž tvarovek odboč. plast. gum. kroužek DN 200 | kus | 2 | 0 | 0 | 2 | 1 | 1 | 1 | 1 | 0 | 0 | 0 | 0 | 0 | 3e-05
64 | 877353121R00 | Montáž tvarovek odboč. plast. gum. kroužek DN 200 | kus | 1 | 0 | 0 | 2 | 1 | 1 | 1 | 1 | 0 | 0 | 0 | 0 | 0 | 3e-05
65 | 877363121R00 | Montáž tvarovek odboč. plast. gum. kroužek DN 250 | kus | 2 | 0 | 0 | 2 | 1 | 1 | 1 | 1 | 0 | 0 | 0 | 0 | 0 | 4e-05
66 | 892575111R00 | Zabezpečení konců a zkouška vzduch. kan. DN do 200 | úsek | 7 | 0 | 0 | 2 | 1 | 1 | 1 | 1 | 0 | 0 | 0 | 0 | 0 | 0.00011
67 | 892585111R00 | Zabezpečení konců a zkouška vzduch. kan. DN do 300 | úsek | 3 | 0 | 0 | 2 | 1 | 1 | 1 | 1 | 0 | 0 | 0 | 0 | 0 | 0.00013
68 | 892585112T00 | Zkouška těsnosti šachet | kus | 2 | 0 | 0 | 2 | 1 | 1 | 1 | 1 | 0 | 0 | 0 | 0 | 0 | 0
69 | 892855112R00 | Kontrola kanalizace TV kamerou do 50 m | m | 39 | 0 | 0 | 2 | 1 | 1 | 1 | 1 | 0 | 0 | 0 | 0 | 0 | 0
70 | 892916111R00 | Utěsnění přípojek do DN 200 při zkoušce kanal. | sada | 7 | 0 | 0 | 2 | 1 | 1 | 1 | 1 | 0 | 0 | 0 | 0 | 0 | 2e-05
71 | 894138001R00 | Příplatek za dalších 0,60 m výšky vstupu | kus | 4 | 0 | 0 | 2 | 1 | 1 | 1 | 1 | 0 | 0 | 0 | 0 | 0 | 0.03582
72 | 894411121R00 | Rozebrání šachet z dílců, potrubí DN 300 | kus | 1 | 0 | 0 | 2 | 1 | 1 | 1 | 1 | 0 | 0 | 0 | 0 | 0 | 2.209
73 | 894421112R00 | Osazení betonových dílců šachet | kus | 4 | 0 | 0 | 2 | 1 | 1 | 1 | 1 | 0 | 0 | 0 | 0 | 0 | 0
74 | 894422111R00 | Osazení betonových dílců šachet | kus | 2 | 0 | 0 | 2 | 1 | 1 | 1 | 1 | 0 | 0 | 0 | 0 | 0 | 0
75 | 894423111R00 | Osazení betonových dílců šachet | kus | 2 | 0 | 0 | 2 | 1 | 1 | 1 | 1 | 0 | 0 | 0 | 0 | 0 | 0
76 | 895941311R00 | Zřízení vpusti uliční z dílců | kus | 3 | 0 | 0 | 2 | 1 | 1 | 1 | 1 | 0 | 0 | 0 | 0 | 0 | 0.14494
77 | 895941312T00 | Rozebrání vpusti uličních z dílců | kus | 1 | 0 | 0 | 2 | 1 | 1 | 1 | 1 | 0 | 0 | 0 | 0 | 0 | 0.14494
78 | 899104111R00 | Osazení poklopu s rámem nad 150 kg | kus | 2 | 0 | 0 | 2 | 1 | 1 | 1 | 1 | 0 | 0 | 0 | 0 | 0 | 0.00702
79 | 899204111R00 | Osazení mříží litinových s rámem nad 150 kg | kus | 3 | 0 | 0 | 2 | 1 | 1 | 1 | 1 | 0 | 0 | 0 | 0 | 0 | 0.0117
80 | 28611151.A | Trubka kanalizační KGEM SN 4 PVC 160x4,0x1000 | kus | 10.93 | 0 | 0 | 2 | 3 | 1 | 28611151.A | 1 | 0 | 0 | 0 | 0 | 0 | 0.0026
81 | 28611152.A | Trubka kanalizační KGEM SN 4 PVC 160x4,0x2000 | kus | 5.47 | 0 | 0 | 2 | 3 | 1 | 28611152.A | 1 | 0 | 0 | 0 | 0 | 0 | 0.0052
82 | 28611159.A | Trubka kanalizační KGEM SN 4 PVC 200x4,9x5000 | kus | 2.19 | 0 | 0 | 2 | 3 | 1 | 28611159.A | 1 | 0 | 0 | 0 | 0 | 0 | 0.0205
83 | 28611191 | Trubka z žebrovaného PP DN 250/6 m ( Ultra Rib 2 ) | ks | 7.65 | 0 | 0 | 2 | 3 | 1 | 28611191 | 1 | 0 | 0 | 0 | 0 | 0 | 0.0307
84 | 28611212 | Odbočka PP UR 2/KG. DN 250/150 mm | ks | 1.02 | 0 | 0 | 2 | 3 | 1 | 28611212 | 1 | 0 | 0 | 0 | 0 | 0 | 0.005
85 | 28611217 | Odbočka PP UR/UR DN 250/200 mm | ks | 1.02 | 0 | 0 | 2 | 3 | 1 | 28611217 | 1 | 0 | 0 | 0 | 0 | 0 | 0.005
86 | 28651662.A | Koleno kanalizační KGB 160/ 45° PVC | kus | 8.12 | 0 | 0 | 2 | 3 | 1 | 28651662.A | 1 | 0 | 0 | 0 | 0 | 0 | 0.00066
87 | 28651667.A | Koleno kanalizační KGB 200/ 45° PVC | kus | 1.02 | 0 | 0 | 2 | 3 | 1 | 28651667.A | 1 | 0 | 0 | 0 | 0 | 0 | 0.00127
88 | 28651705.A | Odbočka kanalizační KGEA 160/ 160/45° PVC | kus | 2.03 | 0 | 0 | 2 | 3 | 1 | 28651705.A | 1 | 0 | 0 | 0 | 0 | 0 | 0.0016
89 | 55243442 | Poklop na vstupní šachtu D 400 | kus | 2 | 0 | 0 | 2 | 3 | 1 | 55243442 | 1 | 0 | 0 | 0 | 0 | 0 | 0.196
90 | 55340352 | Mříž vtoková D400 500 x 500 mm | kus | 3 | 0 | 0 | 2 | 3 | 1 | 55340352 | 1 | 0 | 0 | 0 | 0 | 0 | 0.105
91 | 59223852 | Spodní díl TBV 2a 45x33x5 cm | kus | 3.03 | 0 | 0 | 2 | 3 | 1 | 59223852 | 1 | 0 | 0 | 0 | 0 | 0 | 0.096
92 | 59223853 | Přípojný díl TBV 3a / PVC 150 mm 45x38x5 cm | kus | 3.03 | 0 | 0 | 2 | 3 | 1 | 59223853 | 1 | 0 | 0 | 0 | 0 | 0 | 0.096
93 | 59223857 | Skruž horní TBV - 5b | kus | 3.03 | 0 | 0 | 2 | 3 | 1 | 59223857 | 1 | 0 | 0 | 0 | 0 | 0 | 0.06
94 | 59223861 | Skruž TBV - 6a | kus | 3.03 | 0 | 0 | 2 | 3 | 1 | 59223861 | 1 | 0 | 0 | 0 | 0 | 0 | 0.06
95 | 59223871 | Koš kalový B1 | kus | 3.03 | 0 | 0 | 2 | 3 | 1 | 59223871 | 1 | 0 | 0 | 0 | 0 | 0 | 0
96 | 59224150 | Skruž TBS-Q 1000/250/120 SP | kus | 2.02 | 0 | 0 | 2 | 3 | 1 | 59224150 | 1 | 0 | 0 | 0 | 0 | 0 | 0.25
97 | 59224154 | Skruž TBS-Q 1000/1000/120 SP | kus | 2.02 | 0 | 0 | 2 | 3 | 1 | 59224154 | 1 | 0 | 0 | 0 | 0 | 0 | 1.035
98 | 59224172 | Skruž přechodová TBR-Q 625/600/120/SPK (SLK) | kus | 2.02 | 0 | 0 | 2 | 3 | 1 | 59224172 | 1 | 0 | 0 | 0 | 0 | 0 | 0.61
99 | 59224182 | Dno šachtové TBZ-Q.1 1000/500 mm,beton | kus | 2.02 | 0 | 0 | 2 | 3 | 1 | 59224182 | 1 | 0 | 0 | 0 | 0 | 0 | 1.2
| Celkem za | 8 Trubní vedení |  |  |  | 0 | 4 |  |  |  |  | 0 | 0 | 0 | 0 | 0
Díl: | 9 | Ostatní konstrukce, bourání |  |  |  |  | 1
100 | 917862111R00 | Osazení stojat. obrub.bet. s opěrou,lože z C 12/15 | m | 2 | 0 | 0 | 2 | 1 | 1 | 1 | 1 | 0 | 0 | 0 | 0 | 0 | 0.14874
101 | 918101111R00 | Lože pod obrubníky nebo obruby dlažeb z C 12/15 | m3 | 0.24 | 0 | 0 | 2 | 1 | 1 | 1 | 1 | 0 | 0 | 0 | 0 | 0 | 2.525
102 | 919735123R00 | Řezání stávajícího betonového krytu tl. 10 - 15 cm | m | 4 | 0 | 0 | 2 | 1 | 1 | 1 | 1 | 0 | 0 | 0 | 0 | 0 | 0
103 | 965042231R00 | Bourání mazanin betonových tl. nad 10 cm, pl. 4 m2 | m3 | 0.5 | 0 | 0 | 2 | 1 | 1 | 1 | 1 | 0 | 0 | 0 | 0 | 0 | 0
104 | 970041130R00 | Vrtání jádrové do prostého betonu do D 130 mm | m | 0.6 | 0 | 0 | 2 | 1 | 1 | 1 | 1 | 0 | 0 | 0 | 0 | 0 | 0
105 | 971052351R00 | Vybourání otvorů zdi želbet. pl. 0,09 m2, tl. 45cm | kus | 4 | 0 | 0 | 2 | 1 | 1 | 1 | 1 | 0 | 0 | 0 | 0 | 0 | 0.00133
106 | 979024441R00 | Očištění vybour. obrubníků všech loží a výplní | m | 2 | 0 | 0 | 2 | 1 | 1 | 1 | 1 | 0 | 0 | 0 | 0 | 0 | 0
107 | 979054441R00 | Očištění vybour. dlaždic s výplní kamen. těženým | m2 | 277.03 | 0 | 0 | 2 | 1 | 1 | 1 | 1 | 0 | 0 | 0 | 0 | 0 | 0
108 | 979081111R00 | Odvoz suti a vybour. hmot na skládku do 1 km | t | 1.5176 | 0 | 0 | 2 | 8 | 0 | 3 | 1 | 0 | 0 | 0 | 0 | 0 | 0
109 | 979081121R00 | Příplatek k odvozu za každý další 1 km | t | 13.6582 | 0 | 0 | 2 | 8 | 0 | 3 | 1 | 0 | 0 | 0 | 0 | 0 | 0
| Celkem za | 9 Ostatní konstrukce, bourání |  |  |  | 0 | 4 |  |  |  |  | 0 | 0 | 0 | 0 | 0
Díl: | 99 | Staveništní přesun hmot |  |  |  |  | 1
110 | 998276101R00 | Přesun hmot, trubní vedení plastová, otevř. výkop | t | 235.5735 | 0 | 0 | 2 | 7 | 1 | 2 | 1 | 0 | 0 | 0 | 0 | 0 | 0
| Celkem za | 99 Staveništní přesun hmot |  |  |  | 0 | 4 |  |  |  |  | 0 | 0 | 0 | 0 | 0
Díl: | 721 | Vnitřní kanalizace |  |  |  |  | 1
111 | 721111113T00 | Úpravy vnitřní kanalizace | kompl. | 1 | 0 | 0 | 2 | 1 | 7 | 7 | 2 | 0 | 0 | 0 | 0 | 0 | 0
112 | 721174025U00 | Kanal potr PP odpadní DN 100 | m | 6 | 0 | 0 | 2 | 1 | 7 | 7 | 2 | 0 | 0 | 0 | 0 | 0 | 0.01115
113 | 721242111R00 | Lapač střešních splavenin PP HL660 D 110 mm | kus | 3 | 0 | 0 | 2 | 1 | 7 | 7 | 2 | 0 | 0 | 0 | 0 | 0 | 0.0758
114 | 998721101R00 | Přesun hmot pro vnitřní kanalizaci, výšky do 6 m | t | 0.2943 | 0 | 0 | 2 | 7 | 1001 | 5 | 2 | 0 | 0 | 0 | 0 | 0 | 0
| Celkem za | 721 Vnitřní kanalizace |  |  |  | 0 | 4 |  |  |  |  | 0 | 0 | 0 | 0 | 0