## Rekapitulace stavby
Export VZ |  | List obsahuje: |  |  |  |  | 1) Rekapitulace stavby |  |  | 2) Rekapitulace objektů stavby a soupisů prací | [15 empty] | 3.0 | [5 empty] | False | False | {4D4E4098-8F4D-4663-8838-09098ADE1EB6}
[31 empty] | 0,01 | 21
[31 empty] | 0,01 | 15
|  | REKAPITULACE STAVBY | [15 empty] | v --- níže se nacházejí doplnkové a pomocné údaje k sestavám --- v | [11 empty] | Návod na vyplnění | 0,001
|  | Kód: |  |  |  |  | DDTeplicekanal | [22 empty] | Měnit lze pouze buňky se žlutým podbarvením! 1) v Rekapitulaci stavby vyplňte údaje o Uchazeči (přenesou se do ostatních sestav i v jiných listech) 2) na vybraných listech vyplňte v sestavě Soupis prací ceny u položek Podrobnosti k vyplnění naleznete na poslední záložce s Pokyny pro vyplnění | 0,01
|  | Stavba: |  |  |  |  | ODDÍLNÁ KANALIZACE v areálu Domov Dolní zámek Teplice nad Metují | [23 empty] | 0,1
|  | KSO: | [11 empty] | CC-CZ: | [16 empty] | 1
|  | Místo: | [11 empty] | Datum: |  | 25.06.2014 | [14 empty] | 10
100
|  | Zadavatel: | [11 empty] | IČ: | [16 empty] | 0,1
[14 empty] | DIČ: | [16 empty] | 0,1
0,1
|  | Uchazeč: | [11 empty] | IČ: |  | Vyplň údaj | [14 empty] | 0,1
|  |  | Vyplň údaj | [10 empty] | DIČ: |  | Vyplň údaj | [14 empty] | 0,1
False
|  | Projektant: | [11 empty] | IČ: |  | 46504303 | [14 empty] | False
|  |  | Broumovské stavební sdružení s.r.o. | [10 empty] | DIČ: |  | CZ46504303 | [14 empty] | True
0,01
|  | Poznámka: | [28 empty] | 0,01
True
|  | Cena bez DPH | [11 empty] | 0
[8 empty] | Sazba daně |  | Základ daně |  |  |  | Výše daně
|  | DPH |  | základní |  |  |  | 21% |  | 0 |  |  |  | 0
|  |  |  | snížená |  |  |  | 15% |  | 0 |  |  |  | 0
|  |  |  | zákl. přenesená |  |  |  | 21% |  | 0 |  |  |  | 0
|  |  |  | sníž. přenesená |  |  |  | 15% |  | 0 |  |  |  | 0
|  |  |  | nulová |  |  |  | 0% |  | 0 |  |  |  | 0
|  | Cena s DPH | [6 empty] | v |  | CZK |  |  | 0
REKAPITULACE OBJEKTŮ STAVBY A SOUPISŮ PRACÍ
| Kód: | [6 empty] | DDTeplicekanal
| Stavba: | [6 empty] | ODDÍLNÁ KANALIZACE v areálu Domov Dolní zámek Teplice nad Metují
| Místo: | [11 empty] | Datum: |  | 25.06.2014
| Zadavatel: | [11 empty] | Projektant: |  | Broumovské stavební sdružení s.r.o. |  |  | Informatívní údaje z listů zakázek
Uchazeč:
| Kód |  |  |  | Objekt, Soupis prací | [6 empty] | Cena bez DPH [CZK] |  |  |  | Cena s DPH [CZK] | Typ | z toho Ostat. náklady [CZK] | DPH [CZK] | Normohodiny [h] | DPH základní [CZK] | DPH snížená [CZK] | DPH základní přenesená [CZK] | DPH snížená přenesená [CZK] | Základna DPH základní | Základna DPH snížená | Základna DPH zákl. přenesená | Základna DPH sníž. přenesená | Základna DPH nulová
| Náklady stavby celkem | [10 empty] | 0 |  |  |  | 0 |  | 0 | 0 | 0 | 0 | 0 | 0 | 0 | 0 | 0 | 0 | 0 | 0 |  | D | 0 | ###NOIMPORT### | IMPORT | {4D4E4098-8F4D-4663-8838-09098ADE1EB6} | {00000000-0000-0000-0000-000000000000}
/ |  | 1. |  |  |  | ODDÍLNÁ KANALIZACE | [5 empty] | 0 |  |  |  | 0 | STA | 0 | 0 | 0 | 0 | 0 | 0 | 0 | 0 | 0 | 0 | 0 | 0 |  |  | 1 |  | IMPORT | {873B48BF-2514-49FE-91ED-4B766F56795F} | {4D4E4098-8F4D-4663-8838-09098ADE1EB6} | 2

## 1. - ODDÍLNÁ KANALIZACE
| List obsahuje: |  | 1) Krycí list soupisu | 2) Rekapitulace |  |  | 3) Soupis prací | Zpět na list: | Rekapitulace stavby
{873B48BF-2514-49FE-91ED-4B766F56795F}
2
| KRYCÍ LIST SOUPISU | [8 empty] | v --- níže se nacházejí doplnkové a pomocné údaje k sestavám --- v | [8 empty] | False
Stavba:
ODDÍLNÁ KANALIZACE v areálu Domov Dolní zámek Teplice nad Metují
Objekt:
1. - ODDÍLNÁ KANALIZACE
| KSO: |  |  |  |  | CC-CZ:
| Místo: |  |  |  |  | Datum: | 25.06.2014
| Zadavatel: |  |  |  |  | IČ:
DIČ:
| Uchazeč: |  |  |  |  | IČ:
DIČ:
| Projektant: |  |  |  |  | IČ: | 46504303
|  | Broumovské stavební sdružení s.r.o. |  |  |  | DIČ: | CZ46504303
Poznámka:
| Cena bez DPH | [5 empty] | 0
|  |  | Základ daně |  |  | Sazba daně | Výše daně
| DPH | základní | 0 |  |  | 21% | 0
|  | snížená | 0 |  |  | 15% | 0
|  | zákl. přenesená | 0 |  |  | 21% | 0
|  | sníž. přenesená | 0 |  |  | 15% | 0
|  | nulová | 0 |  |  | 0% | 0
| Cena s DPH |  |  | v | CZK |  | 0
REKAPITULACE ČLENĚNÍ SOUPISU PRACÍ
Stavba:
ODDÍLNÁ KANALIZACE v areálu Domov Dolní zámek Teplice nad Metují
Objekt:
1. - ODDÍLNÁ KANALIZACE
Místo: | [5 empty] | Datum: | 25.06.2014
Zadavatel: | [5 empty] | Projektant: | Broumovské stavební sdružení s.r.o.
Uchazeč:
Kód dílu - Popis | [6 empty] | Cena celkem [CZK]
Náklady soupisu celkem | [6 empty] | 0 | [12 empty] | -1
| HSV - Práce a dodávky HSV | [5 empty] | 0
| 1 - Zemní práce | [5 empty] | 0
| 4 - Vodorovné konstrukce | [5 empty] | 0
| 5 - Komunikace | [5 empty] | 0
| 8 - Trubní vedení | [5 empty] | 0
| 87 - Potrubí z trub plastických a skleněných | [5 empty] | 0
| 89 - Trubní vedení - ostatní konstrukce | [5 empty] | 0
| 91 - Doplňující konstrukce a práce pozemních komunikací, letišť a ploch | [5 empty] | 0
| 99 - Přesun hmot | [5 empty] | 0
| VRN - Vedlejší rozpočtové náklady | [5 empty] | 0
| VRN1 - Průzkumné, geodetické a projektové práce | [5 empty] | 0
| VRN3 - Zařízení staveniště | [5 empty] | 0
| VRN7 - Provozní vlivy | [5 empty] | 0
| VRN9 - Ostatní náklady | [5 empty] | 0
SOUPIS PRACÍ
Stavba:
ODDÍLNÁ KANALIZACE v areálu Domov Dolní zámek Teplice nad Metují
Objekt:
1. - ODDÍLNÁ KANALIZACE
Místo: | [5 empty] | Datum: | 25.06.2014
Zadavatel: | [5 empty] | Projektant: | Broumovské stavební sdružení s.r.o.
Uchazeč:
PČ | Typ | Kód | Popis | MJ | Množství | J.cena [CZK] | Cena celkem [CZK] | Cenová soustava |  | Poznámka | DPH | J. Nh [h] | Nh celkem [h] | J. hmotnost [t] | Hmotnost celkem [t] | J. suť [t] | Suť Celkem [t]
Náklady soupisu celkem | [6 empty] | 0 | [5 empty] | 0 |  | 353.2484 |  | 38.075 |  | D | -1 | [10 empty] | 0
| D | HSV | Práce a dodávky HSV |  |  |  | 0 | [5 empty] | 0 |  | 353.2484 |  | 38.075 | 1 | D | 0 |  |  |  | ROZPOCET | [6 empty] | 0
| D | 1 | Zemní práce |  |  |  | 0 | [5 empty] | 0 |  | 0.77995 |  | 38.075 | 1 | D | 1 |  |  |  | ROZPOCET | [6 empty] | 0
1 | K | 113107124 | Odstranění podkladu pl do 50 m2 z kameniva drceného tl do 400 mm | m2 | 67.991 |  | 0 | CS ÚRS 2014 01 |  |  | základní |  |  | 0 | 0 | 0.56 | 38.075 | 4 | K | 2 |  |  |  | ROZPOCET | 0 | 0 | 0 | 0 | 0 | 1 | 0 | 4 | -1589774980
| VV |  | dle situace kanalizace, podélných profilů a vzorového řezu | [15 empty] | VV | 2 | 1 | -1 | 0 | ROZPOCET
| VV |  | "Š1-Š2" 15,1*0,35*1,2 |  | 6.342 | [13 empty] | VV | 2 | 2 | -1 | 0 | ROZPOCET
| VV |  | "Š2-Š3" 19,5*0,35*1,2 |  | 8.19 | [13 empty] | VV | 2 | 2 | -1 | 0 | ROZPOCET
| VV |  | "Š3-Š4" 8,15*0,35*1,2 |  | 3.423 | [13 empty] | VV | 2 | 2 | -1 | 0 | ROZPOCET
| VV |  | "Š4-Š5" 22*0,35*1,2 |  | 9.24 | [13 empty] | VV | 2 | 2 | -1 | 0 | ROZPOCET
| VV |  | "Š6 - Š7" 7,4*0,35*1,2 |  | 3.108 | [13 empty] | VV | 2 | 2 | -1 | 0 | ROZPOCET
| VV |  | Mezisoučet |  | 30.303 | [13 empty] | VV | 2 | 3 | -1 | 0 | ROZPOCET
| VV |  | "UV1-DŠ1" 6,2*0,35*1,2 |  | 2.604 | [13 empty] | VV | 2 | 2 | -1 | 0 | ROZPOCET
| VV |  | "DŠ1-DŠ2" 44,3*0,35*1,4 |  | 21.707 | [13 empty] | VV | 2 | 2 | -1 | 0 | ROZPOCET
| VV |  | "DŠ2-DŠ3" 19,7*0,35*1,4 |  | 9.653 | [13 empty] | VV | 2 | 2 | -1 | 0 | ROZPOCET
| VV |  | "DŠ4-SŠ2" 7,6*0,35*1,4 |  | 3.724 | [13 empty] | VV | 2 | 2 | -1 | 0 | ROZPOCET
| VV |  | Mezisoučet |  | 37.688 | [13 empty] | VV | 2 | 3 | -1 | 0 | ROZPOCET
| VV |  | Součet |  | 67.991 | [13 empty] | VV | 2 | 4 | -1 | 1 | ROZPOCET
2 | K | 115101201 | Čerpání vody na dopravní výšku do 10 m průměrný přítok do 500 l/min | hod | 230 |  | 0 | CS ÚRS 2014 01 |  |  | základní |  |  | 0 | 0 | 0 | 0 | 4 | K | 2 |  |  |  | ROZPOCET | 0 | 0 | 0 | 0 | 0 | 1 | 0 | 4 | 24997397
| VV |  | "odhad" 230 |  | 230 | [13 empty] | VV | 2 | 2 | -1 | 1 | ROZPOCET
3 | K | 121101101 | Sejmutí ornice s přemístěním na vzdálenost do 50 m | m3 | 57.705 |  | 0 | CS ÚRS 2013 01 |  |  | základní |  |  | 0 | 0 | 0 | 0 | 4 | K | 2 |  |  |  | ROZPOCET | 0 | 0 | 0 | 0 | 0 | 1 | 0 | 4 | 553731784
| VV |  | dle situace kanalizace I8.01.2 | [15 empty] | VV | 2 | 1 | -1 | 0 | ROZPOCET
| VV |  | (29,69+9,92+2,55)*2,5*0,3 |  | 31.62 | [13 empty] | VV | 2 | 2 | -1 | 0 | ROZPOCET
| VV |  | (27,46+4,62+1,1+1,6)*2,5*0,3 |  | 26.085 | [13 empty] | VV | 2 | 2 | -1 | 0 | ROZPOCET
| VV |  | Součet |  | 57.705 | [13 empty] | VV | 2 | 4 | -1 | 1 | ROZPOCET
4 | K | 132201202 | Hloubení rýh š do 2000 mm v hornině tř. 3 objemu do 1000 m3 | m3 | 439.088 |  | 0 | CS ÚRS 2013 01 |  |  | základní |  |  | 0 | 0 | 0 | 0 | 4 | K | 2 |  |  |  | ROZPOCET | 0 | 0 | 0 | 0 | 0 | 1 | 0 | 4 | -1886557646
| VV |  | dle situace kanalizace, podélných profilů a vzorového řezu | [15 empty] | VV | 2 | 1 | -1 | 0 | ROZPOCET
| VV |  | "Š1-Š2" 15,1*(1,76-0,65)*1,2 |  | 20.113 | [13 empty] | VV | 2 | 2 | -1 | 0 | ROZPOCET
| VV |  | "Š2-Š3" 19,5*(1,95-0,65)*1,2 |  | 30.42 | [13 empty] | VV | 2 | 2 | -1 | 0 | ROZPOCET
| VV |  | "Š3-Š4" 8,15*(2,05-0,65)*1,2 |  | 13.692 | [13 empty] | VV | 2 | 2 | -1 | 0 | ROZPOCET
| VV |  | "Š4-Š5" 22*(1,96-0,65)*1,2+2,55*(1,96-0,5)*1,2 |  | 39.052 | [13 empty] | VV | 2 | 2 | -1 | 0 | ROZPOCET
| VV |  | "Š5 - Š6" 29,69*(2-0,5)*1,2 |  | 53.442 | [13 empty] | VV | 2 | 2 | -1 | 0 | ROZPOCET
| VV |  | "Š6 - Š7" 7,4*(2,18-0,65)*1,2+9,92*(2,18-0,5)*1,2 |  | 33.585 | [13 empty] | VV | 2 | 2 | -1 | 0 | ROZPOCET
| VV |  | rozšíření pro šachty | [15 empty] | VV | 2 | 1 | -1 | 0 | ROZPOCET
| VV |  | (0,95*0,95*3,14)*(1,3+1,5+1,69+1,67+1,57+1,83+1,86) |  | 32.363 | [13 empty] | VV | 2 | 2 | -1 | 0 | ROZPOCET
| VV |  | Mezisoučet |  | 222.667 | [13 empty] | VV | 2 | 3 | -1 | 0 | ROZPOCET
| VV |  | "UV1-DŠ1" 1,1*(1,91-0,5)*1,2+6,2*(1,91-0,65)*1,2 |  | 11.236 | [13 empty] | VV | 2 | 2 | -1 | 0 | ROZPOCET
| VV |  | "DŠ1-DŠ2" 44,3*(1,96-0,65)*1,4 |  | 81.246 | [13 empty] | VV | 2 | 2 | -1 | 0 | ROZPOCET
| VV |  | "DŠ2-DŠ3" 19,7*(1,86-0,65)*1,4+1,6*(1,86-0,5)*1,4 |  | 36.418 | [13 empty] | VV | 2 | 2 | -1 | 0 | ROZPOCET
| VV |  | "DŠ3-DŠ4" 27,46*(1,77-0,5)*1,4 |  | 48.824 | [13 empty] | VV | 2 | 2 | -1 | 0 | ROZPOCET
| VV |  | "DŠ4-SŠ2" 4,62*(1,79-0,5)*1,4+7,6*(1,79-0,65)*1,4 |  | 20.473 | [13 empty] | VV | 2 | 2 | -1 | 0 | ROZPOCET
| VV |  | rozšíření pro šachty | [15 empty] | VV | 2 | 1 | -1 | 0 | ROZPOCET
| VV |  | 0,8*0,8*1,42+((0,95*0,95*3,14)*(1,6+1,59+1,46+1,46)) |  | 18.224 | [13 empty] | VV | 2 | 2 | -1 | 0 | ROZPOCET
| VV |  | Mezisoučet |  | 216.421 | [13 empty] | VV | 2 | 3 | -1 | 0 | ROZPOCET
| VV |  | Součet |  | 439.088 | [13 empty] | VV | 2 | 4 | -1 | 1 | ROZPOCET
5 | K | 132201209 | Příplatek za lepivost k hloubení rýh š do 2000 mm v hornině tř. 3 | m3 | 439.088 |  | 0 | CS ÚRS 2013 01 |  |  | základní |  |  | 0 | 0 | 0 | 0 | 4 | K | 2 |  |  |  | ROZPOCET | 0 | 0 | 0 | 0 | 0 | 1 | 0 | 4 | 622968111
6 | K | 132202202 | Hloubení rýh š přes 600 do 2000 mm ručním nebo pneum nářadím v horninách tř. 3 | m3 | 59.928 |  | 0 | CS ÚRS 2014 01 |  |  | základní |  |  | 0 | 0 | 0 | 0 | 4 | K | 2 |  |  |  | ROZPOCET | 0 | 0 | 0 | 0 | 0 | 1 | 0 | 4 | 256261538
| VV |  | dle situace kanalizace, podélných profilů a vzorového řezu | [15 empty] | VV | 2 | 1 | -1 | 0 | ROZPOCET
| VV |  | "Š1-Š2" 15,1*0,2*1,2 |  | 3.624 | [13 empty] | VV | 2 | 2 | -1 | 0 | ROZPOCET
| VV |  | "Š2-Š3" 19,5*0,2*1,2 |  | 4.68 | [13 empty] | VV | 2 | 2 | -1 | 0 | ROZPOCET
| VV |  | "Š3-Š4" 8,15*0,2*1,2 |  | 1.956 | [13 empty] | VV | 2 | 2 | -1 | 0 | ROZPOCET
| VV |  | "Š4-Š5" 22*0,2*1,2+2,55*0,2*1,2 |  | 5.892 | [13 empty] | VV | 2 | 2 | -1 | 0 | ROZPOCET
| VV |  | "Š5 - Š6" 29,69*0,2*1,2 |  | 7.126 | [13 empty] | VV | 2 | 2 | -1 | 0 | ROZPOCET
| VV |  | "Š6 - Š7" 7,4*0,2*1,2+9,92*0,2*1,2 |  | 4.157 | [13 empty] | VV | 2 | 2 | -1 | 0 | ROZPOCET
| VV |  | rozšíření pro šachty | [15 empty] | VV | 2 | 1 | -1 | 0 | ROZPOCET
| VV |  | (0,95*0,95*3,14)*0,2 |  | 0.567 | [13 empty] | VV | 2 | 2 | -1 | 0 | ROZPOCET
| VV |  | Mezisoučet |  | 28.002 | [13 empty] | VV | 2 | 3 | -1 | 0 | ROZPOCET
| VV |  | "UV1-DŠ1" 1,1*0,2*1,2+6,2*0,2*1,2 |  | 1.752 | [13 empty] | VV | 2 | 2 | -1 | 0 | ROZPOCET
| VV |  | "DŠ1-DŠ2" 44,3*0,2*1,4 |  | 12.404 | [13 empty] | VV | 2 | 2 | -1 | 0 | ROZPOCET
| VV |  | "DŠ2-DŠ3" 19,7*0,2*1,4+1,6*0,2*1,4 |  | 5.964 | [13 empty] | VV | 2 | 2 | -1 | 0 | ROZPOCET
| VV |  | "DŠ3-DŠ4" 27,46*0,2*1,4 |  | 7.689 | [13 empty] | VV | 2 | 2 | -1 | 0 | ROZPOCET
| VV |  | "DŠ4-SŠ2" 4,62*0,2*1,4+7,6*0,2*1,4 |  | 3.422 | [13 empty] | VV | 2 | 2 | -1 | 0 | ROZPOCET
| VV |  | rozšíření pro šachty | [15 empty] | VV | 2 | 1 | -1 | 0 | ROZPOCET
| VV |  | 0,8*0,8*0,2+((0,95*0,95*3,14)*0,2) |  | 0.695 | [13 empty] | VV | 2 | 2 | -1 | 0 | ROZPOCET
| VV |  | Mezisoučet |  | 31.926 | [13 empty] | VV | 2 | 3 | -1 | 0 | ROZPOCET
| VV |  | Součet |  | 59.928 | [13 empty] | VV | 2 | 4 | -1 | 1 | ROZPOCET
7 | K | 132202209 | Příplatek za lepivost u hloubení rýh š do 2000 mm ručním nebo pneum nářadím v hornině tř. 3 | m3 | 59.928 |  | 0 | CS ÚRS 2014 01 |  |  | základní |  |  | 0 | 0 | 0 | 0 | 4 | K | 2 |  |  |  | ROZPOCET | 0 | 0 | 0 | 0 | 0 | 1 | 0 | 4 | -1324649246
8 | K | 151101101 | Zřízení příložného pažení a rozepření stěn rýh hl do 2 m | m2 | 926.718 |  | 0 | CS ÚRS 2013 01 |  |  | základní |  |  | 0.00083851 | 0.77706 | 0 | 0 | 4 | K | 2 |  |  |  | ROZPOCET | 0 | 0 | 0 | 0 | 0 | 1 | 0 | 4 | 1479425400
| VV |  | dle situace kanalizace, podélných profilů a vzorového řezu | [15 empty] | VV | 2 | 1 | -1 | 0 | ROZPOCET
| VV |  | "Š1-Š2" 15,1*1,76*2 |  | 53.152 | [13 empty] | VV | 2 | 2 | -1 | 0 | ROZPOCET
| VV |  | "Š2-Š3" 19,5*1,95*2 |  | 76.05 | [13 empty] | VV | 2 | 2 | -1 | 0 | ROZPOCET
| VV |  | "Š3-Š4" 8,15*2,05*2 |  | 33.415 | [13 empty] | VV | 2 | 2 | -1 | 0 | ROZPOCET
| VV |  | "Š4-Š5" 22*1,96*2+2,55*1,96*2 |  | 96.236 | [13 empty] | VV | 2 | 2 | -1 | 0 | ROZPOCET
| VV |  | "Š5 - Š6" 29,69*2*2 |  | 118.76 | [13 empty] | VV | 2 | 2 | -1 | 0 | ROZPOCET
| VV |  | "Š6 - Š7" 7,4*2,18*2+9,92*2,18*1,2 |  | 58.215 | [13 empty] | VV | 2 | 2 | -1 | 0 | ROZPOCET
| VV |  | rozšíření pro šachty | [15 empty] | VV | 2 | 1 | -1 | 0 | ROZPOCET
| VV |  | (1,5+1,7+1,89+1,87+1,77+2,03+2,06)*1,7*2 |  | 43.588 | [13 empty] | VV | 2 | 2 | -1 | 0 | ROZPOCET
| VV |  | Mezisoučet |  | 479.416 | [13 empty] | VV | 2 | 3 | -1 | 0 | ROZPOCET
| VV |  | "UV1-DŠ1" 1,1*1,91*2+6,2*1,91*2 |  | 27.886 | [13 empty] | VV | 2 | 2 | -1 | 0 | ROZPOCET
| VV |  | "DŠ1-DŠ2" 44,3*1,96*2 |  | 173.656 | [13 empty] | VV | 2 | 2 | -1 | 0 | ROZPOCET
| VV |  | "DŠ2-DŠ3" 19,7*1,86*2+1,6*1,86*2 |  | 79.236 | [13 empty] | VV | 2 | 2 | -1 | 0 | ROZPOCET
| VV |  | "DŠ3-DŠ4" 27,46*1,77*2 |  | 97.208 | [13 empty] | VV | 2 | 2 | -1 | 0 | ROZPOCET
| VV |  | "DŠ4-SŠ2" 4,62*1,79*2+7,6*1,79*2 |  | 43.748 | [13 empty] | VV | 2 | 2 | -1 | 0 | ROZPOCET
| VV |  | rozšíření pro šachty | [15 empty] | VV | 2 | 1 | -1 | 0 | ROZPOCET
| VV |  | 0,8*0,8*1,62*2+1,7*(1,8+1,79+1,66+1,66)*2 |  | 25.568 | [13 empty] | VV | 2 | 2 | -1 | 0 | ROZPOCET
| VV |  | Mezisoučet |  | 447.302 | [13 empty] | VV | 2 | 3 | -1 | 0 | ROZPOCET
| VV |  | Součet |  | 926.718 | [13 empty] | VV | 2 | 4 | -1 | 1 | ROZPOCET
9 | K | 151101111 | Odstranění příložného pažení a rozepření stěn rýh hl do 2 m | m2 | 926.718 |  | 0 | CS ÚRS 2013 01 |  |  | základní |  |  | 0 | 0 | 0 | 0 | 4 | K | 2 |  |  |  | ROZPOCET | 0 | 0 | 0 | 0 | 0 | 1 | 0 | 4 | -1350065822
10 | K | 161101101 | Svislé přemístění výkopku z horniny tř. 1 až 4 hl výkopu do 2,5 m | m3 | 249.51 |  | 0 | CS ÚRS 2013 01 |  |  | základní |  |  | 0 | 0 | 0 | 0 | 4 | K | 2 |  |  |  | ROZPOCET | 0 | 0 | 0 | 0 | 0 | 1 | 0 | 4 | 784417459
| VV |  | "50% výkopu rýh" 249,51 |  | 249.51 | [13 empty] | VV | 2 | 2 | -1 | 0 | ROZPOCET
| VV |  | Součet |  | 249.51 | [13 empty] | VV | 2 | 4 | -1 | 1 | ROZPOCET
11 | K | 162701102 | Vodorovné přemístění do 7000 m výkopku/sypaniny z horniny tř. 1 až 4 | m3 | 176.339 |  | 0 | CS ÚRS 2013 01 |  |  | základní |  |  | 0 | 0 | 0 | 0 | 4 | K | 2 |  |  |  | ROZPOCET | 0 | 0 | 0 | 0 | 0 | 1 | 0 | 4 | 1917724770
| VV |  | (439,088+59,928)-322,677 |  | 176.339 | [13 empty] | VV | 2 | 2 | -1 | 0 | ROZPOCET
| VV |  | Součet |  | 176.339 | [13 empty] | VV | 2 | 4 | -1 | 1 | ROZPOCET
12 | K | 167101102 | Nakládání výkopku z hornin tř. 1 až 4 přes 100 m3 | m3 | 176.339 |  | 0 | CS ÚRS 2013 01 |  |  | základní |  |  | 0 | 0 | 0 | 0 | 4 | K | 2 |  |  |  | ROZPOCET | 0 | 0 | 0 | 0 | 0 | 1 | 0 | 4 | 1275577289
13 | K | 171201201 | Uložení sypaniny na skládky | m3 | 176.339 |  | 0 | CS ÚRS 2013 01 |  |  | základní |  |  | 0 | 0 | 0 | 0 | 4 | K | 2 |  |  |  | ROZPOCET | 0 | 0 | 0 | 0 | 0 | 1 | 0 | 4 | 1441763121
| VV |  | (439,088+59,928)-322,677 |  | 176.339 | [13 empty] | VV | 2 | 2 | -1 | 0 | ROZPOCET
| VV |  | Součet |  | 176.339 | [13 empty] | VV | 2 | 4 | -1 | 1 | ROZPOCET
14 | K | 171201211 | Poplatek za uložení odpadu ze sypaniny na skládce (skládkovné) | t | 282.142 |  | 0 | CS ÚRS 2013 01 |  |  | základní |  |  | 0 | 0 | 0 | 0 | 4 | K | 2 |  |  |  | ROZPOCET | 0 | 0 | 0 | 0 | 0 | 1 | 0 | 4 | -1512887220
| VV |  | 176,339*1,6 |  | 282.142 | [13 empty] | VV | 2 | 2 | -1 | 1 | ROZPOCET
15 | K | 174101101 | Zásyp jam, šachet rýh nebo kolem objektů sypaninou se zhutněním | m3 | 322.677 |  | 0 | CS ÚRS 2013 01 |  |  | základní |  |  | 0 | 0 | 0 | 0 | 4 | K | 2 |  |  |  | ROZPOCET | 0 | 0 | 0 | 0 | 0 | 1 | 0 | 4 | -1105975502
| VV |  | dle situace kanalizace, podélných profilů a vzorového řezu | [15 empty] | VV | 2 | 1 | -1 | 0 | ROZPOCET
| VV |  | (439,088+59,928) |  | 499.016 | [13 empty] | VV | 2 | 2 | -1 | 0 | ROZPOCET
| VV |  | -(153,812+22,527) |  | -176.339 | [13 empty] | VV | 2 | 2 | -1 | 0 | ROZPOCET
| VV |  | Součet |  | 322.677 | [13 empty] | VV | 2 | 4 | -1 | 1 | ROZPOCET
16 | K | 175101101 | Obsypání potrubí bez prohození sypaniny z hornin tř. 1 až 4 uloženým do 3 m od kraje výkopu | m3 | 153.812 |  | 0 | CS ÚRS 2013 01 |  |  | základní |  |  | 0 | 0 | 0 | 0 | 4 | K | 2 |  |  |  | ROZPOCET | 0 | 0 | 0 | 0 | 0 | 1 | 0 | 4 | 728303717
| VV |  | dle situace kanalizace, podélných profilů a vzorového řezu | [15 empty] | VV | 2 | 1 | -1 | 0 | ROZPOCET
| VV |  | "Š1-Š2" 15,1*0,46*1,2 |  | 8.335 | [13 empty] | VV | 2 | 2 | -1 | 0 | ROZPOCET
| VV |  | "Š2-Š3" 19,5*0,5*1,2 |  | 11.7 | [13 empty] | VV | 2 | 2 | -1 | 0 | ROZPOCET
| VV |  | "Š3-Š4" 8,15*0,5*1,2 |  | 4.89 | [13 empty] | VV | 2 | 2 | -1 | 0 | ROZPOCET
| VV |  | "Š4-Š5" 22*0,5*1,2+2,55*0,5*1,2 |  | 14.73 | [13 empty] | VV | 2 | 2 | -1 | 0 | ROZPOCET
| VV |  | "Š5 - Š6" 29,69*0,5*1,2 |  | 17.814 | [13 empty] | VV | 2 | 2 | -1 | 0 | ROZPOCET
| VV |  | "Š6 - Š7" 7,4*0,5*1,2+9,92*0,5*1,2 |  | 10.392 | [13 empty] | VV | 2 | 2 | -1 | 0 | ROZPOCET
| VV |  | Mezisoučet |  | 67.861 | [13 empty] | VV | 2 | 3 | -1 | 0 | ROZPOCET
| VV |  | "UV1-DŠ1" 1,1*0,46*1,2+6,2*0,46*1,2 |  | 4.03 | [13 empty] | VV | 2 | 2 | -1 | 0 | ROZPOCET
| VV |  | "DŠ1-DŠ2" 44,3*0,55*1,4 |  | 34.111 | [13 empty] | VV | 2 | 2 | -1 | 0 | ROZPOCET
| VV |  | "DŠ2-DŠ3" 19,7*0,55*1,4+1,6*0,55*1,4 |  | 16.401 | [13 empty] | VV | 2 | 2 | -1 | 0 | ROZPOCET
| VV |  | "DŠ3-DŠ4" 27,46*0,55*1,4 |  | 21.144 | [13 empty] | VV | 2 | 2 | -1 | 0 | ROZPOCET
| VV |  | "DŠ4-SŠ2" 4,62*0,6*1,4+7,6*0,6*1,4 |  | 10.265 | [13 empty] | VV | 2 | 2 | -1 | 0 | ROZPOCET
| VV |  | Mezisoučet |  | 85.951 | [13 empty] | VV | 2 | 3 | -1 | 0 | ROZPOCET
| VV |  | Součet |  | 153.812 | [13 empty] | VV | 2 | 4 | -1 | 1 | ROZPOCET
17 | K | 175101109 | Příplatek k obsypání potrubí sypaninou uloženou do 3 m od kraje výkopu za prohození sypaniny | m3 | 153.812 |  | 0 | CS ÚRS 2013 01 |  |  | základní |  |  | 0 | 0 | 0 | 0 | 4 | K | 2 |  |  |  | ROZPOCET | 0 | 0 | 0 | 0 | 0 | 1 | 0 | 4 | 147248117
18 | K | 181111121 | Plošná úprava terénu do 500 m2 zemina tř 1 až 4 nerovnosti do +/- 150 mm v rovinně a svahu do 1:5 | m2 | 192.35 |  | 0 | CS ÚRS 2013 01 |  |  | základní |  |  | 0 | 0 | 0 | 0 | 4 | K | 2 |  |  |  | ROZPOCET | 0 | 0 | 0 | 0 | 0 | 1 | 0 | 4 | -1693384378
| VV |  | dle situace kanalizace I8.01.2 | [15 empty] | VV | 2 | 1 | -1 | 0 | ROZPOCET
| VV |  | (29,69+9,92+2,55)*2,5 |  | 105.4 | [13 empty] | VV | 2 | 2 | -1 | 0 | ROZPOCET
| VV |  | (27,46+4,62+1,1+1,6)*2,5 |  | 86.95 | [13 empty] | VV | 2 | 2 | -1 | 0 | ROZPOCET
| VV |  | Součet |  | 192.35 | [13 empty] | VV | 2 | 4 | -1 | 1 | ROZPOCET
19 | K | 181301105 | Rozprostření ornice tl vrstvy do 300 mm pl do 500 m2 v rovině nebo ve svahu do 1:5 | m2 | 192.35 |  | 0 | CS ÚRS 2013 01 |  |  | základní |  |  | 0 | 0 | 0 | 0 | 4 | K | 2 |  |  |  | ROZPOCET | 0 | 0 | 0 | 0 | 0 | 1 | 0 | 4 | 1557366520
| VV |  | dle situace kanalizace I8.01.2 | [15 empty] | VV | 2 | 1 | -1 | 0 | ROZPOCET
| VV |  | 192,35 |  | 192.35 | [13 empty] | VV | 2 | 2 | -1 | 1 | ROZPOCET
20 | K | 181411131. | Založení parkového trávníku výsevem plochy do 1000 m2 v rovině a ve svahu do 1:5 | m2 | 192.35 |  | 0 |  |  |  | základní |  |  | 0 | 0 | 0 | 0 | 4 | K | 2 |  |  |  | ROZPOCET | 0 | 0 | 0 | 0 | 0 | 1 | 0 | 4 | 2057664617
21 | M | 005724100. | osivo směs travní parková | kg | 2.885 |  | 0 |  |  |  | základní |  |  | 0.001 | 0.002885 | 0 | 0 | 8 | M | 2 |  |  |  | ROZPOCET | 0 | 0 | 0 | 0 | 0 | 1 | 0 | 4 | -1951485663
| VV |  | 192,35*0,015 'Přepočtené koeficientem množství |  | 2.885 | [13 empty] | VV | 2 | 2 | 0 | 1 | ROZPOCET
| D | 4 | Vodorovné konstrukce |  |  |  | 0 | [5 empty] | 0 |  | 42.5934 |  | 0 | 1 | D | 1 |  |  |  | ROZPOCET | [6 empty] | 0
22 | K | 451573111 | Lože pod potrubí otevřený výkop ze štěrkopísku | m3 | 22.527 |  | 0 | CS ÚRS 2013 01 |  |  | základní |  |  | 1.8908 | 42.5934 | 0 | 0 | 4 | K | 2 |  |  |  | ROZPOCET | 0 | 0 | 0 | 0 | 0 | 1 | 0 | 4 | -2128669263
| VV |  | dle situace kanalizace, podélných profilů a vzorového řezu | [15 empty] | VV | 2 | 1 | -1 | 0 | ROZPOCET
| VV |  | 25,5*0,8*0,1 |  | 2.04 | [13 empty] | VV | 2 | 2 | -1 | 0 | ROZPOCET
| VV |  | 99,21*0,8*0,1 |  | 7.937 | [13 empty] | VV | 2 | 2 | -1 | 0 | ROZPOCET
| VV |  | 93,1*1*0,1 |  | 9.31 | [13 empty] | VV | 2 | 2 | -1 | 0 | ROZPOCET
| VV |  | 12,2*1*0,1 |  | 1.22 | [13 empty] | VV | 2 | 2 | -1 | 0 | ROZPOCET
| VV |  | (10,2+7,95)*0,8*0,1 |  | 1.452 | [13 empty] | VV | 2 | 2 | -1 | 0 | ROZPOCET
| VV |  | 7,1*0,8*0,1 |  | 0.568 | [13 empty] | VV | 2 | 2 | -1 | 0 | ROZPOCET
| VV |  | Součet |  | 22.527 | [13 empty] | VV | 2 | 4 | -1 | 1 | ROZPOCET
| D | 5 | Komunikace |  |  |  | 0 | [5 empty] | 0 |  | 270.5386 |  | 0 | 1 | D | 1 |  |  |  | ROZPOCET | [6 empty] | 0
23 | K | 564782116 | Podklad ze štěrkopísku tl 350 mm | m2 | 284.23 |  | 0 |  |  |  | základní |  |  | 0.71644 | 203.6337 | 0 | 0 | 4 | K | 2 |  |  |  | ROZPOCET | 0 | 0 | 0 | 0 | 0 | 1 | 0 | 4 | -554592153
| VV |  | dle situace kanalizace, podélných profilů a vzorového řezu | [15 empty] | VV | 2 | 1 | -1 | 0 | ROZPOCET
| VV |  | "Š1-Š2" 15,1*1,8 |  | 27.18 | [13 empty] | VV | 2 | 2 | -1 | 0 | ROZPOCET
| VV |  | "Š2-Š3" 19,5*1,8 |  | 35.1 | [13 empty] | VV | 2 | 2 | -1 | 0 | ROZPOCET
| VV |  | "Š3-Š4" 8,15*1,8 |  | 14.67 | [13 empty] | VV | 2 | 2 | -1 | 0 | ROZPOCET
| VV |  | "Š4-Š5" 22*1,8 |  | 39.6 | [13 empty] | VV | 2 | 2 | -1 | 0 | ROZPOCET
| VV |  | "Š6 - Š7" 7,4*1,8 |  | 13.32 | [13 empty] | VV | 2 | 2 | -1 | 0 | ROZPOCET
| VV |  | Mezisoučet |  | 129.87 | [13 empty] | VV | 2 | 3 | -1 | 0 | ROZPOCET
| VV |  | "UV1-DŠ1" 6,2*1,8 |  | 11.16 | [13 empty] | VV | 2 | 2 | -1 | 0 | ROZPOCET
| VV |  | "DŠ1-DŠ2" 44,3*2 |  | 88.6 | [13 empty] | VV | 2 | 2 | -1 | 0 | ROZPOCET
| VV |  | "DŠ2-DŠ3" 19,7*2 |  | 39.4 | [13 empty] | VV | 2 | 2 | -1 | 0 | ROZPOCET
| VV |  | "DŠ4-SŠ2" 7,6*2 |  | 15.2 | [13 empty] | VV | 2 | 2 | -1 | 0 | ROZPOCET
| VV |  | Mezisoučet |  | 154.36 | [13 empty] | VV | 2 | 3 | -1 | 0 | ROZPOCET
| VV |  | Součet |  | 284.23 | [13 empty] | VV | 2 | 4 | -1 | 1 | ROZPOCET
24 | K | 564811111 | Podklad ze štěrkodrtě ŠD tl 50 mm | m2 | 284.23 |  | 0 | CS ÚRS 2014 01 |  |  | základní |  |  | 0.0982 | 27.9114 | 0 | 0 | 4 | K | 2 |  |  |  | ROZPOCET | 0 | 0 | 0 | 0 | 0 | 1 | 0 | 4 | 864451812
25 | K | 573111115 | Postřik živičný infiltrační s posypem z asfaltu množství 2,5 kg/m2 | m2 | 284.23 |  | 0 | CS ÚRS 2014 01 |  |  | základní |  |  | 0.00753 | 2.1403 | 0 | 0 | 4 | K | 2 |  |  |  | ROZPOCET | 0 | 0 | 0 | 0 | 0 | 1 | 0 | 4 | -214752750
| VV |  | dle situace kanalizace, podélných profilů a vzorového řezu | [15 empty] | VV | 2 | 1 | -1 | 0 | ROZPOCET
| VV |  | "Š1-Š2" 15,1*1,8 |  | 27.18 | [13 empty] | VV | 2 | 2 | -1 | 0 | ROZPOCET
| VV |  | "Š2-Š3" 19,5*1,8 |  | 35.1 | [13 empty] | VV | 2 | 2 | -1 | 0 | ROZPOCET
| VV |  | "Š3-Š4" 8,15*1,8 |  | 14.67 | [13 empty] | VV | 2 | 2 | -1 | 0 | ROZPOCET
| VV |  | "Š4-Š5" 22*1,8 |  | 39.6 | [13 empty] | VV | 2 | 2 | -1 | 0 | ROZPOCET
| VV |  | "Š6 - Š7" 7,4*1,8 |  | 13.32 | [13 empty] | VV | 2 | 2 | -1 | 0 | ROZPOCET
| VV |  | Mezisoučet |  | 129.87 | [13 empty] | VV | 2 | 3 | -1 | 0 | ROZPOCET
| VV |  | "UV1-DŠ1" 6,2*1,8 |  | 11.16 | [13 empty] | VV | 2 | 2 | -1 | 0 | ROZPOCET
| VV |  | "DŠ1-DŠ2" 44,3*2 |  | 88.6 | [13 empty] | VV | 2 | 2 | -1 | 0 | ROZPOCET
| VV |  | "DŠ2-DŠ3" 19,7*2 |  | 39.4 | [13 empty] | VV | 2 | 2 | -1 | 0 | ROZPOCET
| VV |  | "DŠ4-SŠ2" 7,6*2 |  | 15.2 | [13 empty] | VV | 2 | 2 | -1 | 0 | ROZPOCET
| VV |  | Mezisoučet |  | 154.36 | [13 empty] | VV | 2 | 3 | -1 | 0 | ROZPOCET
| VV |  | Součet |  | 284.23 | [13 empty] | VV | 2 | 4 | -1 | 1 | ROZPOCET
26 | K | 577144211 | Asfaltový beton vrstva obrusná ACO 11 (ABS) tř. II tl 50 mm š do 3 m z nemodifikovaného asfaltu | m2 | 284.23 |  | 0 | CS ÚRS 2014 01 |  |  | základní |  |  | 0.12966 | 36.8533 | 0 | 0 | 4 | K | 2 |  |  |  | ROZPOCET | 0 | 0 | 0 | 0 | 0 | 1 | 0 | 4 | 1985290962
| D | 8 | Trubní vedení |  |  |  | 0 | [5 empty] | 0 |  | 0.68744 |  | 0 | 1 | D | 1 |  |  |  | ROZPOCET | [6 empty] | 0
27 | K | 871228111 | Kladení drenážního potrubí z tvrdého PVC průměru do 150 mm | m | 7.1 |  | 0 | CS ÚRS 2014 01 |  |  | základní |  |  | 0 | 0 | 0 | 0 | 4 | K | 2 |  |  |  | ROZPOCET | 0 | 0 | 0 | 0 | 0 | 1 | 0 | 4 | -1003697367
| VV |  | 4+3,1 |  | 7.1 | [13 empty] | VV | 2 | 2 | -1 | 1 | ROZPOCET
28 | M | 286112231 | trubka drenážní flexibilní D 100 mm | m | 7.242 |  | 0 |  |  |  | základní |  |  | 0.00048 | 0.0034762 | 0 | 0 | 8 | M | 2 |  |  |  | ROZPOCET | 0 | 0 | 0 | 0 | 0 | 1 | 0 | 4 | 197942857
| VV |  | 7,1*1,02 'Přepočtené koeficientem množství |  | 7.242 | [13 empty] | VV | 2 | 2 | 0 | 1 | ROZPOCET
29 | K | 871265211x | Kanalizační potrubí z tvrdého PVC-systém KG tuhost třídy SN4 DN110 | m | 10.2 |  | 0 |  |  |  | základní |  |  | 0.00127 | 0.012954 | 0 | 0 | 4 | K | 2 |  |  |  | ROZPOCET | 0 | 0 | 0 | 0 | 0 | 1 | 0 | 4 | -373763631
| VV |  | 2+2+2+2+2,2 |  | 10.2 | [13 empty] | VV | 2 | 2 | -1 | 1 | ROZPOCET
30 | K | 871275211 | Kanalizační potrubí z tvrdého PVC-systém KG tuhost třídy SN4 DN125 | m | 7.95 |  | 0 | CS ÚRS 2014 01 |  |  | základní |  |  | 0.00177 | 0.014072 | 0 | 0 | 4 | K | 2 |  |  |  | ROZPOCET | 0 | 0 | 0 | 0 | 0 | 1 | 0 | 4 | 1808404612
| VV |  | 5+2,95 |  | 7.95 | [13 empty] | VV | 2 | 2 | -1 | 1 | ROZPOCET
31 | K | 895941311 | Zřízení vpusti kanalizační uliční z betonových dílců typ UVB-50 | kus | 1 |  | 0 | CS ÚRS 2013 01 |  |  | základní |  |  | 0.14494 | 0.14494 | 0 | 0 | 4 | K | 2 |  |  |  | ROZPOCET | 0 | 0 | 0 | 0 | 0 | 1 | 0 | 4 | -1505370158
32 | M | 592238520 | dno betonové pro uliční vpusť s kalovou prohlubní TBV-Q 2a 45x30x5 cm | kus | 1 |  | 0 | CS ÚRS 2014 01 |  |  | základní |  |  | 0.072 | 0.072 | 0 | 0 | 8 | M | 2 |  |  |  | ROZPOCET | 0 | 0 | 0 | 0 | 0 | 1 | 0 | 4 | -1725278041
33 | M | 592238541 | skruž betonová pro uliční vpusťs výtokovým otvorem PVC TBV-Q 450/450/3d | kus | 1 |  | 0 |  |  |  | základní |  |  | 0.08 | 0.08 | 0 | 0 | 8 | M | 2 |  |  |  | ROZPOCET | 0 | 0 | 0 | 0 | 0 | 1 | 0 | 4 | 1293048152
34 | M | 592238580 | skruž betonová pro uliční vpusť horní TBV-Q 450/555/5d, 45x55x5 cm | kus | 1 |  | 0 | CS ÚRS 2014 01 |  |  | základní |  |  | 0.111 | 0.111 | 0 | 0 | 8 | M | 2 |  |  |  | ROZPOCET | 0 | 0 | 0 | 0 | 0 | 1 | 0 | 4 | -1165678706
35 | M | 592238570 | skruž betonová pro uliční vpusť horní TBV-Q 450/295/5b, 45x30x5 cm | kus | 1 |  | 0 | CS ÚRS 2014 01 |  |  | základní |  |  | 0.058 | 0.058 | 0 | 0 | 8 | M | 2 |  |  |  | ROZPOCET | 0 | 0 | 0 | 0 | 0 | 1 | 0 | 4 | -436228328
36 | M | 592238640 | prstenec betonový pro uliční vpusť vyrovnávací TBV-Q 390/60/10a, 39x6x5 cm | kus | 1 |  | 0 | CS ÚRS 2014 01 |  |  | základní |  |  | 0.027 | 0.027 | 0 | 0 | 8 | M | 2 |  |  |  | ROZPOCET | 0 | 0 | 0 | 0 | 0 | 1 | 0 | 4 | -2048840021
37 | M | 592238560 | skruž betonová pro uliční vpusť horní TBV-Q 450/195/5c, 45x20x5 cm | kus | 1 |  | 0 | CS ÚRS 2014 01 |  |  | základní |  |  | 0.04 | 0.04 | 0 | 0 | 8 | M | 2 |  |  |  | ROZPOCET | 0 | 0 | 0 | 0 | 0 | 1 | 0 | 4 | 1132611271
38 | M | 592238740 | koš pozink. C3 DIN 4052, vysoký, pro rám 500/300 | kus | 1 |  | 0 | CS ÚRS 2013 01 |  |  | základní |  |  | 0.006 | 0.006 | 0 | 0 | 8 | M | 2 |  |  |  | ROZPOCET | 0 | 0 | 0 | 0 | 0 | 1 | 0 | 4 | 893431765
39 | M | 592238760 | rám zabetonovaný DIN 19583-9 500/500 mm | kus | 1 |  | 0 | CS ÚRS 2013 01 |  |  | základní |  |  | 0.06 | 0.06 | 0 | 0 | 8 | M | 2 |  |  |  | ROZPOCET | 0 | 0 | 0 | 0 | 0 | 1 | 0 | 4 | 1945156923
40 | M | 592238780 | mříž M1 D400 DIN 19583-13, 500/500 mm | kus | 1 |  | 0 | CS ÚRS 2013 01 |  |  | základní |  |  | 0.058 | 0.058 | 0 | 0 | 8 | M | 2 |  |  |  | ROZPOCET | 0 | 0 | 0 | 0 | 0 | 1 | 0 | 4 | -1593302699
| D | 87 | Potrubí z trub plastických a skleněných |  |  |  | 0 | [5 empty] | 0 |  | 1.931 |  | 0 | 1 | D | 1 |  |  |  | ROZPOCET | [6 empty] | 0
41 | K | 871313121x | Montáž potrubí z kanalizačních trub z PVC otevřený výkop sklon do 20 % DN 160 | m | 25.5 |  | 0 |  |  |  | základní |  |  | 1.25e-06 | 3.1875e-05 | 0 | 0 | 4 | K | 2 |  |  |  | ROZPOCET | 0 | 0 | 0 | 0 | 0 | 1 | 0 | 4 | -87715864
| VV |  | dle situace kanalizace I8.01.2, podélných profilů a vzorového řezu | [15 empty] | VV | 2 | 1 | -1 | 0 | ROZPOCET
| VV |  | "splašková" | [15 empty] | VV | 2 | 1 | -1 | 0 | ROZPOCET
| VV |  | 15,1 |  | 15.1 | [13 empty] | VV | 2 | 2 | -1 | 0 | ROZPOCET
| VV |  | "dešťová" | [15 empty] | VV | 2 | 1 | -1 | 0 | ROZPOCET
| VV |  | 7,3+3,1 |  | 10.4 | [13 empty] | VV | 2 | 2 | -1 | 0 | ROZPOCET
| VV |  | Součet |  | 25.5 | [13 empty] | VV | 2 | 4 | -1 | 1 | ROZPOCET
42 | M | 286113111 | trubka kanalizace plastová KGEM-160x500 mm SN8 | kus | 2 |  | 0 |  |  |  | základní |  |  | 0.0016 | 0.0032 | 0 | 0 | 8 | M | 2 |  |  |  | ROZPOCET | 0 | 0 | 0 | 0 | 0 | 1 | 0 | 4 | -2133992660
| VV |  | "splašková" 1 |  | 1 | [13 empty] | VV | 2 | 2 | -1 | 0 | ROZPOCET
| VV |  | "dešťová" 1 |  | 1 | [13 empty] | VV | 2 | 2 | -1 | 0 | ROZPOCET
| VV |  | Součet |  | 2 | [13 empty] | VV | 2 | 4 | -1 | 1 | ROZPOCET
43 | M | 286113131 | trubka kanalizace plastová KGEM-160x2000 mm SN8 | kus | 1 |  | 0 |  |  |  | základní |  |  | 0.00562 | 0.00562 | 0 | 0 | 8 | M | 2 |  |  |  | ROZPOCET | 0 | 0 | 0 | 0 | 0 | 1 | 0 | 4 | 1415721674
| P |  | Poznámka k položce: WAVIN, kód výrobku: 20560 | [15 empty] | P | 2
| VV |  | "dešťová" 1 |  | 1 | [13 empty] | VV | 2 | 2 | -1 | 1 | ROZPOCET
44 | M | 286113140 | trubka kanalizace plastová KGEM-160x3000 mm SN4 | kus | 1 |  | 0 | CS ÚRS 2013 01 |  |  | základní |  |  | 0.00832 | 0.00832 | 0 | 0 | 8 | M | 2 |  |  |  | ROZPOCET | 0 | 0 | 0 | 0 | 0 | 1 | 0 | 4 | -74909679
| P |  | Poznámka k položce: WAVIN, kód výrobku: 20570 | [15 empty] | P | 2
45 | M | 286113110 | trubka kanalizace plastová KGEM-160x500 mm SN4 | kus | 1 |  | 0 | CS ÚRS 2013 01 |  |  | základní |  |  | 0.0016 | 0.0016 | 0 | 0 | 8 | M | 2 |  |  |  | ROZPOCET | 0 | 0 | 0 | 0 | 0 | 1 | 0 | 4 | -675865165
| P |  | Poznámka k položce: WAVIN, kód výrobku: 20520 | [15 empty] | P | 2
46 | M | 286113151 | trubka kanalizace plastová KGEM-160x5000 mm SN8 | kus | 4 |  | 0 |  |  |  | základní |  |  | 0.01366 | 0.05464 | 0 | 0 | 8 | M | 2 |  |  |  | ROZPOCET | 0 | 0 | 0 | 0 | 0 | 1 | 0 | 4 | 2103779992
| P |  | Poznámka k položce: WAVIN, kód výrobku: 20580 | [15 empty] | P | 2
| VV |  | "splašková kanalizace" 3 |  | 3 | [13 empty] | VV | 2 | 2 | -1 | 0 | ROZPOCET
| VV |  | "dešťová" 1 |  | 1 | [13 empty] | VV | 2 | 2 | -1 | 0 | ROZPOCET
| VV |  | Součet |  | 4 | [13 empty] | VV | 2 | 4 | -1 | 1 | ROZPOCET
47 | K | 871353121 | Montáž kanalizačního potrubí z PVC otevřený výkop sklon do 20 % DN 200 | m | 99.21 |  | 0 | CS ÚRS 2014 01 |  |  | základní |  |  | 0 | 0 | 0 | 0 | 4 | K | 2 |  |  |  | ROZPOCET | 0 | 0 | 0 | 0 | 0 | 1 | 0 | 4 | -949451217
| VV |  | dle situace kanalizace I8.01.2, podélných profilů a vzorového řezu | [15 empty] | VV | 2 | 1 | -1 | 0 | ROZPOCET
| VV |  | "splašková" | [15 empty] | VV | 2 | 1 | -1 | 0 | ROZPOCET
| VV |  | 19,5+8,15+24,55+29,69+17,32 |  | 99.21 | [13 empty] | VV | 2 | 2 | -1 | 0 | ROZPOCET
| VV |  | Součet |  | 99.21 | [13 empty] | VV | 2 | 4 | -1 | 1 | ROZPOCET
48 | M | 286113201 | trubka kanalizace plastová KGEM-200x5000 mm SN8 | kus | 19 |  | 0 |  |  |  | základní |  |  | 0.02134 | 0.40546 | 0 | 0 | 8 | M | 2 |  |  |  | ROZPOCET | 0 | 0 | 0 | 0 | 0 | 1 | 0 | 4 | 1797416866
| P |  | Poznámka k položce: WAVIN, kód výrobku: 20680 | [15 empty] | P | 2
49 | M | 286113181 | trubka kanalizace plastová KGEM-200x2000 mm SN8 | kus | 2 |  | 0 |  |  |  | základní |  |  | 0.00885 | 0.0177 | 0 | 0 | 8 | M | 2 |  |  |  | ROZPOCET | 0 | 0 | 0 | 0 | 0 | 1 | 0 | 4 | -169374960
| P |  | Poznámka k položce: WAVIN, kód výrobku: 20660 | [15 empty] | P | 2
50 | M | 286113161 | trubka kanalizace plastová KGEM-200x500 mm SN8 | kus | 1 |  | 0 |  |  |  | základní |  |  | 0.0026 | 0.0026 | 0 | 0 | 8 | M | 2 |  |  |  | ROZPOCET | 0 | 0 | 0 | 0 | 0 | 1 | 0 | 4 | -1367649492
| P |  | Poznámka k položce: WAVIN, kód výrobku: 20620 | [15 empty] | P | 2
51 | K | 871373121x | Montáž kanalizačního potrubí z PVC otevřený výkop sklon do 20 % DN 250 | m | 93.1 |  | 0 |  |  |  | základní |  |  | 0 | 0 | 0 | 0 | 4 | K | 2 |  |  |  | ROZPOCET | 0 | 0 | 0 | 0 | 0 | 1 | 0 | 4 | 91589887
| VV |  | dle situace kanalizace I8.01.2, podélných profilů a vzorového řezu | [15 empty] | VV | 2 | 1 | -1 | 0 | ROZPOCET
| VV |  | "dešťová" | [15 empty] | VV | 2 | 1 | -1 | 0 | ROZPOCET
| VV |  | 44,3+21,3+27,5 |  | 93.1 | [13 empty] | VV | 2 | 2 | -1 | 0 | ROZPOCET
| VV |  | Součet |  | 93.1 | [13 empty] | VV | 2 | 4 | -1 | 1 | ROZPOCET
52 | M | 286113370 | trubka kanalizace plastová KGEM-250x5000 mm SN8 | kus | 18 |  | 0 | CS ÚRS 2014 01 |  |  | základní |  |  | 0.0362 | 0.6516 | 0 | 0 | 8 | M | 2 |  |  |  | ROZPOCET | 0 | 0 | 0 | 0 | 0 | 1 | 0 | 4 | 1515341960
| P |  | Poznámka k položce: WAVIN, kód výrobku: 20685 | [15 empty] | P | 2
53 | M | 286113360 | trubka kanalizace plastová KGEM-250x2000 mm SN8 | kus | 1 |  | 0 | CS ÚRS 2014 01 |  |  | základní |  |  | 0.0151 | 0.0151 | 0 | 0 | 8 | M | 2 |  |  |  | ROZPOCET | 0 | 0 | 0 | 0 | 0 | 1 | 0 | 4 | 1964151034
| P |  | Poznámka k položce: WAVIN, kód výrobku: 20665 | [15 empty] | P | 2
54 | M | 286113350 | trubka kanalizace plastová KGEM-250x1000 mm SN8 | kus | 2 |  | 0 | CS ÚRS 2014 01 |  |  | základní |  |  | 0.0081 | 0.0162 | 0 | 0 | 8 | M | 2 |  |  |  | ROZPOCET | 0 | 0 | 0 | 0 | 0 | 1 | 0 | 4 | 1638095795
| P |  | Poznámka k položce: WAVIN, kód výrobku: 20645 | [15 empty] | P | 2
55 | K | 871373121. | Montáž kanalizačního potrubí z PVC otevřený výkop sklon do 20 % DN 300 | m | 12.2 |  | 0 |  |  |  | základní |  |  | 0 | 0 | 0 | 0 | 4 | K | 2 |  |  |  | ROZPOCET | 0 | 0 | 0 | 0 | 0 | 1 | 0 | 4 | -311196517
56 | M | 286113401 | trubka kanalizace plastová KGEM-300x5000 mm SN8 | kus | 12 |  | 0 |  |  |  | základní |  |  | 0.0573 | 0.6876 | 0 | 0 | 8 | M | 2 |  |  |  | ROZPOCET | 0 | 0 | 0 | 0 | 0 | 1 | 0 | 4 | -616485436
| P |  | Poznámka k položce: WAVIN, kód výrobku: 20785 | [15 empty] | P | 2
57 | M | 286113391 | trubka kanalizace plastová KGEM-300x2000 mm SN8 | kus | 2 |  | 0 |  |  |  | základní |  |  | 0.0241 | 0.0482 | 0 | 0 | 8 | M | 2 |  |  |  | ROZPOCET | 0 | 0 | 0 | 0 | 0 | 1 | 0 | 4 | -214298434
| P |  | Poznámka k položce: WAVIN, kód výrobku: 20765 | [15 empty] | P | 2
58 | M | 286113381 | trubka kanalizace plastová KGEM-300x1000 mm SN8 | kus | 1 |  | 0 |  |  |  | základní |  |  | 0.0131 | 0.0131 | 0 | 0 | 8 | M | 2 |  |  |  | ROZPOCET | 0 | 0 | 0 | 0 | 0 | 1 | 0 | 4 | -707994340
| P |  | Poznámka k položce: WAVIN, kód výrobku: 20745 | [15 empty] | P | 2
59 | K | 879559911 | Kontrola nového potrubí kamerou | m | 248.16 |  | 0 |  |  |  | základní |  |  | 0 | 0 | 0 | 0 | 4 | K | 2 |  |  |  | ROZPOCET | 0 | 0 | 0 | 0 | 0 | 1 | 0 | 4 | 186982269
| VV |  | dle situace kanalizace, podélných profilů a vzorového řezu | [15 empty] | VV | 2 | 1 | -1 | 0 | ROZPOCET
| VV |  | 25,5 |  | 25.5 | [13 empty] | VV | 2 | 2 | -1 | 0 | ROZPOCET
| VV |  | 99,21 |  | 99.21 | [13 empty] | VV | 2 | 2 | -1 | 0 | ROZPOCET
| VV |  | 93,1 |  | 93.1 | [13 empty] | VV | 2 | 2 | -1 | 0 | ROZPOCET
| VV |  | 12,2 |  | 12.2 | [13 empty] | VV | 2 | 2 | -1 | 0 | ROZPOCET
| VV |  | 10,2+7,95 |  | 18.15 | [13 empty] | VV | 2 | 2 | -1 | 0 | ROZPOCET
| VV |  | Součet |  | 248.16 | [13 empty] | VV | 2 | 4 | -1 | 1 | ROZPOCET
60 | K | 892351111 | Tlaková zkouška vodou potrubí DN 150 nebo 200 | m | 142.86 |  | 0 | CS ÚRS 2014 01 |  |  | základní |  |  | 0 | 0 | 0 | 0 | 4 | K | 2 |  |  |  | ROZPOCET | 0 | 0 | 0 | 0 | 0 | 1 | 0 | 4 | -14420433
| VV |  | 25,5+99,21 |  | 124.71 | [13 empty] | VV | 2 | 2 | -1 | 0 | ROZPOCET
| VV |  | 10,2+7,95 |  | 18.15 | [13 empty] | VV | 2 | 2 | -1 | 0 | ROZPOCET
| VV |  | Součet |  | 142.86 | [13 empty] | VV | 2 | 4 | -1 | 1 | ROZPOCET
61 | K | 892381111 | Tlaková zkouška vodou potrubí DN 250, DN 300 nebo 350 | m | 105.3 |  | 0 | CS ÚRS 2013 01 |  |  | základní |  |  | 0 | 0 | 0 | 0 | 4 | K | 2 |  |  |  | ROZPOCET | 0 | 0 | 0 | 0 | 0 | 1 | 0 | 4 | 1578656373
| VV |  | 93,1+12,2 |  | 105.3 | [13 empty] | VV | 2 | 2 | -1 | 1 | ROZPOCET
| D | 89 | Trubní vedení - ostatní konstrukce |  |  |  | 0 | [5 empty] | 0 |  | 36.7177 |  | 0 | 1 | D | 1 |  |  |  | ROZPOCET | [6 empty] | 0
62 | K | 452112111 | Osazení betonových prstenců nebo rámů v do 100 mm | kus | 14 |  | 0 | CS ÚRS 2013 01 |  |  | základní |  |  | 0.0066 | 0.0924 | 0 | 0 | 4 | K | 2 |  |  |  | ROZPOCET | 0 | 0 | 0 | 0 | 0 | 1 | 0 | 4 | 1575267256
| VV |  | dle specifikace šachet I8.01.8 | [15 empty] | VV | 2 | 1 | -1 | 0 | ROZPOCET
| VV |  | 7+4+3 |  | 14 | [13 empty] | VV | 2 | 2 | -1 | 1 | ROZPOCET
63 | K | 452112121 | Osazení betonových prstenců nebo rámů v do 200 mm | kus | 2 |  | 0 | CS ÚRS 2013 01 |  |  | základní |  |  | 0.0066 | 0.0132 | 0 | 0 | 4 | K | 2 |  |  |  | ROZPOCET | 0 | 0 | 0 | 0 | 0 | 1 | 0 | 4 | 760846196
| VV |  | dle specifikace šachet I8.01.8 | [15 empty] | VV | 2 | 1 | -1 | 0 | ROZPOCET
| VV |  | 2 |  | 2 | [13 empty] | VV | 2 | 2 | -1 | 1 | ROZPOCET
64 | M | 592243480 | těsnění elastomerové pro spojení šachetních dílů EMT DN 1000 | kus | 22 |  | 0 | CS ÚRS 2014 01 |  |  | základní |  |  | 0.002 | 0.044 | 0 | 0 | 8 | M | 2 |  |  |  | ROZPOCET | 0 | 0 | 0 | 0 | 0 | 1 | 0 | 4 | -1564695429
| VV |  | 2+2+2+2+1+2+2+2+2+3+2 |  | 22 | [13 empty] | VV | 2 | 2 | -1 | 0 | ROZPOCET
| VV |  | Součet |  | 22 | [13 empty] | VV | 2 | 4 | -1 | 1 | ROZPOCET
65 | M | 592243200 | prstenec šachetní betonový vyrovnávací TBW-Q.1 63/6 62,5 x 12 x 6 cm | kus | 4 |  | 0 | CS ÚRS 2013 01 |  |  | základní |  |  | 0.04 | 0.16 | 0 | 0 | 8 | M | 2 |  |  |  | ROZPOCET | 0 | 0 | 0 | 0 | 0 | 1 | 0 | 4 | 116238008
| VV |  | dle specifikace šachet I8.01.8 | [15 empty] | VV | 2 | 1 | -1 | 0 | ROZPOCET
| VV |  | "DŠ1" 1 |  | 1 | [13 empty] | VV | 2 | 2 | -1 | 0 | ROZPOCET
| VV |  | Mezisoučet |  | 1 | [13 empty] | VV | 2 | 3 | -1 | 0 | ROZPOCET
| VV |  | "Š1" 1 |  | 1 | [13 empty] | VV | 2 | 2 | -1 | 0 | ROZPOCET
| VV |  | "Š2" 1 |  | 1 | [13 empty] | VV | 2 | 2 | -1 | 0 | ROZPOCET
| VV |  | "Š4" 1 |  | 1 | [13 empty] | VV | 2 | 2 | -1 | 0 | ROZPOCET
| VV |  | Mezisoučet |  | 3 | [13 empty] | VV | 2 | 3 | -1 | 0 | ROZPOCET
| VV |  | Součet |  | 4 | [13 empty] | VV | 2 | 4 | -1 | 1 | ROZPOCET
66 | M | 592243210 | prstenec šachetní betonový vyrovnávací TBW-Q.1 63/8 62,5 x 12 x 8 cm | kus | 7 |  | 0 | CS ÚRS 2013 01 |  |  | základní |  |  | 0.054 | 0.378 | 0 | 0 | 8 | M | 2 |  |  |  | ROZPOCET | 0 | 0 | 0 | 0 | 0 | 1 | 0 | 4 | -1556176134
| VV |  | dle specifikace šachet I8.01.8 | [15 empty] | VV | 2 | 1 | -1 | 0 | ROZPOCET
| VV |  | "DŠ1" 1 |  | 1 | [13 empty] | VV | 2 | 2 | -1 | 0 | ROZPOCET
| VV |  | "DŠ2" 1 |  | 1 | [13 empty] | VV | 2 | 2 | -1 | 0 | ROZPOCET
| VV |  | "DŠ3" 1 |  | 1 | [13 empty] | VV | 2 | 2 | -1 | 0 | ROZPOCET
| VV |  | "DŠ4" 1 |  | 1 | [13 empty] | VV | 2 | 2 | -1 | 0 | ROZPOCET
| VV |  | Mezisoučet |  | 4 | [13 empty] | VV | 2 | 3 | -1 | 0 | ROZPOCET
| VV |  | "Š1" 1 |  | 1 | [13 empty] | VV | 2 | 2 | -1 | 0 | ROZPOCET
| VV |  | "Š2" 1 |  | 1 | [13 empty] | VV | 2 | 2 | -1 | 0 | ROZPOCET
| VV |  | "Š3" 1 |  | 1 | [13 empty] | VV | 2 | 2 | -1 | 0 | ROZPOCET
| VV |  | Mezisoučet |  | 3 | [13 empty] | VV | 2 | 3 | -1 | 0 | ROZPOCET
| VV |  | Součet |  | 7 | [13 empty] | VV | 2 | 4 | -1 | 1 | ROZPOCET
67 | M | 592243230 | prstenec šachetní betonový vyrovnávací TBW-Q.1 63/10 62,5 x 12 x 10 cm | kus | 3 |  | 0 | CS ÚRS 2013 01 |  |  | základní |  |  | 0.068 | 0.204 | 0 | 0 | 8 | M | 2 |  |  |  | ROZPOCET | 0 | 0 | 0 | 0 | 0 | 1 | 0 | 4 | 837000474
| VV |  | dle specifikace šachet I8.01.8 | [15 empty] | VV | 2 | 1 | -1 | 0 | ROZPOCET
| VV |  | "DŠ2" 1 |  | 1 | [13 empty] | VV | 2 | 2 | -1 | 0 | ROZPOCET
| VV |  | Mezisoučet |  | 1 | [13 empty] | VV | 2 | 3 | -1 | 0 | ROZPOCET
| VV |  | "Š7" 2 |  | 2 | [13 empty] | VV | 2 | 2 | -1 | 0 | ROZPOCET
| VV |  | Mezisoučet |  | 2 | [13 empty] | VV | 2 | 3 | -1 | 0 | ROZPOCET
| VV |  | Součet |  | 3 | [13 empty] | VV | 2 | 4 | -1 | 1 | ROZPOCET
68 | M | 592243231 | prstenec šachetní betonový vyrovnávací TBW-Q.1 63/10 62,5 x 12 x 12 cm | kus | 2 |  | 0 |  |  |  | základní |  |  | 0.068 | 0.136 | 0 | 0 | 8 | M | 2 |  |  |  | ROZPOCET | 0 | 0 | 0 | 0 | 0 | 1 | 0 | 4 | 2011876005
| VV |  | dle specifikace šachet I8.01.8 | [15 empty] | VV | 2 | 1 | -1 | 0 | ROZPOCET
| VV |  | "Š5" 2 |  | 2 | [13 empty] | VV | 2 | 2 | -1 | 0 | ROZPOCET
| VV |  | Součet |  | 2 | [13 empty] | VV | 2 | 4 | -1 | 1 | ROZPOCET
69 | K | 894411311 | Osazení železobetonových dílců pro šachty skruží rovných | kus | 11 |  | 0 | CS ÚRS 2013 01 |  |  | základní |  |  | 0.009176 | 0.10094 | 0 | 0 | 4 | K | 2 |  |  |  | ROZPOCET | 0 | 0 | 0 | 0 | 0 | 1 | 0 | 4 | -730712796
| VV |  | dle specifikace šachet I8.01.8 | [15 empty] | VV | 2 | 1 | -1 | 0 | ROZPOCET
| VV |  | 7+4 |  | 11 | [13 empty] | VV | 2 | 2 | -1 | 0 | ROZPOCET
| VV |  | Součet |  | 11 | [13 empty] | VV | 2 | 4 | -1 | 1 | ROZPOCET
70 | M | 592243050 | skruž betonová šachetní TBS-Q 250/1000/120-SP | kus | 7 |  | 0 | CS ÚRS 2013 01 |  |  | základní |  |  | 0.25 | 1.75 | 0 | 0 | 8 | M | 2 |  |  |  | ROZPOCET | 0 | 0 | 0 | 0 | 0 | 1 | 0 | 4 | 1308321270
| VV |  | dle specifikace šachet I8.01.8 | [15 empty] | VV | 2 | 1 | -1 | 0 | ROZPOCET
| VV |  | "DŠ1" 1 |  | 1 | [13 empty] | VV | 2 | 2 | -1 | 0 | ROZPOCET
| VV |  | "DŠ2" 1 |  | 1 | [13 empty] | VV | 2 | 2 | -1 | 0 | ROZPOCET
| VV |  | "DŠ3" 1 |  | 1 | [13 empty] | VV | 2 | 2 | -1 | 0 | ROZPOCET
| VV |  | "DŠ4" 1 |  | 1 | [13 empty] | VV | 2 | 2 | -1 | 0 | ROZPOCET
| VV |  | Mezisoučet |  | 4 | [13 empty] | VV | 2 | 3 | -1 | 0 | ROZPOCET
| VV |  | "Š2" 1 |  | 1 | [13 empty] | VV | 2 | 2 | -1 | 0 | ROZPOCET
| VV |  | "Š5" 1 |  | 1 | [13 empty] | VV | 2 | 2 | -1 | 0 | ROZPOCET
| VV |  | "Š6" 1 |  | 1 | [13 empty] | VV | 2 | 2 | -1 | 0 | ROZPOCET
| VV |  | Mezisoučet |  | 3 | [13 empty] | VV | 2 | 3 | -1 | 0 | ROZPOCET
| VV |  | Součet |  | 7 | [13 empty] | VV | 2 | 4 | -1 | 1 | ROZPOCET
71 | M | 592243820 | skruž betonová šachtová TBS-Q 500/1000/120 - SP | kus | 4 |  | 0 | CS ÚRS 2014 01 |  |  | základní |  |  | 0.504 | 2.016 | 0 | 0 | 8 | M | 2 |  |  |  | ROZPOCET | 0 | 0 | 0 | 0 | 0 | 1 | 0 | 4 | 628148033
| VV |  | dle specifikace šachet I8.01.8 | [15 empty] | VV | 2 | 1 | -1 | 0 | ROZPOCET
| VV |  | "Š3" 1 |  | 1 | [13 empty] | VV | 2 | 2 | -1 | 0 | ROZPOCET
| VV |  | "Š4" 1 |  | 1 | [13 empty] | VV | 2 | 2 | -1 | 0 | ROZPOCET
| VV |  | "Š6" 1 |  | 1 | [13 empty] | VV | 2 | 2 | -1 | 0 | ROZPOCET
| VV |  | "Š7" 1 |  | 1 | [13 empty] | VV | 2 | 2 | -1 | 0 | ROZPOCET
| VV |  | Součet |  | 4 | [13 empty] | VV | 2 | 4 | -1 | 1 | ROZPOCET
72 | K | 894412411 | Osazení železobetonových dílců pro šachty skruží přechodových | kus | 11 |  | 0 | CS ÚRS 2013 01 |  |  | základní |  |  | 0.01147 | 0.12617 | 0 | 0 | 4 | K | 2 |  |  |  | ROZPOCET | 0 | 0 | 0 | 0 | 0 | 1 | 0 | 4 | 630594741
| VV |  | dle specifikace šachet I8.01.8 | [15 empty] | VV | 2 | 1 | -1 | 0 | ROZPOCET
| VV |  | "DŠ1" 1 |  | 1 | [13 empty] | VV | 2 | 2 | -1 | 0 | ROZPOCET
| VV |  | "DŠ2" 1 |  | 1 | [13 empty] | VV | 2 | 2 | -1 | 0 | ROZPOCET
| VV |  | "DŠ3" 1 |  | 1 | [13 empty] | VV | 2 | 2 | -1 | 0 | ROZPOCET
| VV |  | "DŠ4" 1 |  | 1 | [13 empty] | VV | 2 | 2 | -1 | 0 | ROZPOCET
| VV |  | Mezisoučet |  | 4 | [13 empty] | VV | 2 | 3 | -1 | 0 | ROZPOCET
| VV |  | "Š1" 1 |  | 1 | [13 empty] | VV | 2 | 2 | -1 | 0 | ROZPOCET
| VV |  | "Š2" 1 |  | 1 | [13 empty] | VV | 2 | 2 | -1 | 0 | ROZPOCET
| VV |  | "Š3" 1 |  | 1 | [13 empty] | VV | 2 | 2 | -1 | 0 | ROZPOCET
| VV |  | "Š4" 1 |  | 1 | [13 empty] | VV | 2 | 2 | -1 | 0 | ROZPOCET
| VV |  | "Š5" 1 |  | 1 | [13 empty] | VV | 2 | 2 | -1 | 0 | ROZPOCET
| VV |  | "Š6" 1 |  | 1 | [13 empty] | VV | 2 | 2 | -1 | 0 | ROZPOCET
| VV |  | "Š7" 1 |  | 1 | [13 empty] | VV | 2 | 2 | -1 | 0 | ROZPOCET
| VV |  | Mezisoučet |  | 7 | [13 empty] | VV | 2 | 3 | -1 | 0 | ROZPOCET
| VV |  | Součet |  | 11 | [13 empty] | VV | 2 | 4 | -1 | 1 | ROZPOCET
73 | M | 592243121 | konus pro šachty TBR-Q 600/1000X625/120 SPK | kus | 11 |  | 0 |  |  |  | základní |  |  | 0.585 | 6.435 | 0 | 0 | 8 | M | 2 |  |  |  | ROZPOCET | 0 | 0 | 0 | 0 | 0 | 1 | 0 | 4 | 2012256603
| VV |  | dle specifikace šachet I8.01.8 | [15 empty] | VV | 2 | 1 | -1 | 0 | ROZPOCET
| VV |  | "DŠ1" 1 |  | 1 | [13 empty] | VV | 2 | 2 | -1 | 0 | ROZPOCET
| VV |  | "DŠ2" 1 |  | 1 | [13 empty] | VV | 2 | 2 | -1 | 0 | ROZPOCET
| VV |  | "DŠ3" 1 |  | 1 | [13 empty] | VV | 2 | 2 | -1 | 0 | ROZPOCET
| VV |  | "DŠ4" 1 |  | 1 | [13 empty] | VV | 2 | 2 | -1 | 0 | ROZPOCET
| VV |  | Mezisoučet |  | 4 | [13 empty] | VV | 2 | 3 | -1 | 0 | ROZPOCET
| VV |  | "Š1" 1 |  | 1 | [13 empty] | VV | 2 | 2 | -1 | 0 | ROZPOCET
| VV |  | "Š2" 1 |  | 1 | [13 empty] | VV | 2 | 2 | -1 | 0 | ROZPOCET
| VV |  | "Š3" 1 |  | 1 | [13 empty] | VV | 2 | 2 | -1 | 0 | ROZPOCET
| VV |  | "Š4" 1 |  | 1 | [13 empty] | VV | 2 | 2 | -1 | 0 | ROZPOCET
| VV |  | "Š5" 1 |  | 1 | [13 empty] | VV | 2 | 2 | -1 | 0 | ROZPOCET
| VV |  | "Š6" 1 |  | 1 | [13 empty] | VV | 2 | 2 | -1 | 0 | ROZPOCET
| VV |  | "Š7" 1 |  | 1 | [13 empty] | VV | 2 | 2 | -1 | 0 | ROZPOCET
| VV |  | Mezisoučet |  | 7 | [13 empty] | VV | 2 | 3 | -1 | 0 | ROZPOCET
| VV |  | Součet |  | 11 | [13 empty] | VV | 2 | 4 | -1 | 1 | ROZPOCET
74 | K | 894414111 | Osazení železobetonových dílců pro šachty skruží základových | kus | 11 |  | 0 | CS ÚRS 2013 01 |  |  | základní |  |  | 0.027528 | 0.30281 | 0 | 0 | 4 | K | 2 |  |  |  | ROZPOCET | 0 | 0 | 0 | 0 | 0 | 1 | 0 | 4 | -1402115503
| VV |  | dle specifikace šachet I8.01.8 | [15 empty] | VV | 2 | 1 | -1 | 0 | ROZPOCET
| VV |  | 1+5+4+1 |  | 11 | [13 empty] | VV | 2 | 2 | -1 | 1 | ROZPOCET
75 | M | 592243394 | dno betonové šachty kanalizační přímé TBZ-Q 150 - 700 | kus | 1 |  | 0 |  |  |  | základní |  |  | 2.1 | 2.1 | 0 | 0 | 8 | M | 2 |  |  |  | ROZPOCET | 0 | 0 | 0 | 0 | 0 | 1 | 0 | 4 | -676348487
| VV |  | dle specifikace šachet I8.01.8 | [15 empty] | VV | 2 | 1 | -1 | 0 | ROZPOCET
| VV |  | "Š1" 1 |  | 1 | [13 empty] | VV | 2 | 2 | -1 | 0 | ROZPOCET
| VV |  | Součet |  | 1 | [13 empty] | VV | 2 | 4 | -1 | 1 | ROZPOCET
76 | M | 592243393 | dno betonové šachty kanalizační přímé TBZ-Q 250 - 650 | kus | 5 |  | 0 |  |  |  | základní |  |  | 2.1 | 10.5 | 0 | 0 | 8 | M | 2 |  |  |  | ROZPOCET | 0 | 0 | 0 | 0 | 0 | 1 | 0 | 4 | 1455543881
| VV |  | dle specifikace šachet I8.01.8 | [15 empty] | VV | 2 | 1 | -1 | 0 | ROZPOCET
| VV |  | "Š2" 1 |  | 1 | [13 empty] | VV | 2 | 2 | -1 | 0 | ROZPOCET
| VV |  | "Š3" 1 |  | 1 | [13 empty] | VV | 2 | 2 | -1 | 0 | ROZPOCET
| VV |  | "Š4" 1 |  | 1 | [13 empty] | VV | 2 | 2 | -1 | 0 | ROZPOCET
| VV |  | "Š5" 1 |  | 1 | [13 empty] | VV | 2 | 2 | -1 | 0 | ROZPOCET
| VV |  | "Š6" 1 |  | 1 | [13 empty] | VV | 2 | 2 | -1 | 0 | ROZPOCET
| VV |  | Součet |  | 5 | [13 empty] | VV | 2 | 4 | -1 | 1 | ROZPOCET
77 | M | 592243392 | dno betonové šachty kanalizační přímé TBZ-Q 250 - 700 | kus | 4 |  | 0 |  |  |  | základní |  |  | 2.1 | 8.4 | 0 | 0 | 8 | M | 2 |  |  |  | ROZPOCET | 0 | 0 | 0 | 0 | 0 | 1 | 0 | 4 | 1702095696
| VV |  | dle specifikace šachet I8.01.8 | [15 empty] | VV | 2 | 1 | -1 | 0 | ROZPOCET
| VV |  | "DŠ2" 1 |  | 1 | [13 empty] | VV | 2 | 2 | -1 | 0 | ROZPOCET
| VV |  | "DŠ3" 1 |  | 1 | [13 empty] | VV | 2 | 2 | -1 | 0 | ROZPOCET
| VV |  | "DŠ4" 1 |  | 1 | [13 empty] | VV | 2 | 2 | -1 | 0 | ROZPOCET
| VV |  | Mezisoučet |  | 3 | [13 empty] | VV | 2 | 3 | -1 | 0 | ROZPOCET
| VV |  | "Š7" 1 |  | 1 | [13 empty] | VV | 2 | 2 | -1 | 0 | ROZPOCET
| VV |  | Mezisoučet |  | 1 | [13 empty] | VV | 2 | 3 | -1 | 0 | ROZPOCET
| VV |  | Součet |  | 4 | [13 empty] | VV | 2 | 4 | -1 | 1 | ROZPOCET
78 | M | 592243391 | dno betonové šachty kanalizační přímé TBZ-Q 250 - 750 | kus | 1 |  | 0 |  |  |  | základní |  |  | 2.1 | 2.1 | 0 | 0 | 8 | M | 2 |  |  |  | ROZPOCET | 0 | 0 | 0 | 0 | 0 | 1 | 0 | 4 | 100310920
| VV |  | dle specifikace šachet I8.01.8 | [15 empty] | VV | 2 | 1 | -1 | 0 | ROZPOCET
| VV |  | "DŠ1" 1 |  | 1 | [13 empty] | VV | 2 | 2 | -1 | 1 | ROZPOCET
79 | K | 899102111 | Osazení poklopů litinových nebo ocelových včetně rámů hmotnosti nad 50 do 100 kg | kus | 11 |  | 0 | CS ÚRS 2013 01 |  |  | základní |  |  | 0.00702 | 0.07722 | 0 | 0 | 4 | K | 2 |  |  |  | ROZPOCET | 0 | 0 | 0 | 0 | 0 | 1 | 0 | 4 | 1261163113
| VV |  | dle specifikace šachet I8.01.8 | [15 empty] | VV | 2 | 1 | -1 | 0 | ROZPOCET
| VV |  | 7+4 |  | 11 | [13 empty] | VV | 2 | 2 | -1 | 1 | ROZPOCET
80 | M | 592246600 | poklop šachtový D2 /betonová výplň+ litina/ D 400 - BEGU-B-1, bez odvětrání | kus | 7 |  | 0 | CS ÚRS 2014 01 |  |  | základní |  |  | 0.162 | 1.134 | 0 | 0 | 8 | M | 2 |  |  |  | ROZPOCET | 0 | 0 | 0 | 0 | 0 | 1 | 0 | 4 | 457049260
| VV |  | dle specifikace šachet I8.01.8 | [15 empty] | VV | 2 | 1 | -1 | 0 | ROZPOCET
| VV |  | "DŠ1" 1 |  | 1 | [13 empty] | VV | 2 | 2 | -1 | 0 | ROZPOCET
| VV |  | "DŠ2" 1 |  | 1 | [13 empty] | VV | 2 | 2 | -1 | 0 | ROZPOCET
| VV |  | Mezisoučet |  | 2 | [13 empty] | VV | 2 | 3 | -1 | 0 | ROZPOCET
| VV |  | "Š1" 1 |  | 1 | [13 empty] | VV | 2 | 2 | -1 | 0 | ROZPOCET
| VV |  | "Š2" 1 |  | 1 | [13 empty] | VV | 2 | 2 | -1 | 0 | ROZPOCET
| VV |  | "Š3" 1 |  | 1 | [13 empty] | VV | 2 | 2 | -1 | 0 | ROZPOCET
| VV |  | "Š4" 1 |  | 1 | [13 empty] | VV | 2 | 2 | -1 | 0 | ROZPOCET
| VV |  | "Š7" 1 |  | 1 | [13 empty] | VV | 2 | 2 | -1 | 0 | ROZPOCET
| VV |  | Mezisoučet |  | 5 | [13 empty] | VV | 2 | 3 | -1 | 0 | ROZPOCET
| VV |  | Součet |  | 7 | [13 empty] | VV | 2 | 4 | -1 | 1 | ROZPOCET
81 | M | 592246601 | poklop šachtový B /betonová výplň+ litina/ B 125 - BEGU-B-1, bez odvětrání | kus | 4 |  | 0 |  |  |  | základní |  |  | 0.162 | 0.648 | 0 | 0 | 8 | M | 2 |  |  |  | ROZPOCET | 0 | 0 | 0 | 0 | 0 | 1 | 0 | 4 | 1705556541
| VV |  | dle specifikace šachet I8.01.8 | [15 empty] | VV | 2 | 1 | -1 | 0 | ROZPOCET
| VV |  | "DŠ3" 1 |  | 1 | [13 empty] | VV | 2 | 2 | -1 | 0 | ROZPOCET
| VV |  | "DŠ4" 1 |  | 1 | [13 empty] | VV | 2 | 2 | -1 | 0 | ROZPOCET
| VV |  | Mezisoučet |  | 2 | [13 empty] | VV | 2 | 3 | -1 | 0 | ROZPOCET
| VV |  | "Š5" 1 |  | 1 | [13 empty] | VV | 2 | 2 | -1 | 0 | ROZPOCET
| VV |  | "Š6" 1 |  | 1 | [13 empty] | VV | 2 | 2 | -1 | 0 | ROZPOCET
| VV |  | Mezisoučet |  | 2 | [13 empty] | VV | 2 | 3 | -1 | 0 | ROZPOCET
| VV |  | Součet |  | 4 | [13 empty] | VV | 2 | 4 | -1 | 1 | ROZPOCET
82 | K | 899753322 | Napojení potrubí na stávající šachty (vysekání děr, napojení a obetonování spoje) | kus | 1 |  | 0 |  |  |  | základní |  |  | 0 | 0 | 0 | 0 | 4 | K | 2 |  |  |  | ROZPOCET | 0 | 0 | 0 | 0 | 0 | 1 | 0 | 4 | -1050606145
83 | K | 899753323 | Odstranění stávajících revizních šachet a potrubí | kpl | 1 |  | 0 |  |  |  | základní |  |  | 0 | 0 | 0 | 0 | 4 | K | 2 |  |  |  | ROZPOCET | 0 | 0 | 0 | 0 | 0 | 1 | 0 | 4 | -1907211754
84 | K | 899753324 | Připojovací místa mimo revizní šachty | kpl | 1 |  | 0 |  |  |  | základní |  |  | 0 | 0 | 0 | 0 | 4 | K | 2 |  |  |  | ROZPOCET | 0 | 0 | 0 | 0 | 0 | 1 | 0 | 4 | 890912429
| D | 91 | Doplňující konstrukce a práce pozemních komunikací, letišť a ploch |  |  |  | 0 | [5 empty] | 0 |  | 0.00024659 |  | 0 | 1 | D | 1 |  |  |  | ROZPOCET | [6 empty] | 0
85 | K | 919735112 | Řezání stávajícího živičného krytu hl do 100 mm | m | 149.9 |  | 0 | CS ÚRS 2013 01 |  |  | základní |  |  | 1.645e-06 | 0.00024659 | 0 | 0 | 4 | K | 2 |  |  |  | ROZPOCET | 0 | 0 | 0 | 0 | 0 | 1 | 0 | 4 | -138165926
| VV |  | 15,1+19,5+8,1+22,0+7,4 |  | 72.1 | [13 empty] | VV | 2 | 2 | -1 | 0 | ROZPOCET
| VV |  | 6,2+44,3+19,7+7,6 |  | 77.8 | [13 empty] | VV | 2 | 2 | -1 | 0 | ROZPOCET
| VV |  | Součet |  | 149.9 | [13 empty] | VV | 2 | 4 | -1 | 1 | ROZPOCET
| D | 99 | Přesun hmot |  |  |  | 0 | [5 empty] | 0 |  | 0 |  | 0 | 1 | D | 1 |  |  |  | ROZPOCET | [6 empty] | 0
86 | K | 998276101 | Přesun hmot pro trubní vedení z trub z plastických hmot otevřený výkop | t | 82.709 |  | 0 | CS ÚRS 2013 01 |  |  | základní |  |  | 0 | 0 | 0 | 0 | 4 | K | 2 |  |  |  | ROZPOCET | 0 | 0 | 0 | 0 | 0 | 1 | 0 | 4 | -180011700
| VV |  | 353,248-270,539 |  | 82.709 | [13 empty] | VV | 2 | 2 | -1 | 0 | ROZPOCET
| VV |  | Součet |  | 82.709 | [13 empty] | VV | 2 | 4 | -1 | 1 | ROZPOCET
87 | K | 997221571 | Vodorovná doprava vybouraných hmot do 1 km | t | 38.075 |  | 0 |  |  |  | základní |  |  | 0 | 0 | 0 | 0 | 4 | K | 2 |  |  |  | ROZPOCET | 0 | 0 | 0 | 0 | 0 | 1 | 0 | 4 | -1421094325
88 | K | 997221579 | Příplatek ZKD 1 km u vodorovné dopravy vybouraných hmot | t | 190.375 |  | 0 |  |  |  | základní |  |  | 0 | 0 | 0 | 0 | 4 | K | 2 |  |  |  | ROZPOCET | 0 | 0 | 0 | 0 | 0 | 1 | 0 | 4 | 350100623
| VV |  | 38,075*5 'Přepočtené koeficientem množství |  | 190.375 | [13 empty] | VV | 2 | 2 | 0 | 1 | ROZPOCET
89 | K | 997221612 | Nakládání vybouraných hmot na dopravní prostředky pro vodorovnou dopravu | t | 38.075 |  | 0 |  |  |  | základní |  |  | 0 | 0 | 0 | 0 | 4 | K | 2 |  |  |  | ROZPOCET | 0 | 0 | 0 | 0 | 0 | 1 | 0 | 4 | -2028827551
90 | K | 9972218R9 | Poplatek za uložení odpadu na skládce (skládkovné) | t | 38.075 |  | 0 |  |  |  | základní |  |  | 0 | 0 | 0 | 0 | 4 | K | 2 |  |  |  | ROZPOCET | 0 | 0 | 0 | 0 | 0 | 1 | 0 | 4 | -1998234821
91 | K | 998225111 | Přesun hmot pro pozemní komunikace s krytem z kamene, monolitickým betonovým nebo živičným | t | 270.539 |  | 0 |  |  |  | základní |  |  | 0 | 0 | 0 | 0 | 4 | K | 2 |  |  |  | ROZPOCET | 0 | 0 | 0 | 0 | 0 | 1 | 0 | 4 | 1279061865
| D | VRN | Vedlejší rozpočtové náklady |  |  |  | 0 | [5 empty] | 0 |  | 0 |  | 0 | 5 | D | 0 |  |  |  | ROZPOCET | [6 empty] | 0
| D | VRN1 | Průzkumné, geodetické a projektové práce |  |  |  | 0 | [5 empty] | 0 |  | 0 |  | 0 | 5 | D | 1 |  |  |  | ROZPOCET | [6 empty] | 0
92 | K | 011314000x | Případný Archeologický dohled | Kč | 1 |  | 0 |  |  |  | základní |  |  | 0 | 0 | 0 | 0 | 1024 | K | 2 |  |  |  | ROZPOCET | 0 | 0 | 0 | 0 | 0 | 1 | 0 | 1024 | -1205478312
93 | K | 012103000 | Geodetické práce před výstavbou | Kč | 1 |  | 0 | CS ÚRS 2014 01 |  |  | základní |  |  | 0 | 0 | 0 | 0 | 1024 | K | 2 |  |  |  | ROZPOCET | 0 | 0 | 0 | 0 | 0 | 1 | 0 | 1024 | -1571916428
94 | K | 012203000 | Geodetické práce při provádění stavby | Kč | 1 |  | 0 | CS ÚRS 2014 01 |  |  | základní |  |  | 0 | 0 | 0 | 0 | 1024 | K | 2 |  |  |  | ROZPOCET | 0 | 0 | 0 | 0 | 0 | 1 | 0 | 1024 | -1453050604
95 | K | 012303000 | Geodetické práce po výstavbě | Kč | 1 |  | 0 | CS ÚRS 2014 01 |  |  | základní |  |  | 0 | 0 | 0 | 0 | 1024 | K | 2 |  |  |  | ROZPOCET | 0 | 0 | 0 | 0 | 0 | 1 | 0 | 1024 | 1356863456
| D | VRN3 | Zařízení staveniště |  |  |  | 0 | [5 empty] | 0 |  | 0 |  | 0 | 5 | D | 1 |  |  |  | ROZPOCET | [6 empty] | 0
96 | K | 030001000 | Zařízení staveniště | Kč | 1 |  | 0 | CS ÚRS 2014 01 |  |  | základní |  |  | 0 | 0 | 0 | 0 | 1024 | K | 2 |  |  |  | ROZPOCET | 0 | 0 | 0 | 0 | 0 | 1 | 0 | 1024 | 7935273
| D | VRN7 | Provozní vlivy |  |  |  | 0 | [5 empty] | 0 |  | 0 |  | 0 | 5 | D | 1 |  |  |  | ROZPOCET | [6 empty] | 0
97 | K | 070001000 | Provozní vlivy | Kč | 1 |  | 0 | CS ÚRS 2014 01 |  |  | základní |  |  | 0 | 0 | 0 | 0 | 1024 | K | 2 |  |  |  | ROZPOCET | 0 | 0 | 0 | 0 | 0 | 1 | 0 | 1024 | -2076658387
| D | VRN9 | Ostatní náklady |  |  |  | 0 | [5 empty] | 0 |  | 0 |  | 0 | 5 | D | 1 |  |  |  | ROZPOCET | [6 empty] | 0
98 | K | 090001000 | Ostatní náklady | Kč | 1 |  | 0 | CS ÚRS 2014 01 |  |  | základní |  |  | 0 | 0 | 0 | 0 | 1024 | K | 2 |  |  |  | ROZPOCET | 0 | 0 | 0 | 0 | 0 | 1 | 0 | 1024 | 1550841585
99 | K | 090001001 | Vytyčení a ochrana stávajících sítí | Kč | 1 |  | 0 |  |  |  | základní |  |  | 0 | 0 | 0 | 0 | 1024 | K | 2 |  |  |  | ROZPOCET | 0 | 0 | 0 | 0 | 0 | 1 | 0 | 1024 | -304488204

## Pokyny pro vyplnění
Struktura údajů, formát souboru a metodika pro zpracování
Struktura
Soubor je složen ze záložky Rekapitulace stavby a záložek s názvem soupisu prací pro jednotlivé objekty ve formátu XLS. Každá ze záložek přitom obsahuje
ještě samostatné sestavy vymezené orámovaním a nadpisem sestavy. Všechny sestavy jsou optimalizovány i pro tisk na formát A4 na výšku.
Rekapitulace stavby obsahuje sestavu Rekapitulace stavby a Rekapitulace objektů stavby a soupisů prací.
V sestavě Rekapitulace stavby jsou uvedeny informace identifikující předmět veřejné zakázky na stavební práce, KSO, CC-CZ, CZ-CPV, CZ-CPA a rekapitulaci
celkové nabídkové ceny uchazeče.
V sestavě Rekapitulace objektů stavby a soupisů prací je uvedena rekapitulace stavebních objektů, inženýrských objektů, provozních souborů,
vedlejších a ostatních nákladů a ostatních nákladů s rekapitulací nabídkové ceny za jednotlivé soupisy prací. Na základě údaje Typ je možné
identifikovat, zda se jedná o objekt nebo soupis prací pro daný objekt:
|  | STA | Stavební objekt pozemní
|  | ING | Stavební objekt inženýrský
|  | PRO | Provozní soubor
|  | VON | Vedlejší a ostatní náklady
|  | OST | Ostatní
|  | Soupis | Soupis prací pro daný typ objektu
Soupis prací pro jednotlivé objekty obsahuje sestavy Krycí list soupisu, Rekapitulace členění soupisu prací, Soupis prací. Za soupis prací může být považován
i objekt stavby v případě, že neobsahuje podřízenou zakázku.
Krycí list soupisu obsahuje rekapitulaci informací o předmětu veřejné zakázky ze sestavy Rekapitulace stavby, informaci o zařazení objektu do KSO,
CC-CZ, CZ-CPV, CZ-CPA a rekapitulaci celkové nabídkové ceny uchazeče za aktuální soupis prací.
Rekapitulace členění soupisu prací obsahuje rekapitulaci soupisu prací ve všech úrovních členění soupisu tak, jak byla tato členění použita (např.
stavební díly, funkční díly, případně jiné členění) s rekapitulací nabídkové ceny.
Soupis prací obsahuje položky veškerých stavebních nebo montážních prací, dodávek materiálů a služeb nezbytných pro zhotovení stavebního objektu,
inženýrského objektu, provozního souboru, vedlejších a ostatních nákladů.
Pro položky soupisu prací se zobrazují následující informace:
|  | PČ |  | Pořadové číslo položky v aktuálním soupisu
|  | TYP |  | Typ položky: K - konstrukce, M - materiál, PP - plný popis, PSC - poznámka k souboru cen, P - poznámka k položce, VV - výkaz výměr
|  | Kód |  | Kód položky
|  | Popis |  | Zkrácený popis položky
|  | MJ |  | Měrná jednotka položky
|  | Množství |  | Množství v měrné jednotce
|  | J.cena |  | Jednotková cena položky. Zadaní může obsahovat namísto J.ceny sloupce J.materiál a J.montáž, jejichž součet definuje
J.cenu položky.
|  | Cena celkem |  | Celková cena položky daná jako součin množství a j.ceny
|  | Cenová soustava |  | Příslušnost položky do cenové soustavy
Ke každé položce soupisu prací se na samostatných řádcích může zobrazovat:
Plný popis položky
Poznámka k souboru cen a poznámka zadavatele
Výkaz výměr
Pokud je k řádku výkazu výměr evidovaný údaj ve sloupci Kód, jedná se o definovaný odkaz, na který se může odvolávat výkaz výměr z jiné položky.
Metodika pro zpracování
Jednotlivé sestavy jsou v souboru provázány. Editovatelné pole jsou zvýrazněny žlutým podbarvením, ostatní pole neslouží k editaci a nesmí být jakkoliv
modifikovány. Hodnoty jsou ve výpočtech zaokrouhlovány na počet desetinných míst viditelných v jednotlivých polích.
Uchazeč je pro podání nabídky povinen vyplnit žlutě podbarvená pole:
Pole Uchazeč v sestavě Rekapitulace stavby - zde uchazeč vyplní svůj název (název subjektu)
Pole IČ a DIČ v sestavě Rekapitulace stavby - zde uchazeč vyplní svoje IČ a DIČ
Datum v sestavě Rekapitulace stavby - zde uchazeč vyplní datum vytvoření nabídky
J.cena = jednotková cena v sestavě Soupis prací o maximálním počtu desetinných míst uvedených v poli
- pokud sestavy soupisů prací obsahují pole J.cena, musí být všechna tato pole vyplněna nenulovými kladnými číslicemi
Poznámka - nepovinný údaj pro položku soupisu
V případě, že sestavy soupisů prací neobsahují pole J.cena, potom ve všech soupisech prací obsahují pole:
- J.materiál - jednotková cena materiálu
- J.montáž - jednotková cena montáže
Uchazeč je v tomto případě povinen vyplnit všechna pole J.materiál a pole J.montáž nenulovými kladnými číslicemi. V případech, kdy položka
neobsahuje žádný materiál je přípustné, aby pole J.materiál bylo vyplněno nulou. V případech, kdy položka neobsahuje žádnou montáž je přípustné,
aby pole J.montáž bylo vyplněno nulou. Není však přípustné, aby obě pole - J.materiál, J.Montáž byly u jedné položky vyplněny nulou.
Rekapitulace stavby
Název |  |  | Povinný |  | Popis | Typ | Max. počet
atributu |  |  | (A/N) |  |  |  | znaků
Kód |  |  | A |  | Kód stavby | String | 20
Stavba |  |  | A |  | Název stavby | String | 120
Místo |  |  | N |  | Místo stavby | String | 50
Datum |  |  | A |  | Datum vykonaného exportu | Date
KSO |  |  | N |  | Klasifikace stavebního objektu | String | 15
CC-CZ |  |  | N |  | Klasifikace stavbeních děl | String | 15
CZ-CPV |  |  | N |  | Společný slovník pro veřejné zakázky | String | 20
CZ-CPA |  |  | N |  | Klasifikace produkce podle činností | String | 20
Zadavatel |  |  | N |  | Zadavatel zadaní | String | 50
IČ |  |  | N |  | IČ zadavatele zadaní | String | 20
DIČ |  |  | N |  | DIČ zadavatele zadaní | String | 20
Uchazeč |  |  | N |  | Uchazeč veřejné zakázky | String | 50
Projektant |  |  | N |  | Projektant | String | 50
Poznámka |  |  | N |  | Poznámka k zadání | String | 255
Sazba DPH |  |  | A |  | Rekapitulace sazeb DPH u položek soupisů | eGSazbaDph
Základna DPH |  |  | A |  | Základna DPH určena součtem celkové ceny z položek soupisů | Double
Hodnota DPH |  |  | A |  | Hodnota DPH | Double
Cena bez DPH |  |  | A |  | Celková cena bez DPH za celou stavbu. Sčítává se ze všech listů. | Double
Cena s DPH |  |  | A |  | Celková cena s DPH za celou stavbu | Double
Rekapitulace objektů stavby a soupisů prací
Název |  |  | Povinný |  | Popis | Typ | Max. počet
atributu |  |  | (A/N) |  |  |  | znaků
Kód |  |  | A |  | Přebírá se z Rekapitulace stavby | String | 20
Stavba |  |  | A |  | Přebírá se z Rekapitulace stavby | String | 120
Místo |  |  | N |  | Přebírá se z Rekapitulace stavby | String | 50
Datum |  |  | A |  | Přebírá se z Rekapitulace stavby | Date
Zadavatel |  |  | N |  | Přebírá se z Rekapitulace stavby | String | 50
Projektant |  |  | N |  | Přebírá se z Rekapitulace stavby | String | 50
Uchazeč |  |  | N |  | Přebírá se z Rekapitulace stavby | String | 50
Kód |  |  | A |  | Kód objektu | String | 20
Objektu, Soupis prací |  |  | A |  | Název objektu | String | 120
Cena bez DPH |  |  | A |  | Cena bez DPH za daný objekt | Double
Cena s DPH |  |  | A |  | Cena spolu s DPH za daný objekt | Double
Typ |  |  | A |  | Typ zakázky | eGTypZakazky
Krycí list soupisu
Název |  |  | Povinný |  | Popis | Typ | Max. počet
atributu |  |  | (A/N) |  |  |  | znaků
Stavba |  |  | A |  | Přebírá se z Rekapitulace stavby | String | 120
Objekt |  |  | A |  | Kód a název objektu | String | 20 + 120
Soupis |  |  | A |  | Kód a název soupisu | String | 20 + 120
KSO |  |  | N |  | Klasifikace stavebního objektu | String | 15
CC-CZ |  |  | N |  | Klasifikace stavbeních děl | String | 15
CZ-CPV |  |  | N |  | Společný slovník pro veřejné zakázky | String | 20
CZ-CPA |  |  | N |  | Klasifikace produkce podle činností | String | 20
Místo |  |  | N |  | Přebírá se z Rekapitulace stavby | String | 50
Zadavatel |  |  | N |  | Přebírá se z Rekapitulace stavby | String | 50
Uchazeč |  |  | N |  | Přebírá se z Rekapitulace stavby | String | 50
Projektant |  |  | N |  | Přebírá se z Rekapitulace stavby | String | 50
Poznámka |  |  | N |  | Poznámka k soupisu prací | String | 255
Sazba DPH |  |  | A |  | Rekapitulace sazeb DPH na položkách aktuálního soupisu | eGSazbaDph
Základna DPH |  |  | A |  | Základna DPH určena součtem celkové ceny z položek aktuálního soupisu | Double
Hodnota DPH |  |  | A |  | Hodnota DPH | Double
Cena bez DPH |  |  | A |  | Cena bez DPH za daný soupis | Double
Cena s DPH |  |  | A |  | Cena s DPH za daný soupis | Double
Rekapitulace členění soupisu prací
Název |  |  | Povinný |  | Popis | Typ | Max. počet
atributu |  |  | (A/N) |  |  |  | znaků
Stavba |  |  | A |  | Přebírá se z Rekapitulace stavby | String | 120
Objekt |  |  | A |  | Kód a název objektu, přebírá se z Krycího listu soupisu | String | 20 + 120
Soupis |  |  | A |  | Kód a název objektu, přebírá se z Krycího listu soupisu | String | 20 + 120
Místo |  |  | N |  | Přebírá se z Rekapitulace stavby | String | 50
Datum |  |  | A |  | Přebírá se z Rekapitulace stavby | Date
Zadavatel |  |  | N |  | Přebírá se z Rekapitulace stavby | String | 50
Projektant |  |  | N |  | Přebírá se z Rekapitulace stavby | String | 50
Uchazeč |  |  | N |  | Přebírá se z Rekapitulace stavby | String | 50
Kód dílu - Popis |  |  | A |  | Kód a název dílu ze soupisu | String | 20 + 100
Cena celkem |  |  | A |  | Cena celkem za díl ze soupisu | Double
Soupis prací
Název |  |  | Povinný |  | Popis | Typ | Max. počet
atributu |  |  | (A/N) |  |  |  | znaků
Stavba |  |  | A |  | Přebírá se z Rekapitulace stavby | String | 120
Objekt |  |  | A |  | Kód a název objektu | String | 20 + 120
Soupis |  |  | A |  | Přebírá se z Krycího listu soupisu | String | 20 + 120
Místo |  |  | N |  | Přebírá se z Krycího listu soupisu | String | 50
Datum |  |  | A |  | Přebírá se z Krycího listu soupisu | Date
Zadavatel |  |  | N |  | Přebírá se z Krycího listu soupisu | String | 50
Projektant |  |  | N |  | Přebírá se z Krycího listu soupisu | String | 50
Uchazeč |  |  | N |  | Přebírá se z Krycího listu soupisu | String | 50
PČ |  |  | A |  | Pořadové číslo položky soupisu | Long
Typ |  |  | A |  | Typ položky soupisu | eGTypPolozky | 1
Kód |  |  | A |  | Kód položky ze soupisu | String | 20
Popis |  |  | A |  | Popis položky ze soupisu | String | 255
MJ |  |  | A |  | Měrná jednotka položky | String | 10
Množství |  |  | A |  | Množství položky soupisu | Double
J.Cena |  |  | A |  | Jednotková cena položky | Double
Cena celkem |  |  | A |  | Cena celkem vyčíslena jako J.Cena * Množství | Double
Cenová soustava |  |  | N |  | Zařazení položky do cenové soustavy | String | 50
Datová věta
Typ věty |  |  | Hodnota |  | Význam
eGSazbaDPH |  |  | základní |  | Základní sazba DPH
|  |  | snížená |  | Snížená sazba DPH
|  |  | nulová |  | Nulová sazba DPH
|  |  | zákl. přenesená |  | Základní sazba DPH přenesená
|  |  | sníž. přenesená |  | Snížená sazba DPH přenesená
eGTypZakazky |  |  | STA |  | Stavební objekt
|  |  | PRO |  | Provozní soubor
|  |  | ING |  | Inženýrský objekt
|  |  | VON |  | Vedlejší a ostatní náklady
|  |  | OST |  | Ostatní náklady
eGTypPolozky |  |  | 1 |  | Položka typu HSV
|  |  | 2 |  | Položka typu PSV
|  |  | 3 |  | Položka typu M
|  |  | 4 |  | Položka typu OST