## DIO
ASPE10 |  |  |  | Firma: ÚDRŽBA SILNIC Královéhradeckého kraje a.s. | [5 empty] | 3
|  |  |  | Soupis prací objektu | [5 empty] | 3
S | Stavba: | 36535 |  | II/296 Revitalizace "Polských mostů"-mosty ev.č. 296-009,296-010,296-011 Temný Důl_02082021_neocen. |  |  | DIO |  | 0,00 | 2
O | Rozpočet: | DIO |  | Společná dopravně inženýrská opatření souboru staveb |  |  |  |  | 15,00 | 2
Typ | Poř. číslo | Kód položky | Varianta | Název položky | MJ | Množství | Jednotková cena |  | 21,00 | 2
[7 empty] | Jednotková | Celkem
0 | 1 | 2 | 3 | 4 | 5 | 6 | 9 | 10
SD |  | 0 |  | Všeobecné konstrukce a práce
P | 1 | 02720 |  | POMOC PRÁCE ZŘÍZ NEBO ZAJIŠŤ REGULACI A OCHRANU DOPRAVY | KPL | 1 | 0 |  |  | 2
PP |  |  |  | Položka zahrnuje náklady na operativní řízení a regulaci dopravy během stavby zaměstnanci zhotovitele dle stanoviska DI PČR
VV |  |  |  | Dopravně inženýrská opatření zahrnují: - Operativní řízení a regulace dopravy během stavby zaměstnanci zhotovitele dle stanoviska DI PČR. - dopravní značení, světelná signalizace a pod. je součástí objektů provizorní komunikace jednotlivých objektů Položka bude čerpána dle skutečnosti se souhlasem TDI. Nabídková cena je nepřekročitelná. 1=1.000 [A]
TS
P | 2 | 02940 |  | OSTATNÍ POŽADAVKY - VYPRACOVÁNÍ DOKUMENTACE | KPL | 1 | 0 |  |  | 2
PP |  |  |  | dokumentace DIO
VV |  |  |  | - zpracování podrobné dokumentace jednotlivých dopravně-inženýrských opatření v návaznosti na konkrétní harmonogram prací a projednání DIO před stanovením přechodné úpravy provozu. - návrhy dočasného dopravního značení včetně jeho projednání s dotčenými orgány a organizacemi a zajištění přechodné úpravy provozu. - vypracování plánu organizace opatření řízení provozu pracovníky zhotovitele - vypracování signálních plánů pro semaforové soupravy s dynamickým řízením dle dopravního proudu a detekce kolon se synchronizací zelené vlny se všemi mosty souboru staveb - zajištění inženýrské činnosti pro projednání DIO včetně stanovení přechodné úpravy provozu na pozemních komunikacích, rozhodnutí o uzavírce a dalších správních rozhodnutí nutných pro realizaci 1=1.000 [A]
TS

## S001_SO 001
ASPE10 |  |  |  | Firma: ÚDRŽBA SILNIC Královéhradeckého kraje a.s. | [5 empty] | 3
|  |  |  | Soupis prací objektu | [5 empty] | 3
S | Stavba: | 36535 |  | II/296 Revitalizace "Polských mostů"-mosty ev.č. 296-009,296-010,296-011 Temný Důl_02082021_neocen. |  |  | SO 001 |  | 0,00 | 2
O | Objekt: | S001 |  | Stavba 01 - Most ev.č.296-009 |  |  |  |  | 15,00 | 2
O1 | Rozpočet: | SO 001 |  | Všeobecné a předběžné položky |  |  |  |  | 21,00 | 2
Typ | Poř. číslo | Kód položky | Varianta | Název položky | MJ | Množství | Jednotková cena
[7 empty] | Jednotková | Celkem
0 | 1 | 2 | 3 | 4 | 5 | 6 | 9 | 10
SD |  | 0 |  | Všeobecné konstrukce a práce
P | 1 | 02720 |  | POMOC PRÁCE ZŘÍZ NEBO ZAJIŠŤ REGULACI A OCHRANU DOPRAVY | KPL | 1 | 0 |  |  | 2
PP |  |  |  | Úhrnná částka musí obsahovat veškeré náklady na dočasné úpravy a regulaci dopravy (i pěší) na staveništi a nezbytné značení a opatření vyplývající z požadavků BOZP na staveništi vč. provizorních lávek a nájezdů, apod. Trasy pro pěší v souladu s vyhl. č. 398/2009 Sb., o obecných technických požadavcích zabezpečujících bezbariérové užívání staveb. Po dobu realizace stavby zajištěn přístup k objektům pro požární techniku, policie, záchranné služby. PEVNÁ CENA.
VV |  |  |  | 1=1.000 [A]
TS
P | 2 | 02730 |  | POMOC PRÁCE ZŘÍZ NEBO ZAJIŠŤ OCHRANU INŽENÝRSKÝCH SÍTÍ | KPL | 1 | 0 |  |  | 2
PP |  |  |  | ochranna zařízení a technologií VAK Trutnov u jímacího zařízení vodárny,
VV |  |  |  | dle situace a stanovisek správců ochrana konstrukce a objektu jímacího zařízení, zajištění přístupu a funkčnosti Zajištění přístupu k ovládacím prvkům jezu včetně obslužné lávky. Ochrana zařízení (hřídelů, ložisek, převodovek, řetězů) proti vnikání nečistot při stavebních pracích, ochrana proti poškození a zakrytí pohonů a ovládání jezových zařízení 1=1.000 [A]
TS
P | 3 | 02910 |  | OSTATNÍ POŽADAVKY - ZEMĚMĚŘIČSKÁ MĚŘENÍ | KPL | 1 | 0 |  |  | 2
PP |  |  |  | Zaměření skutečného provedení díla ke kolaudaci stavby v délce stavby 3x tištěné paré + 1x CD PEVNÁ CENA
VV |  |  |  | 1=1.000 [A]
TS
P | 4 | 02911 | a | OSTATNÍ POŽADAVKY - GEODETICKÉ ZAMĚŘENÍ | KPL | 1 | 0 |  |  | 2
PP |  |  |  | Veškerá nutná zaměření nutná k realizaci díla (např. zaměření stavby před výstavbou, vytyčení stavby a obvodu staveniště apod.) a k uvedení stavby do užívání a řádnému předání dokončeného díla. vytyčení stavby (3x tištěná, 1xCD), zřízení vytyčovací sítě stavby PEVNÁ CENA
VV |  |  |  | 1=1.000 [A]
TS
P | 5 | 02911 | b | OSTATNÍ POŽADAVKY - GEODETICKÉ ZAMĚŘENÍ | KPL | 1 | 0 |  |  | 2
PP |  |  |  | Geometrický oddělovací plán pro majetkové vypořádání vlastnických vztahů a případných věcných břemen PEVNÁ CENA
VV |  |  |  | 4 vlastníci 1=1.000 [A]
TS
P | 6 | 02920 |  | OSTATNÍ POŽADAVKY - OCHRANA ŽIVOTNÍHO PROSTŘEDÍ | KPL | 1 | 0 |  |  | 2
PP |  |  |  | ochrana životního prostředí dle požadavků KRNAP - výjimka z podmínek ochrany ZCHD- slovení živočichů, ochranná opatření - realizace před každou stavební sezonou se zásahem do koryta
VV |  |  |  | 1=1.000 [A]
TS
P | 7 | 02940 |  | OSTATNÍ POŽADAVKY - VYPRACOVÁNÍ DOKUMENTACE | KPL | 1 | 0 |  |  | 2
PP |  |  |  | Dokumentace skutečného provedení stavby. Výkresy a související písemnosti zhotovené stavby potřebné pro evidenci pozemní komunikace. Výkresy odchylek a změn stavby oproti DSP, PDPS pro objekty stavby. Ověřené podpisem odpovědného zástupce zhotovitele a správce stavby - tiskem ve 4 vyhotoveních a 1 x na CD. Zadavatel poskytne dokumentaci v otevřeném formátu *DWG. PEVNÁ CENA
VV |  |  |  | 1=1.000 [A]
TS
P | 8 | 02943 |  | OSTATNÍ POŽADAVKY - VYPRACOVÁNÍ RDS | KPL | 1 | 0 |  |  | 2
PP |  |  |  | Realizační dokumentace objektů stavby, přechodné úpravy DIO, stanovení místní úpravy DZ po stavbě ( tiskem 4x + 1x CD). Obsah dle směrnice pro dokumentaci staveb PK, v souladu s PDPS, Řeší podrobnosti pro kvalitní a bezpečné zhotovení stavby. Vypracuje autorizovaná osoba. Odsouhlasí správce stavby. Havarijní a povodňový plán. Tiskem 2x. Zadavatel poskytne dokumnetaci v otevřeném formátu *DWG. Na celou délku stavby, tj. 1080 m včetně mostních objektů PEVNÁ CENA
VV
TS
P | 9 | 02946 |  | OSTAT POŽADAVKY - FOTODOKUMENTACE | KPL | 1 | 0 |  |  | 2
PP |  |  |  | Fotodokumentace stavby - 2x měsíčně sada barevných fotografií v tištěné i elektronické formě + zpráva o průběhu stavby - 3x závěřečná fotodokumentace v albu s popisem v tištěné i elektronické formě PEVNÁ CENA
VV |  |  |  | Jednou měsíčně zajištění jedné sady barevných fotografií v tištěné formě i na CD dokumentující postup výstavby. Sadu uspořádat do alba s popisy, stručně určujícími místo, čas a předmět fotografie. Pro převzetí stavby zajistit zvláštní sadu z průběhu celé stavby ve 3 vyhotoveních včetně uložení na CD. 1=1.000 [A]
TS
P | 10 | 02991 |  | OSTATNÍ POŽADAVKY - INFORMAČNÍ TABULE | KUS | 2 | 0 |  |  | 2
PP |  |  |  | Náklady na zřízení informačních tabulí s údaji o stavbě s textem dle vzoru objednatele, včetně ukotvení. Po ukončení stavby odstranění. PEVNÁ CENA
VV |  |  |  | 2=2.000 [A]
TS
SD |  | 7 |  | Přidružená stavební výroba
P | 11 | 75L3AX | a | INFORMAČNÍ PRVEK, - MONTÁŽ | KUS | 1 | 0 |  |  | 2
PP |  |  |  | zpětná montáž stávající informační tabule "Aichelburg"včetně patek a sloupků
VV |  |  |  | 1=1.000 [A]
TS
P | 12 | 75L3AY | a | INFORMAČNÍ PRVEK, - DEMONTÁŽ | KUS | 1 | 0 |  |  | 2
PP |  |  |  | demontáž stávající informační tabule "Aichelburg" a její dočasné uložení na deponii pro zpětnou montáž
VV |  |  |  | 1=1.000 [A]
TS

## S001_SO 101
ASPE10 |  |  |  | Firma: ÚDRŽBA SILNIC Královéhradeckého kraje a.s. | [5 empty] | 3
|  |  |  | Soupis prací objektu | [5 empty] | 3
S | Stavba: | 36535 |  | II/296 Revitalizace "Polských mostů"-mosty ev.č. 296-009,296-010,296-011 Temný Důl_02082021_neocen. |  |  | SO 101 |  | 0,00 | 2
O | Objekt: | S001 |  | Stavba 01 - Most ev.č.296-009 |  |  |  |  | 15,00 | 2
O1 | Rozpočet: | SO 101 |  | Silnice II/296 v km 8,455 - 8,643 |  |  |  |  | 21,00 | 2
Typ | Poř. číslo | Kód položky | Varianta | Název položky | MJ | Množství | Jednotková cena
[7 empty] | Jednotková | Celkem
0 | 1 | 2 | 3 | 4 | 5 | 6 | 9 | 10
SD |  | 0 |  | Všeobecné konstrukce a práce
P | 1 | 014112 | a | POPLATKY ZA SKLÁDKU TYP S-IO (INERTNÍ ODPAD) | T | 718.17 | 0 |  |  | 2
PP |  |  |  | suť, kámen, beton
VV |  |  |  | pol. 11332 231*1,9=438.900 [A] pol. 11334 111,8*2,2=245.960 [B] pol. 11353 113,5*0,2*0,5*2,2=24.970 [C] pol. 96615: 2*2,5=5.000 [D] pol. 96687 2*0,5*0,5*1,3*2,0=1.300 [E] pol. 969234: 0,051*40,0=2.040 [F] Celkem: A+B+C+D+E+F=718.170 [G]
TS
P | 2 | 014112 | b | POPLATKY ZA SKLÁDKU TYP S-IO (INERTNÍ ODPAD) | T | 125.62 | 0 |  |  | 2
PP |  |  |  | nefrézovatelná část podkladní vrstvy - dle průzkumu ZAS-T1 a T2 na skládku IO
VV |  |  |  | pol. 11333 57,1*2,2=125.620 [A]
TS
P | 3 | 014122 |  | POPLATKY ZA SKLÁDKU TYP S-OO (OSTATNÍ ODPAD) | T | 1296.18 | 0 |  |  | 2
PP |  |  |  | zemina
VV |  |  |  | pol. 12373 571,3*1,9=1 085.470 [A] pol. 12924 266*0,15*1,9=75.810 [B] pol. 12930A 15,0*1,9=28.500 [C] pol. 13273 43,4*1,9=82.460 [D] pol. 212635 70*0,3*0,6*1,9=23.940 [E] Celkem: A+B+C+D+E=1 296.180 [F]
TS
P | 4 | 014201 |  | POPLATKY ZA ZEMNÍK - ZEMINA | M3 | 34.8 | 0 |  |  | 2
PP |  |  |  | zemina pro pol. 173103 nenamrzavý, nesoudržný materiál podmínečně vhodný dle ČSN 736133
VV |  |  |  | 34,8=34.800 [A]
TS
SD |  | 1 |  | Zemní práce
P | 5 | 11332 |  | ODSTRANĚNÍ PODKLADŮ ZPEVNĚNÝCH PLOCH Z KAMENIVA NESTMELENÉHO | M3 | 231 | 0 |  |  | 2
PP |  |  |  | stávající podkladní vrstvy ze ŠD a ŠP včetně výplňového materiálu (dlažba, kámen, štět) - na trvalou skládku
VV |  |  |  | dle situace a průzkůmů v ploše skladby A před mostem dle sondy V2 (616)*1,25=770.000 [A] včetně rozšíření proti teoretické ploše krytu a*0,30=231.000 [B]
TS
P | 6 | 11333 |  | ODSTRANĚNÍ PODKLADU ZPEVNĚNÝCH PLOCH S ASFALT POJIVEM | M3 | 57.125 | 0 |  |  | 2
PP |  |  |  | asfaltové vrstvy pod úrovní frézování - v oblastech stavby s kvalit. třídou ZAS-T1 a ZAS-T2 vč. naložení, odvozu a uložení na skládku dodavatele, zhotovitel v ceně zohlední možnost zpětného využití recyklovaného materiálu
VV |  |  |  | dle situace a průzkůmů v ploše skladby A (616+298)*1,25=1 142.500 [A] včetně rozšíření proti teoretické ploše krytu a*0,050=57.125 [B]
TS
P | 7 | 11334 |  | ODSTRANĚNÍ PODKLADU ZPEVNĚNÝCH PLOCH S CEMENT POJIVEM | M3 | 111.75 | 0 |  |  | 2
PP |  |  |  | vrstvy stávajícího KSC - na trvalou skládku
VV |  |  |  | dle situace a průzkůmů v ploše skladby A za mostem dle sondy V1 (298)*1,25=372.500 [A] včetně rozšíření proti teoretické ploše krytu a*0,30=111.750 [B]
TS
P | 8 | 11353 |  | ODSTRANĚNÍ CHODNÍKOVÝCH KAMENNÝCH OBRUBNÍKŮ | M | 113.5 | 0 |  |  | 2
PP |  |  |  | odstranění, na skládku
VV |  |  |  | dle situace 60+32+45+65=202.000 [A] délky odstraněné v rámci odstranění havárie 43+45,5=88.500 [B] a-b=113.500 [C]
TS
P | 9 | 11372D |  | FRÉZOVÁNÍ ZPEVNĚNÝCH PLOCH ASFALT DROBNÝCH OPRAV A PLOŠ ROZPADŮ DO 2000M2 | M3 | 178.7 | 0 |  |  | 2
PP |  |  |  | odstranění stávajících živičných vrstev vč. zazubení stávajících vrstev v místě napojení - kvalitativní třída ZAS-T1 a ZAS-T2 vč. naložení, odvozu a uložení na skládku dodavatele, zhotovitel v ceně zohlední možnost zpětného využití recyklovaného materiálu na stavbě
VV |  |  |  | dle situace a průzkůmů v ploše komunikace A (616+298)*0,150=137.100 [A] v ploše OKV B 362*0,100=36.200 [B] na mostech konstrukce C (0)*0,120=0.000 [C] asfaltová konstrukce na mostech odstraněna v rámci odstranění havárie napojení na stávající stav (38+16)*0,10=5.400 [D] Celkem: A+B+C+D=178.700 [E]
TS
P | 10 | 113766 |  | FRÉZOVÁNÍ DRÁŽKY PRŮŘEZU DO 800MM2 V ASFALTOVÉ VOZOVCE | M | 220 | 0 |  |  | 2
PP |  |  |  | komůrka dle VL 211.07 pro zálivku za horka včetně poplatku za skládku
VV |  |  |  | začátek a konec úseku 9,5+8,0 =17.500 [A] příčné spáry na mostě 16,7+18,8=35.500 [B] podélné spáry u říms 56+54,5=110.500 [C] podélné spáry u rigolů 56,5=56.500 [D] Celkem: A+B+C+D=220.000 [E]
TS
P | 11 | 12373 |  | ODKOP PRO SPOD STAVBU SILNIC A ŽELEZNIC TŘ. I | M3 | 571.25 | 0 |  |  | 2
PP |  |  |  | Včetně odvozu na trvalou skládku
VV |  |  |  | dle situace a VPŘ pro sanaci v ploše skladby A (616+298)*1,25=1 142.500 [A] včetně rozšíření proti teoretické ploše krytu a*0,50=571.250 [B]
TS
P | 12 | 12573 | a | VYKOPÁVKY ZE ZEMNÍKŮ A SKLÁDEK TŘ. I | M3 | 45.9 | 0 |  |  | 2
PP |  |  |  | zpětné natěžení ornice z reprofilace příkopů
VV |  |  |  | pro pol. 18220 45,9=45.900 [A]
TS
P | 13 | 12573 | b | VYKOPÁVKY ZE ZEMNÍKŮ A SKLÁDEK TŘ. I | M3 | 34.8 | 0 |  |  | 2
PP |  |  |  | zemina ze zemníku pro pol. 173103, odvoz na stavbu
VV |  |  |  | 34,8=34.800 [A]
TS
P | 14 | 12924 |  | ČIŠTĚNÍ KRAJNIC OD NÁNOSU TL. DO 200MM | M2 | 266 | 0 |  |  | 2
PP |  |  |  | seříznutí stávajících krajnic, tl.150 mm, na skládku
VV |  |  |  | dle situace a VPŘ 62+60+40+40+12+52=266.000 [A]
TS
P | 15 | 12930 |  | ČIŠTĚNÍ PŘÍKOPŮ OD NÁNOSU | M3 | 45.9 | 0 |  |  | 2
PP |  |  |  | množství 0,3 m3/m, na mezideponii
VV |  |  |  | materiál z reprofilace pro zpětné ohumusování (62+65+120+212)*0,10=45.900 [A]
TS
P | 16 | 12930 | A | ČIŠTĚNÍ PŘÍKOPŮ OD NÁNOSU | M3 | 15 | 0 |  |  | 2
PP |  |  |  | reprofilace příkopů a navazujícího terénu, množství 0,3 m3/m, nevyužitelný přebytek - odvoz na skládku
VV |  |  |  | dle situace celková délka reprofilace 75+48+51+29=203.000 [A] výpočet přebytku při předpokladu 0,3 m3/bm a využití materiálu na zpětné ohumusování a*0,3-459*0,10=15.000 [B]
TS
P | 17 | 13273 |  | HLOUBENÍ RÝH ŠÍŘ DO 2M PAŽ I NEPAŽ TŘ. I | M3 | 43.368 | 0 |  |  | 2
PP |  |  |  | výkopy rýh pro kanalizaci, vše se odveze na trvalou skládku, vč. rozšíření a prohl. pro vpusti
VV |  |  |  | dle výkazu výkopu rýh (pouze přípojky) 40=40.000 [A] rozšíření pro vpusti: 1,8*0,65*(1,3)=1.521 [B] prohloubení pro vpusti: 1,8*1,8*0,57*1=1.847 [C] Celkem: A+B+C=43.368 [D]
TS
P | 18 | 17120 |  | ULOŽENÍ SYPANINY DO NÁSYPŮ A NA SKLÁDKY BEZ ZHUTNĚNÍ | M3 | 45.9 | 0 |  |  | 2
PP |  |  |  | uložení materiálu z reprofilace příkopů pro využití na ohumusování
VV |  |  |  | pol. 12930 45,9=45.900 [A]
TS
P | 19 | 173103 |  | ZEMNÍ KRAJNICE A DOSYPÁVKY SE ZHUT DO 100% PS | M3 | 34.825 | 0 |  |  | 2
PP |  |  |  | zásyp vhodnou nenamrzavou zeminou, se zhutněním min. 98% PS
VV |  |  |  | dle situace a VPŘ klín pod krajnici 0,7*0,25=0.175 [A] délky úseků 25+51+48+75=199.000 [B] a*b=34.825 [C]
TS
P | 20 | 17481 |  | ZÁSYP JAM A RÝH Z NAKUPOVANÝCH MATERIÁLŮ | M3 | 16.668 | 0 |  |  | 2
PP |  |  |  | zásyp výkopů pro kanalizaci pod úrovní parapláně, hlinito písčitá zemina se zhutněním - vč. dovozu ze zdroje dle zhotovitele a poplatku za nakoupení
VV |  |  |  | Výkop rýh celkem: 43,4=43.400 [A] Odpočet: podsypy potrubí: -4,6=-4.600 [B] obsypy vč.trub: -21,7=-21.700 [C] desky: -0,32=-0.320 [D] vpusti: -3,1416*0,55*0,55/4*(0,47*1)=-0.112 [E] Celkem: A+B+C+D+E=16.668 [F]
TS
P | 21 | 17581 |  | OBSYP POTRUBÍ A OBJEKTŮ Z NAKUPOVANÝCH MATERIÁLŮ | M3 | 21.743 | 0 |  |  | 2
PP |  |  |  | frakce 0-8 mm, vč. ztratného a zhutnění
VV |  |  |  | dn 200: 40*1,15*0,5=23.000 [A] Odpočet trub: -3,1416*0,2*0,2/4*40=-1.257 [B] Celkem: A+B=21.743 [C]
TS
P | 22 | 18110 |  | ÚPRAVA PLÁNĚ SE ZHUTNĚNÍM V HORNINĚ TŘ. I | M2 | 1142.5 | 0 |  |  | 2
PP
VV |  |  |  | dle situace a VPŘ v ploše skladby A (616+298)*1,25=1 142.500 [A] včetně rozšíření proti teoretické ploše krytu
TS
P | 23 | 18220 |  | ROZPROSTŘENÍ ORNICE VE SVAHU | M3 | 45.9 | 0 |  |  | 2
PP |  |  |  | zpětné rozprostření ornice v prostorech dotčených stavbou využit materiál z reprofilace svahů a příkopů
VV |  |  |  | dle situace (62+65+120+212)*0,10=45.900 [A]
TS
SD |  | 2 |  | Základy
P | 24 | 212635 |  | TRATIVODY KOMPL Z TRUB Z PLAST HM DN DO 150MM, RÝHA TŘ I | M | 70 | 0 |  |  | 2
PP |  |  |  | drenážní potrubí DN 150, těsnící materiál beton C8/10, obsyp ŠD16/32. Rýha 0,40 x 0,60m
VV |  |  |  | dle situace a VPŘ 70=70.000 [A]
TS
P | 25 | 21361 |  | DRENÁŽNÍ VRSTVY Z GEOTEXTILIE | M2 | 1142.5 | 0 |  |  | 2
PP |  |  |  | separační geotextílie na pláni nebo parapláni, CBR > 3kN, pevnost v tahu > 5kN/m, průtažnost > 10 % dle TP 97
VV |  |  |  | dle situace a VPŘ v ploše skladby A (616+298)*1,25=1 142.500 [A] včetně rozšíření proti teoretické ploše krytu
TS
P | 26 | 21450 |  | SANAČNÍ VRSTVY Z KAMENIVA | M3 | 571.25 | 0 |  |  | 2
PP |  |  |  | vrstvy pro sanaci AZ
VV |  |  |  | v ploše skladby A (616+298)*1,25=1 142.500 [A] včetně rozšíření proti teoretické ploše krytu a*0,50=571.250 [B]
TS
SD |  | 3 |  | Svislé konstrukce
P | 27 | 33817C |  | SLOUPKY PLOTOVÉ Z DÍLCŮ KOVOVÝCH DO BETONOVÝCH PATEK | KS | 20 | 0 |  |  | 2
PP |  |  |  | ocelové poplastované sloupky TR 48 délky 2500mm zabetonované do patek min.300x300x1000 C12/15 Barva zelená
VV |  |  |  | 30/2=15.000 [A] včetně rezervy na vzpěry 20=20.000 [B]
TS
SD |  | 4 |  | Vodorovné konstrukce
P | 28 | 451312 | b | PODKLADNÍ A VÝPLŇOVÉ VRSTVY Z PROSTÉHO BETONU C12/15 | M3 | 0.324 | 0 |  |  | 2
PP |  |  |  | podkladní desky pod uliční vpusti
VV |  |  |  | dle dokumentace: 1,8*1,8*0,1*1=0.324 [A]
TS
P | 29 | 45157 |  | PODKLADNÍ A VÝPLŇOVÉ VRSTVY Z KAMENIVA TĚŽENÉHO | M3 | 4.6 | 0 |  |  | 2
PP |  |  |  | štěrkopískový podsyp frakce 0-8 mm pod trouby
VV |  |  |  | dn 200: 40*1,15*0,1=4.600 [A]
TS
SD |  | 5 |  | Komunikace
P | 30 | 56330 |  | VOZOVKOVÉ VRSTVY ZE ŠTĚRKODRTI | M3 | 180.972 | 0 |  |  | 2
PP |  |  |  | ochranná vrstva ŠDA 0-64
VV |  |  |  | dle situace a VPŘ v ploše skladby A (616+298)*1,20=1 096.800 [A] včetně rozšíření proti teoretické ploše krytu konstantní tloušťka 150 mm a*0,150=164.520 [B] na vyrovnávky a lokální úpravy 10% b*0,10=16.452 [C] b+c=180.972 [D]
TS
P | 31 | 56333 |  | VOZOVKOVÉ VRSTVY ZE ŠTĚRKODRTI TL. DO 150MM | M2 | 1096.8 | 0 |  |  | 2
PP |  |  |  | ŠDA 0-32 tl. 150 mm
VV |  |  |  | dle situace a VPŘ v ploše skladby A (616+298)*1,20=1 096.800 [A] včetně rozšíření proti teoretické ploše krytu
TS
P | 32 | 56932 |  | ZPEVNĚNÍ KRAJNIC ZE ŠTĚRKODRTI TL. DO 100MM | M2 | 266 | 0 |  |  | 2
PP |  |  |  | zpevnění krajnic ze štěrkodrti ŠD 0-32
VV |  |  |  | dle situace a VPŘ 62+60+40+40+12+52=266.000 [A]
TS
P | 33 | 572123 |  | INFILTRAČNÍ POSTŘIK Z EMULZE DO 1,0KG/M2 | M2 | 987 | 0 |  |  | 2
PP |  |  |  | PI-C 0,60 kg/m2 po vyštěpení
VV |  |  |  | pod ACP 987=987.000 [A]
TS
P | 34 | 572214 |  | SPOJOVACÍ POSTŘIK Z MODIFIK EMULZE DO 0,5KG/M2 | M2 | 3313 | 0 |  |  | 2
PP |  |  |  | PS-C do 0,4 kg/m2 po vyštěpení
VV |  |  |  | pod ACO 1633+ pod ACL 1680=3 313.000 [A]
TS
P | 35 | 57475 |  | VOZOVKOVÉ VÝZTUŽNÉ VRSTVY Z GEOMŘÍŽOVINY | M2 | 250.8 | 0 |  |  | 2
PP |  |  |  | výztužná sklovláknitá samolepící mříž s oky 25x25 tahová pevnost min. 100kN/m v obou směrech
VV |  |  |  | vyztužení vozovky v přechodové oblasti 12*9,5*2*1,1=250.800 [A]
TS
P | 36 | 574B34 |  | ASFALTOVÝ BETON PRO OBRUSNÉ VRSTVY MODIFIK ACO 11+, 11S TL. 40MM | M2 | 1632.5 | 0 |  |  | 2
PP |  |  |  | ACO 11S PmB 25/55-60
VV |  |  |  | dle situace a VPŘ v ploše komunikace A 616+298=914.000 [A] v ploše OKV B 362=362.000 [B] na mostech konstrukce C 168+172-36,5*0,5-38,5*0,5=302.500 [C] napojení na stávající stav 38+16=54.000 [D] Celkem: A+B+C+D=1 632.500 [E]
TS
P | 37 | 574D56 |  | ASFALTOVÝ BETON PRO LOŽNÍ VRSTVY MODIFIK ACL 16+, 16S TL. 60MM | M2 | 1679.9 | 0 |  |  | 2
PP |  |  |  | ložní vrstva ACP 16 + PMB 25/55-60
VV |  |  |  | dle situace a VPŘ v ploše komunikace A (616+298)*1,03=941.420 [A] v ploše OKV B (362)*1,03=372.860 [B] na mostech konstrukce C 168+172-36,5*0,4-38,5*0,4=310.000 [C] napojení na stávající stav (38+16)*1,03=55.620 [D] Celkem: A+B+C+D=1 679.900 [E] včetně rozšíření proti teoretické ploše krytu
TS
P | 38 | 574E06 |  | ASFALTOVÝ BETON PRO PODKLADNÍ VRSTVY ACP 16+, 16S | M3 | 49.356 | 0 |  |  | 2
PP |  |  |  | podkladní vrstva ACP 16+ 50/70
VV |  |  |  | dle situace a VPŘ v ploše komunikace A (616+298)*1,08=987.120 [A] včetně rozšíření proti teoretické ploše krytu konstantní tloušťka 50mm a*0,05=49.356 [B]
TS
P | 39 | 577232 |  | VRSTVY PRO OBNOVU, OPRAVY - SPOJ POSTŘIK DO 1,5KG/M2 | M2 | 250.8 | 0 |  |  | 2
PP |  |  |  | postřik pro geomřížovinu dle TP 115 - předpoklad 1,5 kg/m2
VV |  |  |  | vyztužení vozovky v přechodové oblasti 12*9,5*2*1,1=250.800 [A]
TS
SD |  | 7 |  | Přidružená stavební výroba
P | 40 | 76792 |  | OPLOCENÍ Z DRÁTĚNÉHO PLETIVA POTAŽENÉHO PLASTEM | M2 | 48 | 0 |  |  | 2
PP |  |  |  | obnova oplocení směrem k pozemku VAK Trutnov pletivo poplastované čtyřhranné výšky 160cm, s napínacím drátem. Barva zelená
VV |  |  |  | délka 30=30.000 [A] výška 1,60=1.600 [B] a*b=48.000 [C]
TS
P | 41 | 76796 |  | VRATA A VRÁTKA | M2 | 1.6 | 0 |  |  | 2
PP |  |  |  | ocelová branka 1600x1000, vnější rám z TR42, vnitřní rám na pletivo o průměru 18mm. Zavírání na kliku se zámkem pro vložku FAB. Dodávka včetně 2ks sloupků, klikou, zámkem a vložskou se 3ks klíčů. Barva zelená
VV |  |  |  | 1,60*1,0=1.600 [A]
TS
SD |  | 8 |  | Potrubí
P | 42 | 87434A |  | POTRUBÍ Z TRUB PLASTOVÝCH ODPADNÍCH DN DO 200MM | M | 40 | 0 |  |  | 2
PP |  |  |  | trouby PVC dn 200, SN 16 - vč.tvarovek, šachtových vložek, montáže
VV |  |  |  | přípojka vpusti k mostu 40=40.000 [A]
TS
P | 43 | 89712 |  | VPUSŤ KANALIZAČNÍ ULIČNÍ KOMPLETNÍ Z BETONOVÝCH DÍLCŮ | KUS | 1 | 0 |  |  | 2
PP
VV |  |  |  | dle PD: 1=1.000 [A]
TS
SD |  | 9 |  | Ostatní konstrukce a práce
P | 44 | 9113B1 |  | SVODIDLO OCEL SILNIČ JEDNOSTR, ÚROVEŇ ZADRŽ H1 -DODÁVKA A MONTÁŽ | M | 170 | 0 |  |  | 2
PP
VV |  |  |  | dle situace 30+55+55+30=170.000 [A]
TS
P | 45 | 91228 | a | SMĚROVÉ SLOUPKY Z PLAST HMOT VČETNĚ ODRAZNÉHO PÁSKU | KUS | 6 | 0 |  |  | 2
PP |  |  |  | bílé Z11a,b
VV |  |  |  | dle situace DZ a TZ délka úseku s krajnicemi ((30+30+20+20))/20=5.000 [A] průměrně po 20 m celkem 6=6.000 [B]
TS
P | 46 | 91238 | a | SMĚROVÉ SLOUPKY Z PLAST HMOT - NÁSTAVCE NA SVODIDLA VČETNĚ ODRAZNÉHO PÁSKU | KUS | 16 | 0 |  |  | 2
PP |  |  |  | bílé/oranžové
VV |  |  |  | dle situace DZ a TZ svodidla 142+140=282.000 [A] a/20=14.100 [B] zaokrouhleno 16=16.000 [C]
TS
P | 47 | 91238 | b | SMĚROVÉ SLOUPKY Z PLAST HMOT - NÁSTAVCE NA SVODIDLA VČETNĚ ODRAZNÉHO PÁSKU | KUS | 16 | 0 |  |  | 2
PP |  |  |  | modré v místě mostů
VV |  |  |  | dle situace DZ a TZ v místě mostů 8+8=16.000 [A]
TS
P | 48 | 914133 |  | DOPRAVNÍ ZNAČKY ZÁKLADNÍ VELIKOSTI OCELOVÉ FÓLIE TŘ 2 - DEMONTÁŽ | KUS | 4 | 0 |  |  | 2
PP
VV |  |  |  | dle stávajícího stavu 2+2=4.000 [A]
TS
P | 49 | 914913 |  | SLOUPKY A STOJKY DZ Z OCEL TRUBEK ZABETON DEMONTÁŽ | KUS | 2 | 0 |  |  | 2
PP
VV |  |  |  | dle stávajícího stavu 2=2.000 [A]
TS
P | 50 | 915111 |  | VODOROVNÉ DOPRAVNÍ ZNAČENÍ BARVOU HLADKÉ - DODÁVKA A POKLÁDKA | M2 | 117.75 | 0 |  |  | 2
PP |  |  |  | VDZ typ II.BÍLÁ barva s retroreflexní úpravou dle ŘSD PPK - VZ (2012)
VV |  |  |  | dle situace DZ V1a (0,125) 0,125*188=23.500 [A] V4 (0,125) 0,25*(190,5+186,5)=94.250 [B] Celkem: A+B=117.750 [C]
TS
P | 51 | 915211 |  | VODOROVNÉ DOPRAVNÍ ZNAČENÍ PLASTEM HLADKÉ - DODÁVKA A POKLÁDKA | M2 | 117.75 | 0 |  |  | 2
PP
VV |  |  |  | dle situace DZ V1a (0,125) 0,125*188=23.500 [A] V4 (0,125) 0,25*(190,5+186,5)=94.250 [B] Celkem: A+B=117.750 [C]
TS
P | 52 | 91782 |  | VÝŠKOVÁ ÚPRAVA OBRUBNÍKŮ KAMENNÝCH | M | 60 | 0 |  |  | 2
PP |  |  |  | vybourání a zpětné osazení stávajících kamenných obrub za mostem vlevo
VV |  |  |  | 60=60.000 [A]
TS
P | 53 | 919112 |  | ŘEZÁNÍ ASFALTOVÉHO KRYTU VOZOVEK TL DO 100MM | M | 17.5 | 0 |  |  | 2
PP |  |  |  | řezaní krytu v místě napojení stavby
VV |  |  |  | dle situace příčné spáry napojení 9,5+8,0=17.500 [A]
TS
P | 54 | 931326 |  | TĚSNĚNÍ DILATAČ SPAR ASF ZÁLIVKOU MODIFIK PRŮŘ DO 800MM2 | M | 220 | 0 |  |  | 2
PP |  |  |  | zálivka spar ve vozovce a zálivka spar na mostech a detailech zálivka za horka dle ČSN 14188 - typ N2
VV |  |  |  | začátek a konec úseku 9,5+8,0 =17.500 [A] příčné spáry na mostě 16,7+18,8=35.500 [B] podélné spáry u říms 56+54,5=110.500 [C] podélné spáry u rigolů 56,5=56.500 [D] Celkem: A+B+C+D=220.000 [E]
TS
P | 55 | 935812 |  | ŽLABY A RIGOLY DLÁŽDĚNÉ Z KOSTEK DROBNÝCH DO BETONU TL 100MM | M2 | 77 | 0 |  |  | 2
PP |  |  |  | rigol z žulových kostek 100x100 vyspárovaných MC25-XF4
VV |  |  |  | dle situace a VPŘ rigol za mostem vlevo 70=70.000 [A] a*1,10=77.000 [B] včetně rezervy na dodláždění v místech napojení vpustí apod.
TS
P | 56 | 935813 |  | PŘEDLÁŽDĚNÍ ŽLABŮ A RIGOLŮ DLÁŽDĚNÝCH Z KOSTEK DROBNÝCH | M2 | 5.5 | 0 |  |  | 2
PP |  |  |  | předláždní rigolu v napojení
VV |  |  |  | 1,1*5,0=5.500 [A]
TS
P | 57 | 93639 |  | ZAÚSTĚNÍ SKLUZŮ (VČET DLAŽBY Z LOM KAMENE) | KUS | 3 | 0 |  |  | 2
PP |  |  |  | dlážděné odvodňovací skluzy u říms a vyústění dešťové kanalizace - plocha do 5m2 - opevnění kamenem tl. 200mm do beton lože min. 150mm
VV |  |  |  | dle situace 2+1=3.000 [A]
TS
P | 58 | 96615 |  | BOURÁNÍ KONSTRUKCÍ Z PROSTÉHO BETONU | M3 | 2 | 0 |  |  | 2
PP
VV |  |  |  | bourání ve výkopech: 2=2.000 [A]
TS
P | 59 | 96687 |  | VYBOURÁNÍ ULIČNÍCH VPUSTÍ KOMPLETNÍCH | KUS | 2 | 0 |  |  | 2
PP
VV |  |  |  | 2=2.000 [A]
TS
P | 60 | 969234 |  | VYBOURÁNÍ POTRUBÍ DN DO 200MM KANALIZAČ | M | 40 | 0 |  |  | 2
PP |  |  |  | odhad stávajících trub - beton DN 200
VV |  |  |  | Bourání st.trub 40=40.000 [A]
TS

## S001_SO 201
ASPE10 |  |  |  | Firma: ÚDRŽBA SILNIC Královéhradeckého kraje a.s. | [5 empty] | 3
|  |  |  | Soupis prací objektu | [5 empty] | 3
S | Stavba: | 36535 |  | II/296 Revitalizace "Polských mostů"-mosty ev.č. 296-009,296-010,296-011 Temný Důl_02082021_neocen. |  |  | SO 201 |  | 0,00 | 2
O | Objekt: | S001 |  | Stavba 01 - Most ev.č.296-009 |  |  |  |  | 15,00 | 2
O1 | Rozpočet: | SO 201 |  | Most ev.č.296-009 |  |  |  |  | 21,00 | 2
Typ | Poř. číslo | Kód položky | Varianta | Název položky | MJ | Množství | Jednotková cena
[7 empty] | Jednotková | Celkem
0 | 1 | 2 | 3 | 4 | 5 | 6 | 9 | 10
SD |  | 0 |  | Všeobecné konstrukce a práce
P | 1 | 014112 |  | POPLATKY ZA SKLÁDKU TYP S-IO (INERTNÍ ODPAD) | T | 2866.96 | 0 |  |  | 2
PP |  |  |  | suť, kámen, beton
VV |  |  |  | pol. 96611 451*2,5=1 127.500 [A] pol. 96615 80,3*2,2=176.660 [B] pol. 96616a 147*2,4=352.800 [C] pol. 96616b 550*2,2=1 210.000 [D] Celkem: A+B+C+D=2 866.960 [E]
TS
P | 2 | 014122 |  | POPLATKY ZA SKLÁDKU TYP S-OO (OSTATNÍ ODPAD) | T | 3132.53 | 0 |  |  | 2
PP |  |  |  | zemina
VV |  |  |  | pol. 12273 450*1,9=855.000 [A] pol. 12373 828,5*1,9=1 574.150 [B] pol. 12383 243*1,9=461.700 [C] pol. 12891 127,2*1,9=241.680 [D] Celkem: A+B+C+D=3 132.530 [E]
TS
P | 3 | 014132 |  | POPLATKY ZA SKLÁDKU TYP S-NO (NEBEZPEČNÝ ODPAD) | T | 2.05 | 0 |  |  | 2
PP
VV |  |  |  | pol.97817 410*0,005=2.050 [A]
TS
P | 4 | 029412 |  | OSTATNÍ POŽADAVKY - VYPRACOVÁNÍ MOSTNÍHO LISTU | KUS | 1 | 0 |  |  | 2
PP |  |  |  | vypracování aktualizovaného mostního listu
VV |  |  |  | 1=1.000 [A]
TS
P | 5 | 02953 |  | OSTATNÍ POŽADAVKY - HLAVNÍ MOSTNÍ PROHLÍDKA | KUS | 1 | 0 |  |  | 2
PP
VV |  |  |  | 1=1.000 [A]
TS
SD |  | 1 |  | Zemní práce
P | 6 | 12273 |  | ODKOPÁVKY A PROKOPÁVKY OBECNÉ TŘ. I | M3 | 450 | 0 |  |  | 2
PP |  |  |  | Odtěžení zemních hrázek odvoz na trvalou skládku
VV |  |  |  | 1,5*1,5*50*4=450.000 [A] s uvažovaných přestavováním
TS
P | 7 | 12373 |  | ODKOP PRO SPOD STAVBU SILNIC A ŽELEZNIC TŘ. I | M3 | 828.5 | 0 |  |  | 2
PP |  |  |  | odkop za rubem, na trvalou skládku
VV |  |  |  | 428,0+400,5=828.500 [A]
TS
P | 8 | 12383 |  | ODKOP PRO SPOD STAVBU SILNIC A ŽELEZNIC TŘ. II | M3 | 243 | 0 |  |  | 2
PP |  |  |  | odkop za rubem ve vrstvách třídy II
VV |  |  |  | 124,5+118,5=243.000 [A]
TS
P | 9 | 12891 |  | DOLAMOVÁNÍ ODKOPÁVEK TŘ. III | M3 | 127.24 | 0 |  |  | 2
PP |  |  |  | dolamování pro základ opěr a křídel ve třídě III - rula
VV |  |  |  | OP1 plocha před lícem a za lícem původního základu 1,3=1.300 [A] 52,3*a=67.990 [B] OP2 plocha před lícem a za lícem původního základu 1,5=1.500 [C] 39,5*c=59.250 [D] b+d=127.240 [E]
TS
P | 10 | 17180 |  | ULOŽENÍ SYPANINY DO NÁSYPŮ Z NAKUPOVANÝCH MATERIÁLŮ | M3 | 224 | 0 |  |  | 2
PP |  |  |  | Zásypy před křídly a svahy u křídel nenamrzavý, nesoudržný materiál podmínečně vhodný dle ČSN 736133
VV |  |  |  | odečteno z modelu 80+60+48+36=224.000 [A]
TS
P | 11 | 17780 |  | ZEMNÍ HRÁZKY Z NAKUPOVANÝCH MATERIÁLŮ | M3 | 450 | 0 |  |  | 2
PP |  |  |  | v korytě pro svedení vody mimo oblast stavby
VV |  |  |  | 1,5*1,5*50*4=450.000 [A] s uvažovaných přestavováním
TS
SD |  | 2 |  | Základy
P | 12 | 21331 |  | DRENÁŽNÍ VRSTVY Z BETONU MEZEROVITÉHO (DRENÁŽNÍHO) | M3 | 6.526 | 0 |  |  | 2
PP |  |  |  | drenáž za rubem
VV |  |  |  | dle VPŘ plocha v řezu 0,40*0,40-3,1415*0,15*0,15*0,25=0.142 [A] délka mezi křídly 17,7+20,6=38.300 [B] (a*b)*1,20=6.526 [C] včetně odstupňování
TS
P | 13 | 21341 |  | DRENÁŽNÍ VRSTVY Z PLASTBETONU (PLASTMALTY) | M3 | 1.008 | 0 |  |  | 2
PP |  |  |  | drenážní proužek v úžlabí a okolo trubiček odvodnění
VV |  |  |  | dle tvaru a detailů plocha řezu 0,150*0,05=0.008 [A] délka proužků 2*37 + 2*16,4 =106.800 [B] 2xpodélný + 2x příčný rozšíření v místě trubiček izolace (2*0,175*0,4)*11*2*0,05=0.154 [C] a*b+c=1.008 [D]
TS
P | 14 | 21461 |  | SEPARAČNÍ GEOTEXTILIE | M2 | 240.9 | 0 |  |  | 2
PP |  |  |  | ochrana izolace na rubu
VV |  |  |  | dle situace a VPŘ (39,5+33,5)*(1,8+1,5)=240.900 [A]
TS
P | 15 | 22694 |  | ZÁPOROVÉ PAŽENÍ Z KOVU DOČASNÉ | T | 15.23 | 0 |  |  | 2
PP |  |  |  | dočasné pažení stavební jámy - osazení a odstranění
VV |  |  |  | pažení směrem k sousedním nemovitostem a provizoriu (10+16+24)*10,0=500.000 [A] zápory po 1m, průměrná délka 10,0 a*(26,7/1000)=13.350 [B] uvažováno HEB120 převázky 2*(10+16+24)=100.000 [C] c*(18,8/1000)=1.880 [D] celkem b+d=15.230 [E]
TS
P | 16 | 22695A |  | VÝDŘEVA ZÁPOROVÉHO PAŽENÍ DOČASNÁ (PLOCHA) | M2 | 375 | 0 |  |  | 2
PP |  |  |  | výdřeva pažení
VV |  |  |  | pažení směrem k sousedním nemovitostem (10+16+24)*7,5=375.000 [A] pažená výška max.7,5m
TS
P | 17 | 26122 |  | VRTY PRO KOTVENÍ, INJEKTÁŽ A MIKROPILOTY NA POVRCHU TŘ. II D DO 100MM | M | 175 | 0 |  |  | 2
PP |  |  |  | šikmé vrty pro kotvení zápor v komunikaci - vrty v třídě II včetně odvozu vyvrtané zeminy, jejího uložení na skládce určené zhotovitelem a poplatku za skládku
VV |  |  |  | 50*3,5=175.000 [A]
TS
P | 18 | 26182 |  | VRT PRO KOTV, INJEK, MIKROPIL NA POVR TŘ III A IV D DO 100MM | M | 200 | 0 |  |  | 2
PP |  |  |  | šikmé vrty pro kotvení zápor v komunikaci - vrty v třídě IV včetně odvozu vyvrtané zeminy, jejího uložení na skládce určené zhotovitelem a poplatku za skládku
VV |  |  |  | 50*4,0=200.000 [A]
TS
P | 19 | 264215 |  | VRTY PRO PILOTY TŘ. II D DO 300MM | M | 375 | 0 |  |  | 2
PP |  |  |  | vrty pro zápory - v třídě II včetně odvozu vyvrtané zeminy, jejího uložení na skládce určené zhotovitelem a poplatku za skládku
VV |  |  |  | (10+16+24)*7,5=375.000 [A]
TS
P | 20 | 264615 |  | VRTY PRO PILOTY TŘ VI D DO 300MM | M | 100 | 0 |  |  | 2
PP |  |  |  | vrty pro zápory ve skalním podloží - rula včetně odvozu materiálu na skládku a poplatku za skládku
VV |  |  |  | (12+16+12)*2,5=100.000 [A]
TS
P | 21 | 272325 |  | ZÁKLADY ZE ŽELEZOBETONU DO C30/37 (B37) | M3 | 245.1 | 0 |  |  | 2
PP |  |  |  | základy opěr a křídel C30/37 XC2 XA1
VV |  |  |  | opěra OP1 včetně křídel 97,9*1,5=146.850 [A] opěra OP2 včetně křídel 65,5*1,5=98.250 [B] Celkem: A+B=245.100 [C]
TS
P | 22 | 272365 |  | VÝZTUŽ ZÁKLADŮ Z OCELI 10505 | T | 36.765 | 0 |  |  | 2
PP |  |  |  | B500B
VV |  |  |  | uvažováno 150 kg/m3 pol. 272325: 245,1*0,15=36.765 [A]
TS
P | 23 | 281451 |  | INJEKTOVÁNÍ NÍZKOTLAKÉ Z CEMENTOVÉ MALTY NA POVRCHU | M3 | 56.52 | 0 |  |  | 2
PP |  |  |  | injektáž pat záporového pažení
VV |  |  |  | (10+16+24)*4,0=200.000 [A] a*3,14*0,3*0,3=56.520 [B]
TS
P | 24 | 286563 |  | KOTVY OCEL INJEKTOVANÉ V PODZEMÍ DÉLKY DO 8M ÚNOS DO 150KN | KUS | 50 | 0 |  |  | 2
PP |  |  |  | injektované zemní kotvy záporového pažení
VV |  |  |  | (10+16+24)/2=25.000 [A] předpoklad po 2,0m dvě etáže a*2=50.000 [B]
TS
SD |  | 3 |  | Svislé konstrukce
P | 25 | 31717 |  | KOVOVÉ KONSTRUKCE PRO KOTVENÍ ŘÍMSY | KG | 880 | 0 |  |  | 2
PP
VV |  |  |  | 56+54=110.000 [A] a*8=880.000 [B]
TS
P | 26 | 317325 |  | ŘÍMSY ZE ŽELEZOBETONU DO C30/37 | M3 | 65.341 | 0 |  |  | 2
PP |  |  |  | monolitické římsy C30/37 XF4 XC4 XD3 včetně letopočtu
VV |  |  |  | dle výkresů objektu římsy vlevo 56*(0,83*0,305+0,48*0,30)=22.240 [A] římsy vpravo 54*(2,25*0,25+0,550*0,30)=39.285 [B] římsy na křídlech 1,2,3 (0,8*0,3)*(3,5+2,7+9,7)=3.816 [C] Celkem: A+B+C=65.341 [D]
TS
P | 27 | 317365 |  | VÝZTUŽ ŘÍMS Z OCELI 10505, B500B | T | 11.772 | 0 |  |  | 2
PP
VV |  |  |  | 65,4*0,180=11.772 [A]
TS
P | 28 | 333213 |  | OBKLAD MOST OPĚR A KŘÍDEL Z LOM KAMENE | M3 | 161.55 | 0 |  |  | 2
PP |  |  |  | obklad lícové části opěr a křídel včetně kotvení
VV |  |  |  | OP1 (23,8+8,6)*4,2*0,5=68.040 [A] OP2 22,7*4,5*0,5=51.075 [B] křídla OP1 (13,7+6,8)*4,2*0,3=25.830 [C] křídla OP2 (8,0+4,3)*4,5*0,3=16.605 [D] Celkem: A+B+C+D=161.550 [E]
TS
P | 29 | 333325 |  | MOSTNÍ OPĚRY A KŘÍDLA ZE ŽELEZOVÉHO BETONU DO C30/37 | M3 | 328.66 | 0 |  |  | 2
PP |  |  |  | úložné prahy mostovky na stávajících opěrách C30/37 XF2 XC4 XD1
VV |  |  |  | OP1 včetně křídel dolní stupeň 1,2*65,3=78.360 [A] horní stupeň 2,0*46,5=93.000 [B] OP2 včetně křídel dolní stupeň 1,5*45,7=68.550 [C] horní stupeň 2,5*35,5=88.750 [D] Celkem: A+B+C+D=328.660 [E]
TS
P | 30 | 333365 |  | VÝZTUŽ MOSTNÍCH OPĚR A KŘÍDEL Z OCELI 10505, B500B | T | 49.305 | 0 |  |  | 2
PP
VV |  |  |  | 328,7*0,150=49.305 [A]
TS
SD |  | 4 |  | Vodorovné konstrukce
P | 31 | 420325 |  | PŘECHODOVÉ DESKY MOSTNÍCH OPĚR ZE ŽELEZOBETONU C30/37 | M3 | 36.75 | 0 |  |  | 2
PP |  |  |  | vlečená přechodová deska včetně výplně spar, průžných vložek a propojení dle PD
VV |  |  |  | (48+57)*0,350=36.750 [A]
TS
P | 32 | 420365 |  | VÝZTUŽ PŘECHODOVÝCH DESEK MOSTNÍCH OPĚR Z OCELI 10505, B500B | T | 4.41 | 0 |  |  | 2
PP
VV |  |  |  | 36,75*0,120=4.410 [A]
TS
P | 33 | 421325 |  | MOSTNÍ NOSNÉ DESKOVÉ KONSTRUKCE ZE ŽELEZOBETONU C30/37 | M3 | 127.5 | 0 |  |  | 2
PP |  |  |  | mostovka C30/37 XF2 XC4 XD1
VV |  |  |  | dle výkresu tvaru 425=425.000 [A] půdorysná plocha průměrná tloušťka 0,30=0.300 [B] a*b=127.500 [C]
TS
P | 34 | 421365 |  | VÝZTUŽ MOSTNÍ DESKOVÉ KONSTRUKCE Z OCELI 10505, B500B | T | 19.125 | 0 |  |  | 2
PP
VV |  |  |  | 127,5*0,150=19.125 [A]
TS
P | 35 | 424179 | a | MOSTNÍ NOSNÍKY Z OCELI JINÉ JAKOSTI | T | 1.517 | 0 |  |  | 2
PP |  |  |  | spřahovací trny trny 19 mm, dl. 175 mm
VV |  |  |  | dle dispozičního výkresu a výkazu materiálu 562*6*0,45/1000=1.517 [A]
TS
P | 36 | 42417A |  | MOSTNÍ NOSNÍKY Z OCELI S 235 | T | 1.76 | 0 |  |  | 2
PP |  |  |  | montážní ztužení mezi nosníky zabetonované v opěrách, bez PKO
VV |  |  |  | montážní ztužení pro zajištění nosníků v opěře při betonáži 10*0,160*1,10=1.760 [A]
TS
P | 37 | 42417B |  | MOSTNÍ NOSNÍKY Z OCELI S 355 | T | 98.34 | 0 |  |  | 2
PP |  |  |  | svařované ocelové příčle vč. ztužidel - S355 J2W, materiál, výroba , montáž, včetně kotvení na opěrách a montážního zajištění včetně výrobní a montážní dokumentace konstrukce bez PKO - pouze předtryskání v samostatné položce
VV |  |  |  | dle PD nosníky 6*14,90*1,10=98.340 [A]
TS
P | 38 | 42838 |  | KLOUB ZE ŽELEZOBETONU VČET VÝZTUŽE | M | 35.3 | 0 |  |  | 2
PP
VV |  |  |  | 18,9+16,4=35.300 [A]
TS
P | 39 | 451312 |  | PODKLADNÍ A VÝPLŇOVÉ VRSTVY Z PROSTÉHO BETONU C12/15 | M3 | 73.438 | 0 |  |  | 2
PP |  |  |  | těsnící vrstva a podkladní betony
VV |  |  |  | pod opěry a křídla OP1 120*0,20=24.000 [A] pod opěry a křídla OP2 81,5*0,2=16.300 [B] těsnící vrstva 6,3*9,2*0,15*2=17.388 [C] pod přechodovou deskou (48+57)*0,15=15.750 [D] Celkem: A+B+C+D=73.438 [E]
TS
P | 40 | 45131A |  | PODKLADNÍ A VÝPLŇOVÉ VRSTVY Z PROSTÉHO BETONU C20/25 | M3 | 7.02 | 0 |  |  | 2
PP |  |  |  | lože pod dlažby C20/25n XF3
VV |  |  |  | kužely 22+8+16+8=54.000 [A] a*0,10*1,30=7.020 [B] lože včetně navýšení na lemy a vyrovnávky
TS
P | 41 | 451572 |  | VÝPLŇ VRSTVY Z KAMENIVA TĚŽENÉHO, INDEX ZHUTNĚNÍ ID DO 0,8 | M3 | 192 | 0 |  |  | 2
PP |  |  |  | zásyp základu před lícem opěry
VV |  |  |  | plocha na řezu 3,2=3.200 [A] celková šířka 30,0=30.000 [B] a*b*2=192.000 [C]
TS
P | 42 | 457312 |  | VYROVNÁVACÍ A SPÁDOVÝ PROSTÝ BETON C12/15 | M3 | 53.48 | 0 |  |  | 2
PP |  |  |  | podkladní spádový beton pod drenáží
VV |  |  |  | průměrná plocha 3,5*0,40=1.400 [A] šířky mezi křídly 17,7+20,5=38.200 [B] a*b=53.480 [C]
TS
P | 43 | 458522 |  | VÝPLŇ ZA OPĚRAMI A ZDMI Z KAM DRC, INDEX ZHUTNĚNÍ ID DO 0,8 | M3 | 447.5 | 0 |  |  | 2
PP |  |  |  | zásyp za rubem opěry pod úrovní těsnící vrstvy
VV |  |  |  | plocha na řezu 17,9=17.900 [A] celková šířka včetně obsypu rubu křídel 12,5=12.500 [B] a*b*2=447.500 [C]
TS
P | 44 | 458523 |  | VÝPLŇ ZA OPĚRAMI A ZDMI Z KAMENIVA DRCENÉHO, INDEX ZHUTNĚNÍ ID DO 0,9 | M3 | 227.5 | 0 |  |  | 2
PP |  |  |  | přechodové klíny, zásypy za rubem ŠD 0-32
VV |  |  |  | plocha na řezu 4,9+2,9+1,3=9.100 [A] celková šířka včetně obsypu rubu křídel 12,5=12.500 [B] a*b*2=227.500 [C]
TS
P | 45 | 46251 |  | ZÁHOZ Z LOMOVÉHO KAMENE | M3 | 268 | 0 |  |  | 2
PP |  |  |  | kamenný zához před líci opěr
VV |  |  |  | 4,0*(35+32)=268.000 [A]
TS
P | 46 | 465512 |  | DLAŽBY Z LOMOVÉHO KAMENE NA MC | M3 | 10.8 | 0 |  |  | 2
PP |  |  |  | lomový kámen do betonového lože, spárování M25 XF4 lože viz položka 451314
VV |  |  |  | kužely 22+8+16+8=54.000 [A] a*0,20=10.800 [B]
TS
SD |  | 5 |  | Komunikace
P | 47 | 56333 |  | VOZOVKOVÉ VRSTVY ZE ŠTĚRKODRTI TL. DO 150MM | M2 | 22.9 | 0 |  |  | 2
PP |  |  |  | podkladní vrstva z ŠDB pod dlažby v přechodech z říms
VV |  |  |  | dle půdorysu a detailu 0,60+1,8+10,0+9,0+1,5=22.900 [A]
TS
P | 48 | 575A03 |  | LITÝ ASFALT MA I (SILNICE, DÁLNICE) 11 | M3 | 3.3 | 0 |  |  | 2
PP |  |  |  | odvodňovací proužek dle VL4 403.41 pro třívrstvou vozovku
VV |  |  |  | dle PD a detailu délka proužku 36,5+38,5=75.000 [A] v obrusu 0,50*0,04=0.020 [B] v ložné 0,40*0,06=0.024 [C] a*(b+c)=3.300 [D]
TS
P | 49 | 575C05 |  | LITÝ ASFALT MA IV (OCHRANA MOSTNÍ IZOLACE) 16 | M3 | 16.25 | 0 |  |  | 2
PP
VV |  |  |  | plocha mostovky mezi římsami 345*0,05=17.250 [A] odečet drenážního plastbetonu 1,00=1.000 [B] a-b=16.250 [C]
TS
P | 50 | 582612 |  | KRYTY Z BETON DLAŽDIC SE ZÁMKEM ŠEDÝCH TL 80MM DO LOŽE Z KAM | M2 | 22.9 | 0 |  |  | 2
PP |  |  |  | zadláždění přechodů říms
VV |  |  |  | dle půdorysu a detailu 0,60+1,8+10,0+9,0+1,5=22.900 [A]
TS
P | 51 | 58710 |  | VRSTVY PRO OBNOVU A OPRAVY KRYTU Z CEMENTOBETONU | M3 | 7 | 0 |  |  | 2
PP |  |  |  | obnova plochy v areálu VAK
VV |  |  |  | betonová plocha v areálu VAK 35*0,20=7.000 [B]
TS
SD |  | 6 |  | Úpravy povrchů, podlahy, výplně otvorů
P | 52 | 62592 |  | ÚPRAVA POVRCHU BETONOVÝCH PLOCH A KONSTRUKCÍ - STRIÁŽ | M2 | 113.4 | 0 |  |  | 2
PP |  |  |  | povrch římsy vpravo
VV |  |  |  | 54*(2,25-0,150)=113.400 [A]
TS
SD |  | 7 |  | Přidružená stavební výroba
P | 53 | 711442 |  | IZOLACE MOSTOVEK CELOPLOŠNÁ ASFALTOVÝMI PÁSY S PEČETÍCÍ VRSTVOU | M2 | 619.46 | 0 |  |  | 2
PP |  |  |  | kompletní systém schválené izolace - NAIP včetně přípravné a ochranné vrstvy
VV |  |  |  | plocha mostovky 425=425.000 [A] přechodová oblast (48+57)*0,5=52.500 [B] na křídlech pod římsou po úroveň drenáže (0,6+1,8+1,5)*(16,5+6,8+3,1+10,0)=141.960 [C] Celkem: A+B+C=619.460 [D]
TS
P | 54 | 711502 |  | OCHRANA IZOLACE NA POVRCHU ASFALTOVÝMI PÁSY | M2 | 133.3 | 0 |  |  | 2
PP |  |  |  | ochrana pod římsou pásy s Al vložkou
VV |  |  |  | šířka pod římsou vlevo 0,50=0.500 [A] délka říms (56)=56.000 [B] šířka pod římsou vpravo 1,95=1.950 [C] délka říms 54=54.000 [D] a*b+c*d=133.300 [E]
TS
P | 55 | 78382 |  | NÁTĚRY BETON KONSTR TYP S2 (OS-B) | M2 | 27.108 | 0 |  |  | 2
PP |  |  |  | podhled mostovky u římsy
VV |  |  |  | 0,3*(36,3+39,0)*1,20=27.108 [A]
TS
P | 56 | 78383 |  | NÁTĚRY BETON KONSTR TYP S4 (OS-C) | M2 | 36.3 | 0 |  |  | 2
PP |  |  |  | nátěr odrazné části říms
VV |  |  |  | (0,150+0,150)*(56+54)*1,10=36.300 [A]
TS
SD |  | 8 |  | Potrubí
P | 57 | 87533 |  | POTRUBÍ DREN Z TRUB PLAST DN DO 150MM | M | 16.5 | 0 |  |  | 2
PP |  |  |  | plné potrubí v prostupech křídly a v místě vyústění
VV |  |  |  | 3,0+5,0+3,5+5,0=16.500 [A]
TS
P | 58 | 875332 |  | POTRUBÍ DREN Z TRUB PLAST DN DO 150MM DĚROVANÝCH | M | 35.3 | 0 |  |  | 2
PP |  |  |  | drenážní potrubí za rubem opěr
VV |  |  |  | 18,9+16,4=35.300 [A]
TS
P | 59 | 87633 |  | CHRÁNIČKY Z TRUB PLASTOVÝCH DN DO 150MM | M | 236 | 0 |  |  | 2
PP |  |  |  | flexibilní chráničky 110/96 v římsách včetně přesahů za objekt
VV |  |  |  | 2*(2+56+2)=120.000 [A] 2*(2+54+2)=116.000 [B] Celkem: A+B=236.000 [C]
TS
P | 60 | 89915 |  | STUPADLA (A POD) | KUS | 20 | 0 |  |  | 2
PP
VV |  |  |  | 10+10=20.000 [A]
TS
SD |  | 9 |  | Ostatní konstrukce a práce
P | 61 | 9111A1 |  | ZÁBRADLÍ SILNIČNÍ S VODOR MADLY - DODÁVKA A MONTÁŽ | M | 5 | 0 |  |  | 2
PP |  |  |  | dopravně bezpečnostní zábradlí ve výbězích včetně PKO
VV |  |  |  | za mostem vpravo 5=5.000 [A]
TS
P | 62 | 9111A3 |  | ZÁBRADLÍ SILNIČNÍ S VODOR MADLY - DEMONTÁŽ S PŘESUNEM | M | 55.8 | 0 |  |  | 2
PP |  |  |  | Odstranění stávajícího zábradlí
VV |  |  |  | vlevo 55,8=55.800 [A]
TS
P | 63 | 9112B1 |  | ZÁBRADLÍ MOSTNÍ SE SVISLOU VÝPLNÍ - DODÁVKA A MONTÁŽ | M | 67.9 | 0 |  |  | 2
PP |  |  |  | vpravo na vnější hraně chodníkové římsy
VV |  |  |  | vpravo 54=54.000 [A] na křídlech 1,2,3 8,6+2,8+2,5=13.900 [B] Celkem: A+B=67.900 [C]
TS
P | 64 | 9115C3 |  | SVODIDLO OCEL MOSTNÍ JEDNOSTR, ÚROVEŇ ZADRŽ H2 - DEMONTÁŽ S PŘESUNEM | M | 56.8 | 0 |  |  | 2
PP |  |  |  | demontáž stávajícího svodidla
VV |  |  |  | vpravo 56,8=56.800 [A]
TS
P | 65 | 9117C1 | a | SVOD OCEL ZÁBRADEL ÚROVEŇ ZADRŽ H2 - DODÁVKA A MONTÁŽ | M | 58 | 0 |  |  | 2
PP |  |  |  | zábradelní svodidlo se svislou výplní
VV |  |  |  | vlevo 58=58.000 [A]
TS
P | 66 | 9117C1 | b | SVOD OCEL ZÁBRADEL ÚROVEŇ ZADRŽ H2 - DODÁVKA A MONTÁŽ | M | 58 | 0 |  |  | 2
PP |  |  |  | zábradelní svodidlo bez výplně - na vnitřní okraj římsy
VV |  |  |  | vpravo 58=58.000 [A]
TS
P | 67 | 91345 |  | NIVELAČNÍ ZNAČKY KOVOVÉ | KUS | 6 | 0 |  |  | 2
PP |  |  |  | měřičské body na mostě dle VL4 509.01
VV |  |  |  | na římsy v polovině rozpětí 2+ nad OP1 2+ nad OP2 2=6.000 [A]
TS
P | 68 | 91355 |  | EVIDENČNÍ ČÍSLO MOSTU | KUS | 2 | 0 |  |  | 2
PP
VV |  |  |  | 2=2.000 [A]
TS
P | 69 | 917223 |  | SILNIČNÍ A CHODNÍKOVÉ OBRUBY Z BETONOVÝCH OBRUBNÍKŮ ŠÍŘ 100MM | M | 21.7 | 0 |  |  | 2
PP |  |  |  | obruby za odláždněním náběhů říms
VV |  |  |  | dle situace 1,5+5,5+0,75+4,2+5,0+1,5+0,75+2,5=21.700 [A]
TS
P | 70 | 917224 |  | SILNIČNÍ A CHODNÍKOVÉ OBRUBY Z BETONOVÝCH OBRUBNÍKŮ ŠÍŘ 150MM | M | 15.3 | 0 |  |  | 2
PP |  |  |  | silniční obruby odláždění za římsami
VV |  |  |  | náběhy a přechody u říms 3,30+5,0+2,0+5,0=15.300 [B]
TS
P | 71 | 936533 |  | MOSTNÍ ODVODŇOVACÍ SOUPRAVA 500/500 | KUS | 2 | 0 |  |  | 2
PP
VV |  |  |  | dle detailu vpravo 2=2.000 [A]
TS
P | 72 | 936541 |  | MOSTNÍ ODVODŇOVACÍ TRUBKA (POVRCHŮ IZOLACE) Z NEREZ OCELI | KUS | 22 | 0 |  |  | 2
PP
VV |  |  |  | dle detailu 2*11=22.000 [A]
TS
P | 73 | 93857 |  | BROUŠENÍ BETON KONSTR | M2 | 410 | 0 |  |  | 2
PP |  |  |  | úprava povrchu mostovky pro mostní izolaci
VV |  |  |  | dle výkresu tvaru 410=410.000 [A]
TS
P | 74 | 938652 |  | OČIŠTĚNÍ OCEL KONSTR OTRYSKÁNÍM NA SUCHO KŘEMIČ PÍSKEM | M2 | 1254 | 0 |  |  | 2
PP |  |  |  | předtryskání konstrukce pro sjednocení povrchu pro tvorbu patiny
VV |  |  |  | 6*190*1,1=1 254.000 [A]
TS
P | 75 | 96611 |  | BOURÁNÍ KONSTRUKCÍ Z BETONOVÝCH DÍLCŮ | M3 | 450.8 | 0 |  |  | 2
PP |  |  |  | nosná konstrukce mostu - nosníky WBS
VV |  |  |  | plocha nosníku na řezu 1,75 m2=1.750 [A] 2*7*18,4*a=450.800 [B]
TS
P | 76 | 96615 |  | BOURÁNÍ KONSTRUKCÍ Z PROSTÉHO BETONU | M3 | 80.3 | 0 |  |  | 2
PP |  |  |  | na trvalou skládku
VV |  |  |  | spádové betony za rubem 20=20.000 [A] vyrovnávky na mostě 410*0,13=53.300 [B] betonová plocha v areálu VAK 35*0,20=7.000 [C] Celkem: A+B+C=80.300 [D]
TS
P | 77 | 96616 | a | BOURÁNÍ KONSTRUKCÍ ZE ŽELEZOBETONU | M3 | 216.273 | 0 |  |  | 2
PP |  |  |  | bourání částí nosné konstrukce mostu
VV |  |  |  | mostovka včetně vozovky včetně závěrů 410*(0,150+0,180)=135.300 [A] včetně úpravy při odstranění havarijního stavu příčníky 0,5*1,1*17,5*4=38.500 [B] ztužidla 0,4*0,75*17,5*2=10.500 [C] římsy a chodníky 0,9*0,35*(56+45,5)=31.973 [D] včetně úpravy při odstranění havarijního stavu Celkem: A+B+C+D=216.273 [E]
TS
P | 78 | 96616 | b | BOURÁNÍ KONSTRUKCÍ ZE ŽELEZOBETONU | M3 | 550 | 0 |  |  | 2
PP |  |  |  | spodní stavba
VV |  |  |  | OP1 (12,1+6,5)*10=186.000 [A] pilíř (7,3*10)=73.000 [B] OP2 (20,0+9,1)*10=291.000 [C] Celkem: A+B+C=550.000 [D]
TS
P | 79 | 97817 |  | ODSTRANĚNÍ MOSTNÍ IZOLACE | M2 | 410 | 0 |  |  | 2
PP
VV |  |  |  | mostovka 410=410.000 [A]
TS

## S001_SO 461
ASPE10 |  |  |  | Firma: ÚDRŽBA SILNIC Královéhradeckého kraje a.s. | [5 empty] | 3
|  |  |  | Soupis prací objektu | [5 empty] | 3
S | Stavba: | 36535 |  | II/296 Revitalizace "Polských mostů"-mosty ev.č. 296-009,296-010,296-011 Temný Důl_02082021_neocen. |  |  | SO 461 |  | 0,00 | 2
O | Objekt: | S001 |  | Stavba 01 - Most ev.č.296-009 |  |  |  |  | 15,00 | 2
O1 | Rozpočet: | SO 461 |  | Ochrana kabelů CETIN v místě mostu ev.č. 296-009 |  |  |  |  | 21,00 | 2
Typ | Poř. číslo | Kód položky | Varianta | Název položky | MJ | Množství | Jednotková cena
[7 empty] | Jednotková | Celkem
0 | 1 | 2 | 3 | 4 | 5 | 6 | 9 | 10
SD |  | 0 |  | Všeobecné konstrukce a práce
P | 1 | 014112 | a | POPLATKY ZA SKLÁDKU TYP S-IO (INERTNÍ ODPAD) | T | 18.81 | 0 |  |  | 2
PP |  |  |  | suť, kámen, beton
VV |  |  |  | pol. 11346 9,9*1,9=18.810 [A]
TS
P | 2 | 02730 |  | POMOC PRÁCE ZŘÍZ NEBO ZAJIŠŤ OCHRANU INŽENÝRSKÝCH SÍTÍ | KPL | 1 | 0 |  |  | 2
PP |  |  |  | ochrana a provizorní zajištění sloupu nadzemního vedení u opěry provizorního přemostění
VV |  |  |  | 1=1.000 [A]
TS
P | 3 | 03760 |  | POMOC PRÁCE ZAJIŠŤ NEBO ZŘÍZ JÍMKY, STAV JÁMY A ŠACHTY | KPL | 1 | 0 |  |  | 2
PP |  |  |  | ručně kopané sondy pro upřesnění kabelů
VV |  |  |  | sondy podél vytýčené trasy 3ks komplet 1=1.000 [A]
TS
SD |  | 1 |  | Zemní práce
P | 4 | 11346 |  | ODSTRANĚNÍ KRYTU ZPEVNĚNÝCH PLOCH ZE SILNIČ DÍLCŮ (PANELŮ) VČET PODKL | M3 | 24.75 | 0 |  |  | 2
PP |  |  |  | odstranění podkladních panelů včetně podkladu ze ŠD a krajnic, panely na skládku zhotovitele, podklad a krajnice na trvalou skládku
VV |  |  |  | dle situace délka trasy 15+18=33.000 [A] šířka panelů 3=3.000 [B] panely a*b*0,15=14.850 [C] podklad a*b*0,10=9.900 [D] c+d=24.750 [E]
TS
SD |  | 2 |  | Základy
P | 5 | 21361 |  | DRENÁŽNÍ VRSTVY Z GEOTEXTILIE | M2 | 118.8 | 0 |  |  | 2
PP |  |  |  | separační geotextilie pod panely
VV |  |  |  | dle situace délka trasy 15+18=33.000 [A] šířka panelů 3=3.000 [B] a*b*1,20=118.800 [C]
TS
SD |  | 5 |  | Komunikace
P | 6 | 56330 |  | VOZOVKOVÉ VRSTVY ZE ŠTĚRKODRTI | M3 | 9.9 | 0 |  |  | 2
PP |  |  |  | ŠD 0-63 - podkladní vrstva pod panely v rozsahu provizorních komuninací. Včetně vyrovnání nerovností, zásypů příkopů a dosypání.
VV |  |  |  | dle situace délka trasy 15+18=33.000 [A] šířka panelů 3=3.000 [B] a*b*0,10=9.900 [C]
TS
P | 7 | 58301 |  | KRYT ZE SINIČNÍCH DÍLCŮ (PANELŮ) TL 150MM | M2 | 99 | 0 |  |  | 2
PP |  |  |  | ochrana kabelů mimo provizorní komunikaci - předpoklad využití inventárních prostředků zhotovitele
VV |  |  |  | dle situace délka trasy 15+18=33.000 [A] šířka panelů 3=3.000 [B] a*b=99.000 [C]
TS

## S001_SO 901
ASPE10 |  |  |  | Firma: ÚDRŽBA SILNIC Královéhradeckého kraje a.s. | [5 empty] | 3
|  |  |  | Soupis prací objektu | [5 empty] | 3
S | Stavba: | 36535 |  | II/296 Revitalizace "Polských mostů"-mosty ev.č. 296-009,296-010,296-011 Temný Důl_02082021_neocen. |  |  | SO 901 |  | 0,00 | 2
O | Objekt: | S001 |  | Stavba 01 - Most ev.č.296-009 |  |  |  |  | 15,00 | 2
O1 | Rozpočet: | SO 901 |  | Provizorní most a komunikace v km 8,545 |  |  |  |  | 21,00 | 2
Typ | Poř. číslo | Kód položky | Varianta | Název položky | MJ | Množství | Jednotková cena
[7 empty] | Jednotková | Celkem
0 | 1 | 2 | 3 | 4 | 5 | 6 | 9 | 10
SD |  | 0 |  | Všeobecné konstrukce a práce
P | 1 | 014112 | a | POPLATKY ZA SKLÁDKU TYP S-IO (INERTNÍ ODPAD) | T | 351.98 | 0 |  |  | 2
PP |  |  |  | suť, kámen, beton
VV |  |  |  | pol. 11346 148,2*1,9=281.580 [A] pol. 96615 32*2,2=70.400 [B] Celkem: A+B=351.980 [C]
TS
P | 2 | 014122 |  | POPLATKY ZA SKLÁDKU TYP S-OO (OSTATNÍ ODPAD) | T | 251.94 | 0 |  |  | 2
PP |  |  |  | zemina
VV |  |  |  | pol. 12373a 132,6*1,9=251.940 [B]
TS
P | 3 | 027411 | R | PROVIZORNÍ MOSTY - MONTÁŽ A PRONÁJEM | KPL | 1 | 0 |  |  | 2
PP |  |  |  | provizorní přemostění - délka přemostění min. 38,0 m s možným a projednaným umístěním středního pilíře v řece min. volná šířka 3,50m, boční konzola nebo lávka pro chodce výhradní zatížitelnost 50 t včetně pronájmu
VV |  |  |  | 1=1.000 [A]
TS
P | 4 | 027413 | R | PROVIZORNÍ MOSTY - DEMONTÁŽ | KPL | 1 | 0 |  |  | 2
PP
VV |  |  |  | 1=1.000 [A]
TS
P | 5 | 02953 |  | OSTATNÍ POŽADAVKY - HLAVNÍ MOSTNÍ PROHLÍDKA | KUS | 1 | 0 |  |  | 2
PP |  |  |  | HMP pro uvedení MP do provozu
VV |  |  |  | 1=1.000 [A]
TS
SD |  | 1 |  | Zemní práce
P | 6 | 11120 |  | ODSTRANĚNÍ KŘOVIN | M2 | 375 | 0 |  |  | 2
PP |  |  |  | odstranění křovin
VV |  |  |  | dle dendrologického průzkumu 375=375.000 [A]
TS
P | 7 | 11201 |  | KÁCENÍ STROMŮ D KMENE DO 0,5M S ODSTRANĚNÍM PAŘEZŮ | KUS | 4 | 0 |  |  | 2
PP |  |  |  | odstranění stromů v trase včetně pařezů zhotovitel v ceně zohlední možnost zpětného využití dřeva včetně odvozu na skládku zhotovitele
VV |  |  |  | dle dendrologického průzkumu stromy č.7,8,9,10 4=4.000 [A]
TS
P | 8 | 11329 |  | ODSTRANĚNÍ ZPEVNĚNÝCH PLOCH, PŘÍKOPŮ A RIGOLŮ Z LOMOVÉHO KAMENE | M3 | 50 | 0 |  |  | 2
PP |  |  |  | odstranění provizorních opatření kolem provizorního mostu - zpětné využití v prostoru mostu
VV |  |  |  | 50=50.000 [A]
TS
P | 9 | 11346 |  | ODSTRANĚNÍ KRYTU ZPEVNĚNÝCH PLOCH ZE SILNIČ DÍLCŮ (PANELŮ) VČET PODKL | M3 | 216.6 | 0 |  |  | 2
PP |  |  |  | odstranění podkladních panelů včetně podkladu ze ŠD a krajnic, panely na skládku zhotovitele, podklad a krajnice na trvalou skládku
VV |  |  |  | dle situace délka trasy 56+20=76.000 [A] šířka panelů 6=6.000 [B] panely a*b*0,15=68.400 [C] podklad a*b*0,25*1,30=148.200 [D] c+d=216.600 [E]
TS
P | 10 | 11372E |  | FRÉZOVÁNÍ ZPEVNĚNÝCH PLOCH ASFALT DROBNÝCH OPRAV A PLOŠ ROZPADŮ DO 500M2 | M3 | 41.239 | 0 |  |  | 2
PP |  |  |  | odfrézování provizorní vozovky vč. naložení, odvozu a uložení na skládku dodavatele, zhotovitel v ceně zohlední možnost zpětného využití recyklovaného materiálu na stavbě
VV |  |  |  | plocha vozovky 244,5+81,5=326.000 [A] a*0,11*1,15=41.239 [B] včetně vyrovnávek
TS
P | 11 | 113766 |  | FRÉZOVÁNÍ DRÁŽKY PRŮŘEZU DO 800MM2 V ASFALTOVÉ VOZOVCE | M | 50 | 0 |  |  | 2
PP |  |  |  | komůrka dle VL 211.07 pro zálivku za horka - napojení provizorní komunikace na stávající stav
VV |  |  |  | dle situace 30+20=50.000 [A]
TS
P | 12 | 11525 | R | PŘEVEDENÍ VODY POTRUBÍM DN 600 NEBO ŽLABY R.O. DO 2,0M | M | 90 | 0 |  |  | 2
PP |  |  |  | souhrnná položka za provizorní přívod vody přes stavbu k jímacímu objektu Vodovody a kanalizace Trutnov, a.s. přívod vody plastovým potrubím min. DN 600, zajištěným proti posunutí a proti poškození behem stavby. Na nátoku provizorní česle proti vnikání spláví. V místě napojení na jímací objekt zatěsnění jílovou hrázkou proti vnikání znečištěné vody do jímacího objektu.
VV |  |  |  | 90=90.000 [A]
TS
P | 13 | 12110 |  | SEJMUTÍ ORNICE NEBO LESNÍ PŮDY | M3 | 188 | 0 |  |  | 2
PP |  |  |  | sejmutí ornice v ploše provizorní komunikace
VV |  |  |  | dle situace 940=940.000 [A] a*0,20=188.000 [B]
TS
P | 14 | 12373 | a | ODKOP PRO SPOD STAVBU SILNIC A ŽELEZNIC TŘ. I | M3 | 132.6 | 0 |  |  | 2
PP |  |  |  | odkop pro provizorní komunikaci a most - včetně odvozu na trvalou skládku
VV |  |  |  | OP1 plocha na řezu 8,4=8.400 [A] včetně plochy na plombu délka 8,5=8.500 [B] OP2 plocha na řezu 7,2=7.200 [C] včetně plochy na plombu délka 8,5=8.500 [D] a*b+c*d=132.600 [E]
TS
P | 15 | 12373 | b | ODKOP PRO SPOD STAVBU SILNIC A ŽELEZNIC TŘ. I | M3 | 33.15 | 0 |  |  | 2
PP |  |  |  | odkop při odstranění provizorního mostu - materiál bez odvozu a skládkovného - využít pro zpětné zásypy
VV |  |  |  | OP1 plocha na řezu 1,9=1.900 [A] délka 8,5=8.500 [B] OP2 plocha na řezu 1,7=1.700 [C] délka 8,5=8.500 [D] násep komuikace dle situace a pracovní řezů průmerná plocha na řezu 3,6=3.600 [E] délka úpravy 20=20.000 [F] a*b=16.150 [G] b+d+g=33.150 [H]
TS
P | 16 | 12573 |  | VYKOPÁVKY ZE ZEMNÍKŮ A SKLÁDEK TŘ. I | M3 | 188 | 0 |  |  | 2
PP |  |  |  | zpětné natěžení ornice pro rozprostření v ploše provizorní komunikace
VV |  |  |  | pro pol. 18230 188=188.000 [A]
TS
P | 17 | 12932 |  | ČIŠTĚNÍ PŘÍKOPŮ OD NÁNOSU DO 0,5M3/M | M | 80 | 0 |  |  | 2
PP |  |  |  | reprofilace příkopů provizorní komunikace - bez skládkovného, materiál využít v prostoru stavby a pro zpětný zásyp
VV |  |  |  | dle situace 35+30+15=80.000 [A]
TS
P | 18 | 17120 |  | ULOŽENÍ SYPANINY DO NÁSYPŮ A NA SKLÁDKY BEZ ZHUTNĚNÍ | M3 | 188 | 0 |  |  | 2
PP |  |  |  | ornice na dočasnou skládku
VV |  |  |  | dle pol. 12110 188=188.000 [A]
TS
P | 19 | 17180 |  | ULOŽENÍ SYPANINY DO NÁSYPŮ Z NAKUPOVANÝCH MATERIÁLŮ | M3 | 72 | 0 |  |  | 2
PP |  |  |  | dosypání náspu provizorní komunikace za mostem - zemina dle ČSN 73 6133
VV |  |  |  | dle situace a pracovní řezů průmerná plocha na řezu 3,6=3.600 [A] délka úpravy 20=20.000 [B] a*b=72.000 [C]
TS
P | 20 | 18110 |  | ÚPRAVA PLÁNĚ SE ZHUTNĚNÍM V HORNINĚ TŘ. I | M2 | 682.8 | 0 |  |  | 2
PP
VV |  |  |  | v ploše komunikace délka trasy 56+20=76.000 [A] šířka panelů 6=6.000 [B] a*b*1,3=592.800 [C] v ploše opěr a pilíře OP1 3,0*7,5*1,25=28.125 [E] OP2 3,0*7,5*1,25=28.125 [F] pilíř 3,0*9,0*1,25=33.750 [G] c+e+f+g=682.800 [H]
TS
P | 21 | 18230 |  | ROZPROSTŘENÍ ORNICE V ROVINĚ | M3 | 188 | 0 |  |  | 2
PP |  |  |  | zěptné rozprostření ornice vploše provizorní komunikace
VV |  |  |  | dle situace 940=940.000 [A] a*0,20=188.000 [B]
TS
P | 22 | 18241 |  | ZALOŽENÍ TRÁVNÍKU RUČNÍM VÝSEVEM | M2 | 940 | 0 |  |  | 2
PP |  |  |  | založení trávníku - luční směs
VV |  |  |  | dle situace 940=940.000 [A]
TS
SD |  | 2 |  | Základy
P | 23 | 21361 |  | DRENÁŽNÍ VRSTVY Z GEOTEXTILIE | M2 | 580.95 | 0 |  |  | 2
PP |  |  |  | separační geotextilie pod panely provizorní komunikace
VV |  |  |  | dle situace délka trasy 56+20=76.000 [A] šířka panelů 6=6.000 [B] a*b*1,20=547.200 [C] pod pilíř v korytě 3,0*9,0*1,25=33.750 [D] c+d=580.950 [E]
TS
P | 24 | 27512 |  | HRANICE PODPĚRNÉ Z DÍLCŮ ŽELEZOBETONOVÝCH | M3 | 61.595 | 0 |  |  | 2
PP |  |  |  | dočasná panelová rovnanina pro uložení provizorních mostů - zřízení i odstranění z inventárního materiálu zhotovitele
VV |  |  |  | OP1 3,0*7,5*0,9*1,25=25.313 [A] OP2 3,0*7,5*0,75*1,25=21.094 [B] pilíř 3,0*9,0*0,45*1,25=15.188 [C] Celkem: A+B+C=61.595 [D]
TS
SD |  | 3 |  | Svislé konstrukce
P | 25 | 327215 |  | PŘEZDĚNÍ ZDÍ Z KAMENNÉHO ZDIVA | M3 | 169.2 | 0 |  |  | 2
PP |  |  |  | přezdění nábřežních zdí v místě opěr provizorního mostu
VV |  |  |  | u OP1 3,5*22,0*1,2=92.400 [A] u OP2 3,2*20,0*1,2=76.800 [B] Celkem: A+B=169.200 [C]
TS
P | 26 | 33417 |  | MOSTNÍ PILÍŘE A STATIVA Z DÍLCŮ KOVOVÝCH | T | 16.94 | 0 |  |  | 2
PP |  |  |  | provizorní pilíř z inventárního materiálu zhotovitele (např. z věží PIŽMO), montáž v korytě montáž, pronájem po celou dobu stavbu, demontáž
VV |  |  |  | orientační hmotnost pro sestavu PIŽMO 15,4*1,10=16.940 [A]
TS
SD |  | 4 |  | Vodorovné konstrukce
P | 27 | 45157 |  | PODKLADNÍ A VÝPLŇOVÉ VRSTVY Z KAMENIVA TĚŽENÉHO | M3 | 18 | 0 |  |  | 2
PP |  |  |  | podkladní a vyrovnávací vrstva pod panelové rovnaniny - ŠD
VV |  |  |  | dle situace a řezů OP1 3,0*7,5*0,2*1,25=5.625 [A] OP2 3,0*7,5*0,2*1,25=5.625 [B] pilíř 3,0*9,0*0,2*1,25=6.750 [C] Celkem: A+B+C=18.000 [D]
TS
P | 28 | 457312 |  | VYROVNÁVACÍ A SPÁDOVÝ PROSTÝ BETON C12/15 | M3 | 64 | 0 |  |  | 2
PP |  |  |  | vyrovnávací plomba za rubem stávajících nábřežních zdí pro uložení panelové rovnaniny opěr
VV |  |  |  | 8,0*4,0*1,0=32.000 [A] 2*a=64.000 [B]
TS
P | 29 | 458523 | a | VÝPLŇ ZA OPĚRAMI A ZDMI Z KAMENIVA DRCENÉHO, INDEX ZHUTNĚNÍ ID DO 0,9 | M3 | 30.6 | 0 |  |  | 2
PP |  |  |  | obsypy a přechodové oblasti provizorního mostu - zásyp po realizaci
VV |  |  |  | OP1 plocha na řezu 1,9=1.900 [A] délka 8,5=8.500 [B] OP2 plocha na řezu 1,7=1.700 [C] délka 8,5=8.500 [D] a*b+c*d=30.600 [E]
TS
P | 30 | 458523 | b | VÝPLŇ ZA OPĚRAMI A ZDMI Z KAMENIVA DRCENÉHO, INDEX ZHUTNĚNÍ ID DO 0,9 | M3 | 34 | 0 |  |  | 2
PP |  |  |  | obsypy a přechodové oblasti provizorního mostu - zásyp po ukončení stavby
VV |  |  |  | OP1 plocha na řezu 4,2=4.200 [A] délka 8,5=8.500 [B] OP2 plocha na řezu 3,7=3.700 [C] délka 8,5=8.500 [D] a*b+c*d=67.150 [E] využití materiálu z odkopů -33,150=-33.150 [F] e+f=34.000 [G]
TS
P | 31 | 46251 |  | ZÁHOZ Z LOMOVÉHO KAMENE | M3 | 24 | 0 |  |  | 2
PP |  |  |  | provizorní záhozová patka z lomového kamene s proštěrkováním a urovnáním viditelných ploch zajištění paty opěry provizorního mostu
VV |  |  |  | u středního pilíře obvod cca 30m 30*1,0*0,8=24.000 [A]
TS
P | 32 | 46321 |  | ROVNANINA Z LOMOVÉHO KAMENE | M3 | 50.4 | 0 |  |  | 2
PP |  |  |  | rovnanina z lomového kamene s vyklínováním a urovnáním líce zpevnění břehů v prostorech zařízení staveniště a provizorních komunikace
VV |  |  |  | u OP1 1,0*1,0*22,0*1,2=26.400 [A] u OP2 1,0*1,0*20,0*1,2=24.000 [B] Celkem: A+B=50.400 [C]
TS
SD |  | 5 |  | Komunikace
P | 33 | 56330 |  | VOZOVKOVÉ VRSTVY ZE ŠTĚRKODRTI | M3 | 148.2 | 0 |  |  | 2
PP |  |  |  | ŠD 0-32 - podkladní vrstva pod panely v rozsahu provizorních komuninací. Včetně vyrovnání nerovností, zásypů příkopů a dosypání.
VV |  |  |  | dle situace délka trasy 56+20=76.000 [A] šířka panelů 6=6.000 [B] a*b=456.000 [C] c*0,25*1,30=148.200 [D]
TS
P | 34 | 56933 |  | ZPEVNĚNÍ KRAJNIC ZE ŠTĚRKODRTI TL. DO 150MM | M2 | 296 | 0 |  |  | 2
PP |  |  |  | krajnice provizorní komunikace včetně rozšíření pro chodce
VV |  |  |  | dle situace krajnice 7,0+60+27+27+10=131.000 [A] provizorní trasa pro chodce (75+35)*1,50=165.000 [B] Celkem: A+B=296.000 [C]
TS
P | 35 | 572214 |  | SPOJOVACÍ POSTŘIK Z MODIFIK EMULZE DO 0,5KG/M2 | M2 | 326 | 0 |  |  | 2
PP
VV |  |  |  | pod ACO 244,5+81,5=326.000 [A]
TS
P | 36 | 574A34 |  | ASFALTOVÝ BETON PRO OBRUSNÉ VRSTVY ACO 11+, 11S TL. 40MM | M2 | 326 | 0 |  |  | 2
PP |  |  |  | ACO 11+ , obrusná vrstva provizorní komunikace
VV |  |  |  | dle situace 244,5+81,5=326.000 [A]
TS
P | 37 | 574E66 |  | ASFALTOVÝ BETON PRO PODKLADNÍ VRSTVY ACP 16+, 16S TL. 70MM | M2 | 374.9 | 0 |  |  | 2
PP |  |  |  | ACP 16+ podkladní vrstva provizorní komunikace
VV |  |  |  | dle situace 244,5+81,5=326.000 [A] a*1,15=374.900 [B] včetně rozšíření proti teoretické ploše krytu a vyrovnávek
TS
P | 38 | 58301 |  | KRYT ZE SINIČNÍCH DÍLCŮ (PANELŮ) TL 150MM | M2 | 456 | 0 |  |  | 2
PP |  |  |  | provizorní podkladní konstrukce - předpoklad využití inventárních prostředků zhotovitele
VV |  |  |  | dle situace délka trasy 56+20=76.000 [A] šířka panelů 6=6.000 [B] a*b=456.000 [C]
TS
SD |  | 9 |  | Ostatní konstrukce a práce
P | 39 | 911FC1 | R | SVODIDLO BETON, ÚROVEŇ ZADRŽ H2 VÝŠ 1,2M - DODÁVKA A MONTÁŽ | M | 40 | 0 |  |  | 2
PP |  |  |  | dodávka, montáž s přemístěním, nájemné po celou dobu stavby
VV |  |  |  | v místě stavby mostu - bezpečnostní zábrana 2*4*2=16.000 [A] 12+12=24.000 [B] Celkem: A+B=40.000 [C]
TS
P | 40 | 911FC3 |  | SVODIDLO BETON, ÚROVEŇ ZADRŽ H2 VÝŠ 1,2M - DEMONTÁŽ S PŘESUNEM | M | 40 | 0 |  |  | 2
PP
VV |  |  |  | v místě stavby mostu - bezpečnostní zábrana 2*4*2=16.000 [A] 12+12=24.000 [B] Celkem: A+B=40.000 [C]
TS
P | 41 | 914131 | R | DOPRAVNÍ ZNAČKY ZÁKLADNÍ VELIKOSTI OCELOVÉ FÓLIE TŘ 2 - DODÁVKA A MONTÁŽ | KUS | 30 | 0 |  |  | 2
PP |  |  |  | dodávka, montáž s přemístěním, nájemné po celou dobu stavby
VV |  |  |  | dle situace DZ 20=20.000 [A] rezerva na souběžné stavby a dodatečné opatření 10=10.000 [B] Celkem: A+B=30.000 [C] nájemné po celou dobu výstavby
TS
P | 42 | 914133 |  | DOPRAVNÍ ZNAČKY ZÁKLADNÍ VELIKOSTI OCELOVÉ FÓLIE TŘ 2 - DEMONTÁŽ | KUS | 30 | 0 |  |  | 2
PP
VV |  |  |  | dle situace DZ 20=20.000 [A] rezerva na souběžné stavby a dodatečné opatření 10=10.000 [B] Celkem: A+B=30.000 [C]
TS
P | 43 | 914411 | R | DOPRAVNÍ ZNAČKY 100X150CM OCELOVÉ - DODÁVKA A MONTÁŽ | KUS | 8 | 0 |  |  | 2
PP |  |  |  | dodávka, montáž s přemístěním, nájemné po celou dobu stavby včetně opravy objízdné trasy
VV |  |  |  | dle situace DZ 4=4.000 [A] rezerva na souběžné stavby a dodatečné opatření 4=4.000 [B] Celkem: A+B=8.000 [C] po celou dobu výstavby
TS
P | 44 | 914413 |  | DOPRAVNÍ ZNAČKY 100X150CM OCELOVÉ - DEMONTÁŽ | KUS | 8 | 0 |  |  | 2
PP
VV |  |  |  | dle situace DZ 4=4.000 [A] rezerva na souběžné stavby a dodatečné opatření 4=4.000 [B] Celkem: A+B=8.000 [C]
TS
P | 45 | 915321 |  | VODOR DOPRAV ZNAČ Z FÓLIE DOČAS ODSTRANITEL - DOD A POKLÁDKA | M2 | 42 | 0 |  |  | 2
PP
VV |  |  |  | na provizorní V5 4*0,5*2+ na provizorní V12 4*20*0,125=14.000 [A] obnova 2x a*3=42.000 [B]
TS
P | 46 | 915322 |  | VODOR DOPRAV ZNAČ Z FÓLIE DOČAS ODSTRANITEL - ODSTRANĚNÍ | M2 | 14 | 0 |  |  | 2
PP
VV |  |  |  | na provizorní V5 4*0,5*2+ na provizorní V12 4*20*0,125=14.000 [A]
TS
P | 47 | 916121 | R | DOPRAV SVĚTLO VÝSTRAŽ SOUPRAVA 3KS - DOD A MONTÁŽ | KUS | 2 | 0 |  |  | 2
PP |  |  |  | 3xS7 dodávka, montáž s přemístěním, nájemné po celou dobu stavby
VV |  |  |  | dle situace DIO 2* sada po celou dobu výstavby 2=2.000 [A]
TS
P | 48 | 916123 |  | DOPRAV SVĚTLO VÝSTRAŽ SOUPRAVA 3KS - DEMONTÁŽ | KUS | 2 | 0 |  |  | 2
PP
VV |  |  |  | 2=2.000 [A]
TS
P | 49 | 916151 | R | SEMAFOROVÁ PŘENOSNÁ SOUPRAVA - DOD A MONTÁŽ | KUS | 1 | 0 |  |  | 2
PP |  |  |  | souprava pro řízení kyvadlového provozu včetně nájmu po celou dobu stavby semaforová souprava s dynamickým řízením dle dopravního proudu a detekce kolon se synchronizací zelené vlny s ostatními mosty souboru staveb
VV |  |  |  | 1=1.000 [A]
TS
P | 50 | 916153 |  | SEMAFOROVÁ PŘENOSNÁ SOUPRAVA - DEMONTÁŽ | KUS | 1 | 0 |  |  | 2
PP
VV |  |  |  | 1=1.000 [A]
TS
P | 51 | 916321 | R | DOPRAVNÍ ZÁBRANY Z2 S FÓLIÍ TŘ 2 - DOD A MONTÁŽ | KUS | 2 | 0 |  |  | 2
PP |  |  |  | dodávka, montáž s přemístěním, nájemné po celou dobu stavby
VV |  |  |  | dle situace DIO max 2 během stavby2=2.000 [A]
TS
P | 52 | 916323 |  | DOPRAVNÍ ZÁBRANY Z2 S FÓLIÍ TŘ 2 - DEMONTÁŽ | KUS | 2 | 0 |  |  | 2
PP
VV |  |  |  | 2=2.000 [A]
TS
P | 53 | 916341 | R | SMĚROVACÍ DESKY Z4 JEDNOSTR S FÓLIÍ TŘ 2 - DOD A MONTÁŽ | KUS | 20 | 0 |  |  | 2
PP |  |  |  | desky Z4 včetně nájemného na celou dobu stavby
VV |  |  |  | 10*2=20.000 [A]
TS
P | 54 | 916343 |  | SMĚROVACÍ DESKY Z4 JEDNOSTR S FÓLIÍ TŘ 2 - DEMONTÁŽ | KUS | 20 | 0 |  |  | 2
PP
VV |  |  |  | 10*2=20.000 [A]
TS
P | 55 | 916721 | R | UPEVŇOVACÍ KONSTR - PODKLADNÍ DESKA OD 28KG - DOD A MONTÁŽ | KUS | 100 | 0 |  |  | 2
PP |  |  |  | dodávka, montáž s přemístěním, nájemné po celou dobu stavby
VV |  |  |  | dle situace DIO SDZ 30*2=60.000 [A] IP 8*2*2=32.000 [B] Z2 2*2*2=8.000 [C] Celkem: A+B+C=100.000 [D] po celou dobu výstavby
TS
P | 56 | 916723 |  | UPEVŇOVACÍ KONSTR - PODKLADNÍ DESKA OD 28KG - DEMONTÁŽ | KUS | 100 | 0 |  |  | 2
PP
VV |  |  |  | dle situace DIO SDZ 30*2=60.000 [A] IP 8*2*2=32.000 [B] Z2 2*2*2=8.000 [C] Celkem: A+B+C=100.000 [D] po celou dobu výstavby
TS
P | 57 | 916731 | R | UPEVŇOVACÍ KONSTR - OCEL STOJAN - DOD A MONTÁŽ | KUS | 50 | 0 |  |  | 2
PP |  |  |  | dodávka, montáž s přemístěním, nájemné po celou dobu stavby
VV |  |  |  | dle situace DIO SDZ 30=30.000 [A] IP 8*2=16.000 [B] Z2 2*2=4.000 [C] Celkem: A+B+C=50.000 [D] po celou dobu výstavby
TS
P | 58 | 916733 |  | UPEVŇOVACÍ KONSTR - OCEL STOJAN - DEMONTÁŽ | KUS | 50 | 0 |  |  | 2
PP
VV |  |  |  | dle situace DIO SDZ 30=30.000 [A] IP 8*2=16.000 [B] Z2 2*2=4.000 [C] Celkem: A+B+C=50.000 [D] po celou dobu výstavby
TS
P | 59 | 919113 |  | ŘEZÁNÍ ASFALTOVÉHO KRYTU VOZOVEK TL DO 150MM | M | 50 | 0 |  |  | 2
PP
VV |  |  |  | v napojení při odstranění provizorní komunikace 30+20=50.000 [A]
TS
P | 60 | 931316 |  | TĚSNĚNÍ DILATAČ SPAR ASF ZÁLIVKOU PRŮŘ DO 800MM2 | M | 50 | 0 |  |  | 2
PP |  |  |  | v napojení provizorní komunikace na stávající stav
VV |  |  |  | 30+20=50.000 [A]
TS
P | 61 | 96615 |  | BOURÁNÍ KONSTRUKCÍ Z PROSTÉHO BETONU | M3 | 32 | 0 |  |  | 2
PP |  |  |  | ubourání části vyrovnávaní plomby za rubem OP zdi
VV |  |  |  | 8*4*1*0,5*2=32.000 [A]
TS

## S002_SO 002
ASPE10 |  |  |  | Firma: ÚDRŽBA SILNIC Královéhradeckého kraje a.s. | [5 empty] | 3
|  |  |  | Soupis prací objektu | [5 empty] | 3
S | Stavba: | 36535 |  | II/296 Revitalizace "Polských mostů"-mosty ev.č. 296-009,296-010,296-011 Temný Důl_02082021_neocen. |  |  | SO 002 |  | 0,00 | 2
O | Objekt: | S002 |  | Stavba 02 - Most ev.č.296-010 |  |  |  |  | 15,00 | 2
O1 | Rozpočet: | SO 002 |  | Všeobecné a předběžné položky |  |  |  |  | 21,00 | 2
Typ | Poř. číslo | Kód položky | Varianta | Název položky | MJ | Množství | Jednotková cena
[7 empty] | Jednotková | Celkem
0 | 1 | 2 | 3 | 4 | 5 | 6 | 9 | 10
SD |  | 0 |  | Všeobecné konstrukce a práce
P | 1 | 02720 |  | POMOC PRÁCE ZŘÍZ NEBO ZAJIŠŤ REGULACI A OCHRANU DOPRAVY | KPL | 1 | 0 |  |  | 2
PP |  |  |  | Úhrnná částka musí obsahovat veškeré náklady na dočasné úpravy a regulaci dopravy (i pěší) na staveništi a nezbytné značení a opatření vyplývající z požadavků BOZP na staveništi vč. provizorních lávek a nájezdů, apod. Trasy pro pěší v souladu s vyhl. č. 398/2009 Sb., o obecných technických požadavcích zabezpečujících bezbariérové užívání staveb. Po dobu realizace stavby zajištěn přístup k objektům pro požární techniku, policie, záchranné služby. PEVNÁ CENA.
VV |  |  |  | 1=1.000 [A]
TS
P | 2 | 02730 |  | POMOC PRÁCE ZŘÍZ NEBO ZAJIŠŤ OCHRANU INŽENÝRSKÝCH SÍTÍ | KPL | 1 | 0 |  |  | 2
PP |  |  |  | Zajištění stávajících sítí, opatření pro jejich ochranu během stavby - zajištění stability sloupů, ochrana a izolace nadzemních vedení při manipulacích s břemeny a pod. podzemní vedení v prostoru stavby chránit např. panely na povrchu
VV |  |  |  | dle situace a stanovisek správců nadzemní VN a NN ČEZ Distibuce, 3ks sloupů NN + 2ks sloupu VN nadzemní a podzemní sdělovací vedení, 2ks sloupů 1=1.000 [A]
TS
P | 3 | 02910 |  | OSTATNÍ POŽADAVKY - ZEMĚMĚŘIČSKÁ MĚŘENÍ | KPL | 1 | 0 |  |  | 2
PP |  |  |  | Zaměření skutečného provedení díla ke kolaudaci stavby v délce stavby 3x tištěné paré + 1x CD PEVNÁ CENA
VV |  |  |  | 1=1.000 [A]
TS
P | 4 | 02911 | a | OSTATNÍ POŽADAVKY - GEODETICKÉ ZAMĚŘENÍ | KPL | 1 | 0 |  |  | 2
PP |  |  |  | Veškerá nutná zaměření nutná k realizaci díla (např. zaměření stavby před výstavbou, vytyčení stavby a obvodu staveniště apod.) a k uvedení stavby do užívání a řádnému předání dokončeného díla. vytyčení stavby (3x tištěná, 1xCD), zřízení vytyčovací sítě stavby PEVNÁ CENA
VV |  |  |  | 1=1.000 [A]
TS
P | 5 | 02911 | b | OSTATNÍ POŽADAVKY - GEODETICKÉ ZAMĚŘENÍ | KPL | 1 | 0 |  |  | 2
PP |  |  |  | Geometrický oddělovací plán pro majetkové vypořádání vlastnických vztahů a případných věcných břemen PEVNÁ CENA
VV |  |  |  | 4 vlastníci 1=1.000 [A]
TS
P | 6 | 02920 |  | OSTATNÍ POŽADAVKY - OCHRANA ŽIVOTNÍHO PROSTŘEDÍ | KPL | 1 | 0 |  |  | 2
PP |  |  |  | ochrana životního prostředí dle požadavků KRNAP - výjimka z podmínek ochrany ZCHDŽ- slovení živočichů, ochranná opatření - realizace před každou stavební sezonou se zásahem do koryta
VV |  |  |  | 1=1.000 [A]
TS
P | 7 | 02940 |  | OSTATNÍ POŽADAVKY - VYPRACOVÁNÍ DOKUMENTACE | KPL | 1 | 0 |  |  | 2
PP |  |  |  | Dokumentace skutečného provedení stavby. Výkresy a související písemnosti zhotovené stavby potřebné pro evidenci pozemní komunikace. Výkresy odchylek a změn stavby oproti DSP, PDPS pro objekty stavby. Ověřené podpisem odpovědného zástupce zhotovitele a správce stavby - tiskem ve 4 vyhotoveních a 1 x na CD. Zadavatel poskytne dokumentaci v otevřeném formátu *DWG. PEVNÁ CENA
VV |  |  |  | 1=1.000 [A]
TS
P | 8 | 02943 |  | OSTATNÍ POŽADAVKY - VYPRACOVÁNÍ RDS | KPL | 1 | 0 |  |  | 2
PP |  |  |  | Realizační dokumentace objektů stavby, přechodné úpravy DIO, stanovení místní úpravy DZ po stavbě ( tiskem 4x + 1x CD). Obsah dle směrnice pro dokumentaci staveb PK, v souladu s PDPS, Řeší podrobnosti pro kvalitní a bezpečné zhotovení stavby. Vypracuje autorizovaná osoba. Odsouhlasí správce stavby. Havarijní a povodňový plán. Tiskem 2x. Zadavatel poskytne dokumnetaci v otevřeném formátu *DWG. Na celou délku stavby, tj. 1080 m včetně mostních objektů PEVNÁ CENA
VV
TS
P | 9 | 02946 |  | OSTAT POŽADAVKY - FOTODOKUMENTACE | KPL | 1 | 0 |  |  | 2
PP |  |  |  | Fotodokumentace stavby - 2x měsíčně sada barevných fotografií v tištěné i elektronické formě + zpráva o průběhu stavby - 3x závěřečná fotodokumentace v albu s popisem v tištěné i elektronické formě PEVNÁ CENA
VV |  |  |  | Jednou měsíčně zajištění jedné sady barevných fotografií v tištěné formě i na CD dokumentující postup výstavby. Sadu uspořádat do alba s popisy, stručně určujícími místo, čas a předmět fotografie. Pro převzetí stavby zajistit zvláštní sadu z průběhu celé stavby ve 3 vyhotoveních včetně uložení na CD. 1=1.000 [A]
TS
P | 10 | 02991 |  | OSTATNÍ POŽADAVKY - INFORMAČNÍ TABULE | KUS | 2 | 0 |  |  | 2
PP |  |  |  | Náklady na zřízení informačních tabulí s údaji o stavbě s textem dle vzoru objednatele, včetně ukotvení. Po ukončení stavby odstranění. PEVNÁ CENA
VV |  |  |  | 2=2.000 [A]
TS

## S002_SO 102
ASPE10 |  |  |  | Firma: ÚDRŽBA SILNIC Královéhradeckého kraje a.s. | [5 empty] | 3
|  |  |  | Soupis prací objektu | [5 empty] | 3
S | Stavba: | 36535 |  | II/296 Revitalizace "Polských mostů"-mosty ev.č. 296-009,296-010,296-011 Temný Důl_02082021_neocen. |  |  | SO 102 |  | 0,00 | 2
O | Objekt: | S002 |  | Stavba 02 - Most ev.č.296-010 |  |  |  |  | 15,00 | 2
O1 | Rozpočet: | SO 102 |  | Silnice II/296 v km 8,929 - 9,107 |  |  |  |  | 21,00 | 2
Typ | Poř. číslo | Kód položky | Varianta | Název položky | MJ | Množství | Jednotková cena
[7 empty] | Jednotková | Celkem
0 | 1 | 2 | 3 | 4 | 5 | 6 | 9 | 10
SD |  | 0 |  | Všeobecné konstrukce a práce
P | 1 | 014112 | a | POPLATKY ZA SKLÁDKU TYP S-IO (INERTNÍ ODPAD) | T | 258.226 | 0 |  |  | 2
PP |  |  |  | suť, kámen, beton
VV |  |  |  | pol. 11332 50*1,9=95.000 [A] pol. 11334 52,5*2,2=115.500 [B] pol. 11353 173*0,2*0,5*2,2=38.060 [C] pol. 96615: 2*2,5=5.000 [D] pol. 96687 2*0,5*0,5*1,3*2,0=1.300 [E] pol. 969234: 0,051*66=3.366 [F] Celkem: A+B+C+D+E+F=258.226 [G]
TS
P | 2 | 014112 | b | POPLATKY ZA SKLÁDKU TYP S-IO (INERTNÍ ODPAD) | T | 101.42 | 0 |  |  | 2
PP |  |  |  | nefrézovatelná část podkladní vrstvy + rozlámané kry z chodníků - dle průzkumu ZAS-T1 a T2 na skládku IO
VV |  |  |  | pol. 11333 46,1*2,2=101.420 [A]
TS
P | 3 | 014122 |  | POPLATKY ZA SKLÁDKU TYP S-OO (OSTATNÍ ODPAD) | T | 819.461 | 0 |  |  | 2
PP |  |  |  | zemina
VV |  |  |  | pol. 12373 280,6*1,9=533.140 [A] pol. 12924 244,5*0,15*1,9=69.683 [B] pol. 12930A 25,0*1,9=47.500 [C] pol. 13273 69,4*1,9=131.860 [D] pol. 212635 109*0,3*0,6*1,9=37.278 [E] Celkem: A+B+C+D+E=819.461 [F]
TS
P | 4 | 014201 |  | POPLATKY ZA ZEMNÍK - ZEMINA | M3 | 39 | 0 |  |  | 2
PP |  |  |  | zemina pro pol. 173103 nenamrzavý, nesoudržný materiál podmínečně vhodný dle ČSN 736133
VV |  |  |  | 39=39.000 [A]
TS
SD |  | 1 |  | Zemní práce
P | 5 | 11332 |  | ODSTRANĚNÍ PODKLADŮ ZPEVNĚNÝCH PLOCH Z KAMENIVA NESTMELENÉHO | M3 | 50 | 0 |  |  | 2
PP |  |  |  | stávající podkladní vrstvy ze ŠD a ŠP včetně výplňového materiálu (dlažba, kámen, štět) - na trvalou skládku
VV |  |  |  | dle situace a průzkůmů v ploše skladby A za mostem dle sondy V1 (200)*1,25=250.000 [A] včetně rozšíření proti teoretické ploše krytu a*0,200=50.000 [B]
TS
P | 6 | 11333 |  | ODSTRANĚNÍ PODKLADU ZPEVNĚNÝCH PLOCH S ASFALT POJIVEM | M3 | 46.05 | 0 |  |  | 2
PP |  |  |  | asfaltové vrstvy pod úrovní frézování - v oblastech stavby s kvalit. třídou ZAS-T1 a ZAS-T2 vč. naložení, odvozu a uložení na skládku dodavatele, zhotovitel v ceně zohlední možnost zpětného využití recyklovaného materiálu
VV |  |  |  | dle situace a průzkůmů v ploše skladby A (210+200)*1,1*0,05=22.550 [A] včetně rozšíření proti teoretické ploše krytu v ploše chodníků na mostě a předpolích (145+90)*0,10=23.500 [B] Celkem: A+B=46.050 [C]
TS
P | 7 | 11334 |  | ODSTRANĚNÍ PODKLADU ZPEVNĚNÝCH PLOCH S CEMENT POJIVEM | M3 | 52.5 | 0 |  |  | 2
PP |  |  |  | vrstvy stávajícího KSC - na trvalou skládku
VV |  |  |  | dle situace a průzkůmů v ploše skladby A před mostem dle sondy V2 (210)*1,25=262.500 [A] včetně rozšíření proti teoretické ploše krytu a*0,20=52.500 [B]
TS
P | 8 | 11353 |  | ODSTRANĚNÍ CHODNÍKOVÝCH KAMENNÝCH OBRUBNÍKŮ | M | 173 | 0 |  |  | 2
PP |  |  |  | odstranění, na skládku
VV |  |  |  | dle situace včetně mostu 95+78=173.000 [A]
TS
P | 9 | 11372D |  | FRÉZOVÁNÍ ZPEVNĚNÝCH PLOCH ASFALT DROBNÝCH OPRAV A PLOŠ ROZPADŮ DO 2000M2 | M3 | 193.6 | 0 |  |  | 2
PP |  |  |  | odstranění stávajících živičných vrstev vč. zazubení stávajících vrstev v místě napojení - kvalitativní třída ZAS-T1 a ZAS-T2 vč. naložení, odvozu a uložení na skládku dodavatele, zhotovitel v ceně zohlední možnost zpětného využití recyklovaného materiálu
VV |  |  |  | dle situace a průzkůmů v ploše komunikace A (210+200)*0,200=82.000 [A] v ploše OKV B (253+486)*0,100=73.900 [B] na mostech (285)*0,120=34.200 [C] napojení na stávající stav (16,5+18,5)*0,10=3.500 [D] Celkem: A+B+C+D=193.600 [E]
TS
P | 10 | 113766 |  | FRÉZOVÁNÍ DRÁŽKY PRŮŘEZU DO 800MM2 V ASFALTOVÉ VOZOVCE | M | 156.2 | 0 |  |  | 2
PP |  |  |  | komůrka dle VL 211.07 pro zálivku za horka včetně poplatku za skládku
VV |  |  |  | začátek a konec úseku 8,5+9,0 =17.500 [A] příčné spáry na mostě 15,8+15,9=31.700 [B] podélné spáry u říms 50+57=107.000 [C] Celkem: A+B+C=156.200 [D]
TS
P | 11 | 12373 |  | ODKOP PRO SPOD STAVBU SILNIC A ŽELEZNIC TŘ. I | M3 | 280.625 | 0 |  |  | 2
PP |  |  |  | Včetně odvozu na trvalou skládku
VV |  |  |  | dle situace a VPŘ pro sanaci v ploše skladby A (236+213)*1,25=561.250 [A] včetně rozšíření proti teoretické ploše krytu a*0,50=280.625 [B]
TS
P | 12 | 12573 | a | VYKOPÁVKY ZE ZEMNÍKŮ A SKLÁDEK TŘ. I | M3 | 40 | 0 |  |  | 2
PP |  |  |  | zpětné natěžení ornice z reprofilace příkopů
VV |  |  |  | pro pol. 18220 40,0=40.000 [A]
TS
P | 13 | 12573 | b | VYKOPÁVKY ZE ZEMNÍKŮ A SKLÁDEK TŘ. I | M3 | 39 | 0 |  |  | 2
PP |  |  |  | zemina ze zemníku pro pol. 173103, odvoz na stavbu
VV |  |  |  | 39=39.000 [A]
TS
P | 14 | 12924 |  | ČIŠTĚNÍ KRAJNIC OD NÁNOSU TL. DO 200MM | M2 | 244.5 | 0 |  |  | 2
PP |  |  |  | seříznutí stávajících krajnic, tl.150 mm, na skládku
VV |  |  |  | dle situace a VPŘ 19+41+40,5+30,0+49,5+64,5=244.500 [A]
TS
P | 15 | 12930 |  | ČIŠTĚNÍ PŘÍKOPŮ OD NÁNOSU | M3 | 40 | 0 |  |  | 2
PP |  |  |  | množství 0,5 m3/m, na mezideponii
VV |  |  |  | materiál z reprofilace pro zpětné ohumusování (140+260)*0,10=40.000 [A]
TS
P | 16 | 12930 | A | ČIŠTĚNÍ PŘÍKOPŮ OD NÁNOSU | M3 | 25 | 0 |  |  | 2
PP |  |  |  | reprofilace příkopů a navazujícího terénu, množství 0,5 m3/m, nevyužitelný přebytek - odvoz na skládku
VV |  |  |  | dle situace celková délka reprofilace 45+85=130.000 [A] vpravo, vlevo součást SO 902 výpočet přebytku při předpokladu 0,5 m3/bm a využití materiálu na zpětné ohumusování a*0,5-400*0,10=25.000 [B]
TS
P | 17 | 13273 |  | HLOUBENÍ RÝH ŠÍŘ DO 2M PAŽ I NEPAŽ TŘ. I | M3 | 69.368 | 0 |  |  | 2
PP |  |  |  | výkopy rýh pro kanalizaci, vše se odveze na trvalou skládku, vč. rozšíření a prohl. pro vpusti
VV |  |  |  | dle výkazu výkopu rýh (pouze přípojky) 66=66.000 [A] rozšíření pro vpusti: 1,8*0,65*(1,3)=1.521 [B] prohloubení pro vpusti: 1,8*1,8*0,57*1=1.847 [C] Celkem: A+B+C=69.368 [D]
TS
P | 18 | 17120 |  | ULOŽENÍ SYPANINY DO NÁSYPŮ A NA SKLÁDKY BEZ ZHUTNĚNÍ | M3 | 40 | 0 |  |  | 2
PP |  |  |  | uložení materiálu z reprofilace příkopů pro využití na ohumusování
VV |  |  |  | pol. 12930 40,0=40.000 [A]
TS
P | 19 | 173103 |  | ZEMNÍ KRAJNICE A DOSYPÁVKY SE ZHUT DO 100% PS | M3 | 39.025 | 0 |  |  | 2
PP |  |  |  | zásyp vhodnou nenamrzavou zeminou, se zhutněním min. 98% PS
VV |  |  |  | dle situace a VPŘ klín pod krajnici 0,7*0,25=0.175 [A] délky úseků 26+57+78+62=223.000 [B] a*b=39.025 [C]
TS
P | 20 | 17481 |  | ZÁSYP JAM A RÝH Z NAKUPOVANÝCH MATERIÁLŮ | M3 | 24.668 | 0 |  |  | 2
PP |  |  |  | zásyp výkopů pro kanalizaci pod úrovní parapláně, hlinito písčitá zemina se zhutněním - vč. dovozu ze zdroje dle zhotovitele a poplatku za nakoupení
VV |  |  |  | Výkop rýh celkem: 69,4=69.400 [A] Odpočet: podsypy potrubí: -7,6=-7.600 [B] obsypy vč.trub: -36,7=-36.700 [C] desky: -0,32=-0.320 [D] vpusti: -3,1416*0,55*0,55/4*(0,47*1)=-0.112 [E] Celkem: A+B+C+D+E=24.668 [F]
TS
P | 21 | 17581 |  | OBSYP POTRUBÍ A OBJEKTŮ Z NAKUPOVANÝCH MATERIÁLŮ | M3 | 36.693 | 0 |  |  | 2
PP |  |  |  | frakce 0-8 mm, vč. ztratného a zhutnění
VV |  |  |  | dn 200: 66*1,15*0,5=37.950 [A] Odpočet trub: -3,1416*0,2*0,2/4*40=-1.257 [B] Celkem: A+B=36.693 [C]
TS
P | 22 | 18110 |  | ÚPRAVA PLÁNĚ SE ZHUTNĚNÍM V HORNINĚ TŘ. I | M2 | 561.25 | 0 |  |  | 2
PP
VV |  |  |  | dle situace a VPŘ v ploše skladby A (236+213)*1,25=561.250 [A] včetně rozšíření proti teoretické ploše krytu
TS
P | 23 | 18220 |  | ROZPROSTŘENÍ ORNICE VE SVAHU | M3 | 40 | 0 |  |  | 2
PP |  |  |  | zpětné rozprostření ornice v prostorech dotčených stavbou využit materiál z reprofilace svahů a příkopů
VV |  |  |  | dle situace (140+260)*0,10=40.000 [A]
TS
SD |  | 2 |  | Základy
P | 24 | 212635 |  | TRATIVODY KOMPL Z TRUB Z PLAST HM DN DO 150MM, RÝHA TŘ I | M | 109 | 0 |  |  | 2
PP |  |  |  | drenážní potrubí DN 150, těsnící materiál beton C8/10, obsyp ŠD16/32. Rýha 0,40 x 0,60m
VV |  |  |  | dle situace a VPŘ 65+44=109.000 [A]
TS
P | 25 | 21361 |  | DRENÁŽNÍ VRSTVY Z GEOTEXTILIE | M2 | 561.25 | 0 |  |  | 2
PP |  |  |  | separační geotextílie na pláni nebo parapláni, CBR > 3kN, pevnost v tahu > 5kN/m, průtažnost > 10 % dle TP 97
VV |  |  |  | dle situace a VPŘ v ploše skladby A (236+213)*1,25=561.250 [A] včetně rozšíření proti teoretické ploše krytu
TS
P | 26 | 21450 |  | SANAČNÍ VRSTVY Z KAMENIVA | M3 | 280.625 | 0 |  |  | 2
PP |  |  |  | vrstvy pro sanaci AZ
VV |  |  |  | v ploše skladby A (236+213)*1,25=561.250 [A] včetně rozšíření proti teoretické ploše krytu a*0,50=280.625 [B]
TS
SD |  | 4 |  | Vodorovné konstrukce
P | 27 | 451312 |  | PODKLADNÍ A VÝPLŇOVÉ VRSTVY Z PROSTÉHO BETONU C12/15 | M3 | 0.324 | 0 |  |  | 2
PP |  |  |  | podkladní desky pod uliční vpusti
VV |  |  |  | dle dokumentace: 1,8*1,8*0,1*1=0.324 [A]
TS
P | 28 | 45157 |  | PODKLADNÍ A VÝPLŇOVÉ VRSTVY Z KAMENIVA TĚŽENÉHO | M3 | 7.59 | 0 |  |  | 2
PP |  |  |  | štěrkopískový podsyp frakce 0-8 mm pod trouby
VV |  |  |  | dn 200: 66*1,15*0,1=7.590 [A]
TS
SD |  | 5 |  | Komunikace
P | 29 | 56330 |  | VOZOVKOVÉ VRSTVY ZE ŠTĚRKODRTI | M3 | 88.902 | 0 |  |  | 2
PP |  |  |  | ochranná vrstva ŠDA 0-64
VV |  |  |  | dle situace a VPŘ v ploše skladby A (236+213)*1,20=538.800 [A] včetně rozšíření proti teoretické ploše krytu konstantní tloušťka 150 mm a*0,150=80.820 [B] na vyrovnávky a lokální úpravy 10% b*0,10=8.082 [C] b+c=88.902 [D]
TS
P | 30 | 56333 |  | VOZOVKOVÉ VRSTVY ZE ŠTĚRKODRTI TL. DO 150MM | M2 | 538.8 | 0 |  |  | 2
PP |  |  |  | ŠDA 0-32 tl. 150 mm
VV |  |  |  | dle situace a VPŘ v ploše skladby A (236+213)*1,20=538.800 [A] včetně rozšíření proti teoretické ploše krytu
TS
P | 31 | 56932 |  | ZPEVNĚNÍ KRAJNIC ZE ŠTĚRKODRTI TL. DO 100MM | M2 | 244.5 | 0 |  |  | 2
PP |  |  |  | zpevnění krajnic ze štěrkodrti ŠD 0-32
VV |  |  |  | dle situace a VPŘ 19+41+40,5+30,0+49,5+64,5=244.500 [A]
TS
P | 32 | 572123 |  | INFILTRAČNÍ POSTŘIK Z EMULZE DO 1,0KG/M2 | M2 | 485 | 0 |  |  | 2
PP |  |  |  | PI-C 0,60 kg/m2 po vyštěpení
VV |  |  |  | pod ACP 485=485.000 [A]
TS
P | 33 | 572214 |  | SPOJOVACÍ POSTŘIK Z MODIFIK EMULZE DO 0,5KG/M2 | M2 | 3135 | 0 |  |  | 2
PP |  |  |  | PS-C do 0,4 kg/m2 po vyštěpení
VV |  |  |  | pod ACO 1545+ pod ACL 1590=3 135.000 [A]
TS
P | 34 | 57475 |  | VOZOVKOVÉ VÝZTUŽNÉ VRSTVY Z GEOMŘÍŽOVINY | M2 | 250.8 | 0 |  |  | 2
PP |  |  |  | výztužná sklovláknitá samolepící mříž s oky 25x25 tahová pevnost min. 100kN/m v obou směrech
VV |  |  |  | vyztužení vozovky v přechodové oblasti 12*9,5*2*1,1=250.800 [A]
TS
P | 35 | 574B34 |  | ASFALTOVÝ BETON PRO OBRUSNÉ VRSTVY MODIFIK ACO 11+, 11S TL. 40MM | M2 | 1545 | 0 |  |  | 2
PP |  |  |  | ACO 11S PmB 25/55-60
VV |  |  |  | dle situace a VPŘ v ploše komunikace A 236+213=449.000 [A] v ploše OKV B 253+486=739.000 [B] na mostech konstrukce C 362-2*40,0*0,5=322.000 [C] napojení na stávající stav 16,5+18,5=35.000 [D] Celkem: A+B+C+D=1 545.000 [E]
TS
P | 36 | 574D56 |  | ASFALTOVÝ BETON PRO LOŽNÍ VRSTVY MODIFIK ACL 16+, 16S TL. 60MM | M2 | 1589.69 | 0 |  |  | 2
PP |  |  |  | ložní vrstva ACP 16 + PMB 25/55-60
VV |  |  |  | dle situace a VPŘ v ploše komunikace A (236+213)*1,03=462.470 [A] v ploše OKV B (253+486)*1,03=761.170 [B] na mostech konstrukce C 362-2*40,0*0,4=330.000 [C] napojení na stávající stav (16,5+18,5)*1,03=36.050 [D] Celkem: A+B+C+D=1 589.690 [E] včetně rozšíření proti teoretické ploše krytu
TS
P | 37 | 574E06 |  | ASFALTOVÝ BETON PRO PODKLADNÍ VRSTVY ACP 16+, 16S | M3 | 24.246 | 0 |  |  | 2
PP |  |  |  | podkladní vrstva ACP 16+ 50/70
VV |  |  |  | dle situace a VPŘ v ploše komunikace A (236+213)*1,08=484.920 [A] včetně rozšíření proti teoretické ploše krytu konstantní tloušťka 50mm a*0,05=24.246 [B]
TS
P | 38 | 577232 |  | VRSTVY PRO OBNOVU, OPRAVY - SPOJ POSTŘIK DO 1,5KG/M2 | M2 | 250.8 | 0 |  |  | 2
PP |  |  |  | postřik pro geomřížovinu dle TP 115 - předpoklad 1,5 kg/m2
VV |  |  |  | vyztužení vozovky v přechodové oblasti 12*9,5*2*1,1=250.800 [A]
TS
SD |  | 8 |  | Potrubí
P | 39 | 87434A |  | POTRUBÍ Z TRUB PLASTOVÝCH ODPADNÍCH DN DO 200MM | M | 66 | 0 |  |  | 2
PP |  |  |  | trouby PVC dn 200, SN 16 - vč.tvarovek, šachtových vložek, montáže
VV |  |  |  | přípojka vpusti k mostu 66=66.000 [A]
TS
P | 40 | 89712 |  | VPUSŤ KANALIZAČNÍ ULIČNÍ KOMPLETNÍ Z BETONOVÝCH DÍLCŮ | KUS | 1 | 0 |  |  | 2
PP
VV |  |  |  | dle PD: 1=1.000 [A]
TS
SD |  | 9 |  | Ostatní konstrukce a práce
P | 41 | 9113B1 |  | SVODIDLO OCEL SILNIČ JEDNOSTR, ÚROVEŇ ZADRŽ H1 -DODÁVKA A MONTÁŽ | M | 94 | 0 |  |  | 2
PP
VV |  |  |  | dle situace 30+22+22+20=94.000 [A]
TS
P | 42 | 91228 | a | SMĚROVÉ SLOUPKY Z PLAST HMOT VČETNĚ ODRAZNÉHO PÁSKU | KUS | 8 | 0 |  |  | 2
PP |  |  |  | bílé Z11a,b
VV |  |  |  | dle situace DZ a TZ délka úseku s krajnicemi bez svodidel ((40+60+45))/20=7.250 [A] průměrně po 20 m celkem 8=8.000 [B]
TS
P | 43 | 91238 | a | SMĚROVÉ SLOUPKY Z PLAST HMOT - NÁSTAVCE NA SVODIDLA VČETNĚ ODRAZNÉHO PÁSKU | KUS | 12 | 0 |  |  | 2
PP |  |  |  | bílé/oranžové
VV |  |  |  | dle situace DZ a TZ svodidla 30+22+22+20+60+52=206.000 [A] a/20=10.300 [B] zaokrouhleno 12=12.000 [C]
TS
P | 44 | 91238 | b | SMĚROVÉ SLOUPKY Z PLAST HMOT - NÁSTAVCE NA SVODIDLA VČETNĚ ODRAZNÉHO PÁSKU | KUS | 16 | 0 |  |  | 2
PP |  |  |  | modré v místě mostů
VV |  |  |  | dle situace DZ a TZ v místě mostů 8+8=16.000 [A]
TS
P | 45 | 914133 |  | DOPRAVNÍ ZNAČKY ZÁKLADNÍ VELIKOSTI OCELOVÉ FÓLIE TŘ 2 - DEMONTÁŽ | KUS | 5 | 0 |  |  | 2
PP
VV |  |  |  | dle stávajícího stavu 2+2+1=5.000 [A]
TS
P | 46 | 914913 |  | SLOUPKY A STOJKY DZ Z OCEL TRUBEK ZABETON DEMONTÁŽ | KUS | 3 | 0 |  |  | 2
PP
VV |  |  |  | dle stávajícího stavu 1+1+1=3.000 [A]
TS
P | 47 | 915111 |  | VODOROVNÉ DOPRAVNÍ ZNAČENÍ BARVOU HLADKÉ - DODÁVKA A POKLÁDKA | M2 | 93.313 | 0 |  |  | 2
PP |  |  |  | VDZ typ II.BÍLÁ barva s retroreflexní úpravou dle ŘSD PPK - VZ (2012)
VV |  |  |  | dle situace DZ V1a (0,125) 0,125*145,5=18.188 [A] V2b (1,5/1,5/0,25) 0,25*0,5*19=2.375 [B] V4 (0,125) 0,25*(145,5+145,5)=72.750 [C] Celkem: A+B+C=93.313 [D]
TS
P | 48 | 915211 |  | VODOROVNÉ DOPRAVNÍ ZNAČENÍ PLASTEM HLADKÉ - DODÁVKA A POKLÁDKA | M2 | 93.313 | 0 |  |  | 2
PP
VV |  |  |  | dle situace DZ V1a (0,125) 0,125*145,5=18.188 [A] V2b (1,5/1,5/0,25) 0,25*0,5*19=2.375 [B] V4 (0,125) 0,25*(145,5+145,5)=72.750 [C] Celkem: A+B+C=93.313 [D]
TS
P | 49 | 917224 |  | SILNIČNÍ A CHODNÍKOVÉ OBRUBY Z BETONOVÝCH OBRUBNÍKŮ ŠÍŘ 150MM | M | 20 | 0 |  |  | 2
PP |  |  |  | betonové silniční obruby do betonového lože s boční opěrou - standardní
VV |  |  |  | dle situace náběhy a přechody u říms 5,0+5,0+5,0+5,0=20.000 [A]
TS
P | 50 | 91782 |  | VÝŠKOVÁ ÚPRAVA OBRUBNÍKŮ KAMENNÝCH | M | 10 | 0 |  |  | 2
PP |  |  |  | vybourání a zpětné osazení stávajících kamenných obrub před mostem vlevo
VV |  |  |  | 10=10.000 [A]
TS
P | 51 | 919112 |  | ŘEZÁNÍ ASFALTOVÉHO KRYTU VOZOVEK TL DO 100MM | M | 17.5 | 0 |  |  | 2
PP |  |  |  | řezaní krytu v místě napojení stavby
VV |  |  |  | dle situace začátek a konec úseku 8,5+9,0 =17.500 [A]
TS
P | 52 | 931326 |  | TĚSNĚNÍ DILATAČ SPAR ASF ZÁLIVKOU MODIFIK PRŮŘ DO 800MM2 | M | 156.2 | 0 |  |  | 2
PP |  |  |  | zálivka spar ve vozovce a zálivka spar na mostech a detailech zálivka za horka dle ČSN 14188 - typ N2
VV |  |  |  | začátek a konec úseku 8,5+9,0 =17.500 [A] příčné spáry na mostě 15,8+15,9=31.700 [B] podélné spáry u říms 50+57=107.000 [C] Celkem: A+B+C=156.200 [D]
TS
P | 53 | 935812 |  | ŽLABY A RIGOLY DLÁŽDĚNÉ Z KOSTEK DROBNÝCH DO BETONU TL 100MM | M2 | 121 | 0 |  |  | 2
PP |  |  |  | rigol z žulových kostek 100x100 vyspárovaných MC25-XF4
VV |  |  |  | dle situace a VPŘ rigol před mostem vlevo 66+ rigol za mostem vlevo 44=110.000 [A] a*1,10=121.000 [B] včetně rezervy na dodláždění v místech napojení vpustí apod.
TS
P | 54 | 935813 |  | PŘEDLÁŽDĚNÍ ŽLABŮ A RIGOLŮ DLÁŽDĚNÝCH Z KOSTEK DROBNÝCH | M2 | 5.5 | 0 |  |  | 2
PP |  |  |  | předláždní rigolu v napojení
VV |  |  |  | 1,1*5,0=5.500 [A]
TS
P | 55 | 93639 |  | ZAÚSTĚNÍ SKLUZŮ (VČET DLAŽBY Z LOM KAMENE) | KUS | 2 | 0 |  |  | 2
PP |  |  |  | dlážděné odvodňovací skluzy u říms a vyústění dešťové kanalizace - plocha do 5m2 - opevnění kamenem tl. 200mm do beton lože min. 150mm
VV |  |  |  | dle situace 1+1=2.000 [A]
TS
P | 56 | 96615 |  | BOURÁNÍ KONSTRUKCÍ Z PROSTÉHO BETONU | M3 | 2 | 0 |  |  | 2
PP
VV |  |  |  | bourání ve výkopech: 2=2.000 [A]
TS
P | 57 | 96687 |  | VYBOURÁNÍ ULIČNÍCH VPUSTÍ KOMPLETNÍCH | KUS | 2 | 0 |  |  | 2
PP
VV |  |  |  | před mostem vlevo 1+ za mostem vlevo 1=2.000 [A]
TS
P | 58 | 969234 |  | VYBOURÁNÍ POTRUBÍ DN DO 200MM KANALIZAČ | M | 66 | 0 |  |  | 2
PP |  |  |  | odhad stávajících trub - beton DN 200
VV |  |  |  | Bourání st.trub 66=66.000 [A]
TS

## S002_SO 202
ASPE10 |  |  |  | Firma: ÚDRŽBA SILNIC Královéhradeckého kraje a.s. | [5 empty] | 3
|  |  |  | Soupis prací objektu | [5 empty] | 3
S | Stavba: | 36535 |  | II/296 Revitalizace "Polských mostů"-mosty ev.č. 296-009,296-010,296-011 Temný Důl_02082021_neocen. |  |  | SO 202 |  | 0,00 | 2
O | Objekt: | S002 |  | Stavba 02 - Most ev.č.296-010 |  |  |  |  | 15,00 | 2
O1 | Rozpočet: | SO 202 |  | Most ev.č.296-010 |  |  |  |  | 21,00 | 2
Typ | Poř. číslo | Kód položky | Varianta | Název položky | MJ | Množství | Jednotková cena
[7 empty] | Jednotková | Celkem
0 | 1 | 2 | 3 | 4 | 5 | 6 | 9 | 10
SD |  | 0 |  | Všeobecné konstrukce a práce
P | 1 | 014112 |  | POPLATKY ZA SKLÁDKU TYP S-IO (INERTNÍ ODPAD) | T | 3497.9 | 0 |  |  | 2
PP |  |  |  | suť, kámen, beton
VV |  |  |  | pol. 96611 515,2*2,5=1 288.000 [A] pol. 96615 81,8*2,2=179.960 [B] pol. 96616a 221,1*2,4=530.640 [C] pol. 96616b 681,5*2,2=1 499.300 [D] Celkem: A+B+C+D=3 497.900 [E]
TS
P | 2 | 014122 |  | POPLATKY ZA SKLÁDKU TYP S-OO (OSTATNÍ ODPAD) | T | 2373.29 | 0 |  |  | 2
PP |  |  |  | zemina
VV |  |  |  | pol. 12273 450*1,9=855.000 [A] pol. 12373 417,6*1,9=793.440 [B] pol. 12383 183*1,9=347.700 [C] pol. 12891 198,5*1,9=377.150 [D] Celkem: A+B+C+D=2 373.290 [E]
TS
P | 3 | 014132 |  | POPLATKY ZA SKLÁDKU TYP S-NO (NEBEZPEČNÝ ODPAD) | T | 2.375 | 0 |  |  | 2
PP
VV |  |  |  | pol.97817 475*0,005=2.375 [A]
TS
P | 4 | 029412 |  | OSTATNÍ POŽADAVKY - VYPRACOVÁNÍ MOSTNÍHO LISTU | KUS | 1 | 0 |  |  | 2
PP |  |  |  | vypracování aktualizovaného mostního listu
VV |  |  |  | 1=1.000 [A]
TS
P | 5 | 02953 |  | OSTATNÍ POŽADAVKY - HLAVNÍ MOSTNÍ PROHLÍDKA | KUS | 1 | 0 |  |  | 2
PP
VV |  |  |  | 1=1.000 [A]
TS
SD |  | 1 |  | Zemní práce
P | 6 | 12273 |  | ODKOPÁVKY A PROKOPÁVKY OBECNÉ TŘ. I | M3 | 450 | 0 |  |  | 2
PP |  |  |  | Odtěžení zemních hrázek odvoz na trvalou skládku
VV |  |  |  | 1,5*1,5*50*4=450.000 [A] s uvažovaných přestavováním
TS
P | 7 | 12373 |  | ODKOP PRO SPOD STAVBU SILNIC A ŽELEZNIC TŘ. I | M3 | 417.6 | 0 |  |  | 2
PP |  |  |  | odkop za rubem, na trvalou skládku
VV |  |  |  | 217,5+200,1=417.600 [A]
TS
P | 8 | 12383 |  | ODKOP PRO SPOD STAVBU SILNIC A ŽELEZNIC TŘ. II | M3 | 183 | 0 |  |  | 2
PP |  |  |  | odkop za rubem ve vrstvách třídy II
VV |  |  |  | 96+87=183.000 [A]
TS
P | 9 | 12891 |  | DOLAMOVÁNÍ ODKOPÁVEK TŘ. III | M3 | 198.5 | 0 |  |  | 2
PP |  |  |  | dolamování pro základ opěr a křídel ve třídě III - rula
VV |  |  |  | OP1 plocha před lícem a za lícem původního základu 2,8=2.800 [A] 37,5*a=105.000 [B] OP2 plocha před lícem a za lícem původního základu 3,4=3.400 [C] 27,5*c=93.500 [D] b+d=198.500 [E]
TS
P | 10 | 17180 |  | ULOŽENÍ SYPANINY DO NÁSYPŮ Z NAKUPOVANÝCH MATERIÁLŮ | M3 | 156 | 0 |  |  | 2
PP |  |  |  | Zásypy před křídly a svahy u křídel nenamrzavý, nesoudržný materiál podmínečně vhodný dle ČSN 736133
VV |  |  |  | odečteno z modelu 40+38+42+36=156.000 [A]
TS
P | 11 | 17780 |  | ZEMNÍ HRÁZKY Z NAKUPOVANÝCH MATERIÁLŮ | M3 | 450 | 0 |  |  | 2
PP |  |  |  | v korytě pro svedení vody mimo oblast stavby
VV |  |  |  | 1,5*1,5*50*4=450.000 [A] s uvažovaných přestavováním
TS
SD |  | 2 |  | Základy
P | 12 | 21331 |  | DRENÁŽNÍ VRSTVY Z BETONU MEZEROVITÉHO (DRENÁŽNÍHO) | M3 | 6.577 | 0 |  |  | 2
PP |  |  |  | drenáž za rubem
VV |  |  |  | dle VPŘ plocha v řezu 0,40*0,40-3,1415*0,15*0,15*0,25=0.142 [A] délka mezi křídly 19,3+19,3=38.600 [B] (a*b)*1,20=6.577 [C] včetně odstupňování
TS
P | 13 | 21341 |  | DRENÁŽNÍ VRSTVY Z PLASTBETONU (PLASTMALTY) | M3 | 1.042 | 0 |  |  | 2
PP |  |  |  | drenážní proužek v úžlabí a okolo trubiček odvodnění
VV |  |  |  | dle tvaru a detailů plocha řezu 0,150*0,05=0.008 [A] délka proužků 2*40 + 2*14,6 =109.200 [B] 2xpodélný + 2x příčný rozšíření v místě trubiček izolace (2*0,175*0,4)*12*2*0,05=0.168 [C] a*b+c=1.042 [D]
TS
P | 14 | 21461 |  | SEPARAČNÍ GEOTEXTILIE | M2 | 197.1 | 0 |  |  | 2
PP |  |  |  | ochrana izolace na rubu
VV |  |  |  | dle situace a VPŘ (34,7+31,0)*(1,5+1,5)=197.100 [A]
TS
P | 15 | 22694 |  | ZÁPOROVÉ PAŽENÍ Z KOVU DOČASNÉ | T | 9.747 | 0 |  |  | 2
PP |  |  |  | dočasné pažení stavební jámy - osazení a odstranění
VV |  |  |  | pažení směrem k provizorní komunikaci (16+16)*10,0=320.000 [A] zápory po 1m, průměrná délka 10,0 a*(26,7/1000)=8.544 [B] uvažováno HEB120 převázky 2*(16+16)=64.000 [C] c*(18,8/1000)=1.203 [D] celkem b+d=9.747 [E]
TS
P | 16 | 22695A |  | VÝDŘEVA ZÁPOROVÉHO PAŽENÍ DOČASNÁ (PLOCHA) | M2 | 208 | 0 |  |  | 2
PP |  |  |  | výdřeva pažení
VV |  |  |  | pažení směrem k sousedním nemovitostem (16+16)*6,5=208.000 [A] pažená výška max.6,5m
TS
P | 17 | 26122 |  | VRTY PRO KOTVENÍ, INJEKTÁŽ A MIKROPILOTY NA POVRCHU TŘ. II D DO 100MM | M | 112 | 0 |  |  | 2
PP |  |  |  | šikmé vrty pro kotvení zápor v komunikaci - vrty v třídě II včetně odvozu vyvrtané zeminy, jejího uložení na skládce určené zhotovitelem a poplatku za skládku
VV |  |  |  | 2*(8+8)*3,5=112.000 [A]
TS
P | 18 | 26182 |  | VRT PRO KOTV, INJEK, MIKROPIL NA POVR TŘ III A IV D DO 100MM | M | 128 | 0 |  |  | 2
PP |  |  |  | šikmé vrty pro kotvení zápor v komunikaci - vrty v třídě IV včetně odvozu vyvrtané zeminy, jejího uložení na skládce určené zhotovitelem a poplatku za skládku
VV |  |  |  | 2*(8+8)*4,0=128.000 [A]
TS
P | 19 | 264215 |  | VRTY PRO PILOTY TŘ. II D DO 300MM | M | 208 | 0 |  |  | 2
PP |  |  |  | vrty pro zápory - v třídě II včetně odvozu vyvrtané zeminy, jejího uložení na skládce určené zhotovitelem a poplatku za skládku
VV |  |  |  | (16+16)*6,5=208.000 [A]
TS
P | 20 | 264615 |  | VRTY PRO PILOTY TŘ VI D DO 300MM | M | 80 | 0 |  |  | 2
PP |  |  |  | vrty pro zápory ve skalním podloží - rula včetně odvozu materiálu na skládku a poplatku za skládku
VV |  |  |  | (16+16)*2,5=80.000 [A]
TS
P | 21 | 272325 |  | ZÁKLADY ZE ŽELEZOBETONU DO C30/37 (B37) | M3 | 214.65 | 0 |  |  | 2
PP |  |  |  | základy opěr a křídel C30/37 XC2 XA1
VV |  |  |  | opěra OP1 včetně křídel 75,2*1,5=112.800 [A] opěra OP2 včetně křídel 67,9*1,5=101.850 [B] Celkem: A+B=214.650 [C]
TS
P | 22 | 272365 |  | VÝZTUŽ ZÁKLADŮ Z OCELI 10505 | T | 32.205 | 0 |  |  | 2
PP |  |  |  | B500B
VV |  |  |  | uvažováno 150 kg/m3 pol. 272325: 214,7*0,15=32.205 [A]
TS
P | 23 | 281451 |  | INJEKTOVÁNÍ NÍZKOTLAKÉ Z CEMENTOVÉ MALTY NA POVRCHU | M3 | 36.173 | 0 |  |  | 2
PP |  |  |  | injektáž pat záporového pažení
VV |  |  |  | (16+16)*4,0=128.000 [A] a*3,14*0,3*0,3=36.173 [B]
TS
P | 24 | 286563 |  | KOTVY OCEL INJEKTOVANÉ V PODZEMÍ DÉLKY DO 8M ÚNOS DO 150KN | KUS | 32 | 0 |  |  | 2
PP |  |  |  | injektované zemní kotvy záporového pažení
VV |  |  |  | (16+16)/2=16.000 [A] předpoklad po 2,0m dvě etáže a*2=32.000 [B]
TS
SD |  | 3 |  | Svislé konstrukce
P | 25 | 31717 |  | KOVOVÉ KONSTRUKCE PRO KOTVENÍ ŘÍMSY | KG | 856 | 0 |  |  | 2
PP
VV |  |  |  | 50+57=107.000 [A] a*8=856.000 [B]
TS
P | 26 | 317325 |  | ŘÍMSY ZE ŽELEZOBETONU DO C30/37 | M3 | 77.843 | 0 |  |  | 2
PP |  |  |  | monolitické římsy C30/37 XF4 XC4 XD3 včetně letopočtu
VV |  |  |  | dle výkresů objektu římsy vlevo 50*(2,25*0,25+0,55*0,30)=36.375 [A] římsy vpravo 57*(2,25*0,25+0,550*0,30)=41.468 [B] Celkem: A+B=77.843 [C]
TS
P | 27 | 317365 |  | VÝZTUŽ ŘÍMS Z OCELI 10505, B500B | T | 14.004 | 0 |  |  | 2
PP
VV |  |  |  | 77,8*0,180=14.004 [A]
TS
P | 28 | 333213 |  | OBKLAD MOST OPĚR A KŘÍDEL Z LOM KAMENE | M3 | 112.173 | 0 |  |  | 2
PP |  |  |  | obklad lícové části opěr a křídel včetně kotvení
VV |  |  |  | OP1 22,3*3,4*0,5=37.910 [A] OP2 22,3*3,5*0,5=39.025 [B] křídla OP1 (13,1+5,8)*3,4*0,3=19.278 [C] křídla OP2 (7,6+7,6)*3,5*0,3=15.960 [D] Celkem: A+B+C+D=112.173 [E]
TS
P | 29 | 333325 |  | MOSTNÍ OPĚRY A KŘÍDLA ZE ŽELEZOVÉHO BETONU DO C30/37 | M3 | 169.41 | 0 |  |  | 2
PP |  |  |  | opěry a křídla C30/37 XF2 XC4 XD1
VV |  |  |  | OP1 včetně křídel dolní stupeň 0,9*49,3=44.370 [A] horní stupeň 1,1*32,5=35.750 [B] OP2 včetně křídel dolní stupeň 1,1*45,6=50.160 [C] horní stupeň 1,3*30,1=39.130 [D] Celkem: A+B+C+D=169.410 [E]
TS
P | 30 | 333365 |  | VÝZTUŽ MOSTNÍCH OPĚR A KŘÍDEL Z OCELI 10505, B500B | T | 25.41 | 0 |  |  | 2
PP
VV |  |  |  | 169,4*0,150=25.410 [A]
TS
SD |  | 4 |  | Vodorovné konstrukce
P | 31 | 420325 |  | PŘECHODOVÉ DESKY MOSTNÍCH OPĚR ZE ŽELEZOBETONU C30/37 | M3 | 40.95 | 0 |  |  | 2
PP |  |  |  | vlečená přechodová deska včetně výplně spar, průžných vložek a propojení dle PD
VV |  |  |  | (56+61)*0,350=40.950 [A]
TS
P | 32 | 420365 |  | VÝZTUŽ PŘECHODOVÝCH DESEK MOSTNÍCH OPĚR Z OCELI 10505, B500B | T | 4.92 | 0 |  |  | 2
PP
VV |  |  |  | 41,0*0,120=4.920 [A]
TS
P | 33 | 421325 |  | MOSTNÍ NOSNÉ DESKOVÉ KONSTRUKCE ZE ŽELEZOBETONU C30/37 | M3 | 160.5 | 0 |  |  | 2
PP |  |  |  | mostovka C30/37 XF2 XC4 XD1
VV |  |  |  | dle výkresu tvaru 535=535.000 [A] půdorysná plocha průměrná tloušťka 0,30=0.300 [B] a*b=160.500 [C]
TS
P | 34 | 421365 |  | VÝZTUŽ MOSTNÍ DESKOVÉ KONSTRUKCE Z OCELI 10505, B500B | T | 24.075 | 0 |  |  | 2
PP
VV |  |  |  | 160,5*0,150=24.075 [A]
TS
P | 35 | 424179 | a | MOSTNÍ NOSNÍKY Z OCELI JINÉ JAKOSTI | T | 1.485 | 0 |  |  | 2
PP |  |  |  | spřahovací trny trny 19 mm, dl. 175 mm
VV |  |  |  | dle PD (2*450+5*480)*0,45/1000=1.485 [A]
TS
P | 36 | 42417A |  | MOSTNÍ NOSNÍKY Z OCELI S 235 | T | 2.112 | 0 |  |  | 2
PP |  |  |  | montážní ztužení mezi nosníky zabetonované v opěrách, bez PKO
VV |  |  |  | montážní ztužení pro zajištění nosníků v opěře při betonáži 12*0,160*1,10=2.112 [A]
TS
P | 37 | 42417B |  | MOSTNÍ NOSNÍKY Z OCELI S 355 | T | 117.04 | 0 |  |  | 2
PP |  |  |  | svařované ocelové příčle vč. ztužidel - S355 J2W, materiál, výroba , montáž, včetně kotvení na opěrách a montážního zajištění včetně výrobní a montážní dokumentace konstrukce bez PKO - pouze předtryskání v samostatné položce
VV |  |  |  | dle PD nosníky 7*15,20*1,10=117.040 [A]
TS
P | 38 | 42838 |  | KLOUB ZE ŽELEZOBETONU VČET VÝZTUŽE | M | 38.6 | 0 |  |  | 2
PP
VV |  |  |  | 19,3+19,3=38.600 [A]
TS
P | 39 | 434125 |  | SCHODIŠŤOVÉ STUPNĚ, Z DÍLCŮ ŽELEZOBETON DO C30/37 | M3 | 1.89 | 0 |  |  | 2
PP |  |  |  | revizní schodiště
VV |  |  |  | dle situace a detailu 0,180*0,350*0,750*20*2=1.890 [A]
TS
P | 40 | 451312 |  | PODKLADNÍ A VÝPLŇOVÉ VRSTVY Z PROSTÉHO BETONU C12/15 | M3 | 68.81 | 0 |  |  | 2
PP |  |  |  | těsnící vrstva a podkladní betony
VV |  |  |  | pod opěry a křídla OP1 91,3*0,20=18.260 [A] pod opěry a křídla OP2 82,2*0,2=16.440 [B] těsnící vrstva 4,8*11,5*0,15*2=16.560 [C] pod přechodovou deskou (56+61)*0,15=17.550 [D] Celkem: A+B+C+D=68.810 [E]
TS
P | 41 | 45131A |  | PODKLADNÍ A VÝPLŇOVÉ VRSTVY Z PROSTÉHO BETONU C20/25 | M3 | 40.69 | 0 |  |  | 2
PP |  |  |  | lože pod dlažby C20/25n XF3
VV |  |  |  | plochy 47+120+45+53=265.000 [A] a*0,10*1,30 =34.450 [B] lože včetně navýšení na lemy a vyrovnávky schodiště 8,0*2*1,5*0,2*1,3=6.240 [C] pod stupně schodiště včetně vyrovnávek a svahových stupňů b+c=40.690 [D]
TS
P | 42 | 451572 |  | VÝPLŇ VRSTVY Z KAMENIVA TĚŽENÉHO, INDEX ZHUTNĚNÍ ID DO 0,8 | M3 | 164.16 | 0 |  |  | 2
PP |  |  |  | zásyp základu před lícem opěry
VV |  |  |  | plocha na řezu 1,8=1.800 [A] celková šířka 23,0+22,6=45.600 [B] a*b*2=164.160 [C]
TS
P | 43 | 457312 |  | VYROVNÁVACÍ A SPÁDOVÝ PROSTÝ BETON C12/15 | M3 | 44.776 | 0 |  |  | 2
PP |  |  |  | podkladní spádový beton pod drenáží
VV |  |  |  | průměrná plocha 2,9*0,40=1.160 [A] šířky mezi křídly 19,3+19,3=38.600 [B] a*b=44.776 [C]
TS
P | 44 | 458522 |  | VÝPLŇ ZA OPĚRAMI A ZDMI Z KAM DRC, INDEX ZHUTNĚNÍ ID DO 0,8 | M3 | 332.52 | 0 |  |  | 2
PP |  |  |  | zásyp za rubem opěry pod úrovní těsnící vrstvy
VV |  |  |  | plocha na řezu 10,2=10.200 [A] celková šířka včetně obsypu rubu křídel 16,3=16.300 [B] a*b*2=332.520 [C]
TS
P | 45 | 458523 |  | VÝPLŇ ZA OPĚRAMI A ZDMI Z KAMENIVA DRCENÉHO, INDEX ZHUTNĚNÍ ID DO 0,9 | M3 | 139.2 | 0 |  |  | 2
PP |  |  |  | přechodové klíny, zásypy za rubem ŠD 0-32
VV |  |  |  | plocha na řezu 4,8=4.800 [A] celková šířka včetně obsypu rubu křídel 14,5=14.500 [B] a*b*2=139.200 [C]
TS
P | 46 | 46251 |  | ZÁHOZ Z LOMOVÉHO KAMENE | M3 | 165.2 | 0 |  |  | 2
PP |  |  |  | kamenný zához před líci opěr
VV |  |  |  | 2,8*(28+31)=165.200 [A]
TS
P | 47 | 465512 |  | DLAŽBY Z LOMOVÉHO KAMENE NA MC | M3 | 53 | 0 |  |  | 2
PP |  |  |  | lomový kámen do betonového lože, spárování M25 XF4 lože viz položka 451314
VV |  |  |  | plochy 47+120+45+53=265.000 [A] a*0,2=53.000 [B]
TS
SD |  | 5 |  | Komunikace
P | 48 | 56333 |  | VOZOVKOVÉ VRSTVY ZE ŠTĚRKODRTI TL. DO 150MM | M2 | 40.5 | 0 |  |  | 2
PP |  |  |  | podkladní vrstva z ŠDB pod dlažby v přechodech z říms
VV |  |  |  | dle půdorysu a detailu 8,5+8,5+11,5+12,0=40.500 [A]
TS
P | 49 | 575A03 |  | LITÝ ASFALT MA I (SILNICE, DÁLNICE) 11 | M3 | 3.52 | 0 |  |  | 2
PP |  |  |  | odvodňovací proužek dle VL4 403.41 pro třívrstvou vozovku
VV |  |  |  | dle PD a detailu délka proužku 40,0+40,0=80.000 [A] v obrusu 0,50*0,04=0.020 [B] v ložné 0,40*0,06=0.024 [C] a*(b+c)=3.520 [D]
TS
P | 50 | 575C05 |  | LITÝ ASFALT MA IV (OCHRANA MOSTNÍ IZOLACE) 16 | M3 | 15.208 | 0 |  |  | 2
PP |  |  |  | ochrana izolace na mostě
VV |  |  |  | plocha mostovky mezi římsami 325*0,05=16.250 [A] odečet drenážního plastbetonu1,042=1.042 [B] a-b=15.208 [C]
TS
P | 51 | 582612 |  | KRYTY Z BETON DLAŽDIC SE ZÁMKEM ŠEDÝCH TL 80MM DO LOŽE Z KAM | M2 | 40.5 | 0 |  |  | 2
PP |  |  |  | zadláždění přechodů říms
VV |  |  |  | dle půdorysu a detailu 8,5+8,5+11,5+12,0=40.500 [A]
TS
SD |  | 6 |  | Úpravy povrchů, podlahy, výplně otvorů
P | 52 | 62592 |  | ÚPRAVA POVRCHU BETONOVÝCH PLOCH A KONSTRUKCÍ - STRIÁŽ | M2 | 224.7 | 0 |  |  | 2
PP |  |  |  | povrch římsy vpravo
VV |  |  |  | vlevo 50*(2,25-0,150)=105.000 [A] vpravo 57*(2,25-0,150)=119.700 [B] Celkem: A+B=224.700 [C]
TS
SD |  | 7 |  | Přidružená stavební výroba
P | 53 | 711442 |  | IZOLACE MOSTOVEK CELOPLOŠNÁ ASFALTOVÝMI PÁSY S PEČETÍCÍ VRSTVOU | M2 | 587.9 | 0 |  |  | 2
PP |  |  |  | kompletní systém schválené izolace - NAIP včetně přípravné a ochranné vrstvy
VV |  |  |  | plocha mostovky 425=425.000 [A] přechodová oblast (56+61)*0,5=58.500 [B] na křídlech pod římsou po úroveň drenáže (0,6+2,0+1,0)*(4,0+12,5+7,0+5,5)=104.400 [C] Celkem: A+B+C=587.900 [D]
TS
P | 54 | 711502 |  | OCHRANA IZOLACE NA POVRCHU ASFALTOVÝMI PÁSY | M2 | 208.65 | 0 |  |  | 2
PP |  |  |  | ochrana pod římsou pásy s Al vložkou
VV |  |  |  | šířka pod římsou vlevo 1,95=1.950 [A] délka říms (50)=50.000 [B] šířka pod římsou vpravo 1,95=1.950 [C] délka říms 57=57.000 [D] a*b+c*d=208.650 [E]
TS
P | 55 | 78382 |  | NÁTĚRY BETON KONSTR TYP S2 (OS-B) | M2 | 26.064 | 0 |  |  | 2
PP |  |  |  | podhled mostovky u římsy
VV |  |  |  | 0,3*(36,2+36,2)*1,20=26.064 [A]
TS
P | 56 | 78383 |  | NÁTĚRY BETON KONSTR TYP S4 (OS-C) | M2 | 35.31 | 0 |  |  | 2
PP |  |  |  | nátěr odrazné části říms
VV |  |  |  | (0,150+0,150)*(50+57)*1,10=35.310 [A]
TS
SD |  | 8 |  | Potrubí
P | 57 | 87533 |  | POTRUBÍ DREN Z TRUB PLAST DN DO 150MM | M | 16 | 0 |  |  | 2
PP |  |  |  | plné potrubí v prostupech křídly a v místě vyústění
VV |  |  |  | 3,0+5,0+3,0+5,0=16.000 [A]
TS
P | 58 | 875332 |  | POTRUBÍ DREN Z TRUB PLAST DN DO 150MM DĚROVANÝCH | M | 38.6 | 0 |  |  | 2
PP |  |  |  | drenážní potrubí za rubem opěr
VV |  |  |  | 19,3+19,3=38.600 [A]
TS
P | 59 | 87633 |  | CHRÁNIČKY Z TRUB PLASTOVÝCH DN DO 150MM | M | 230 | 0 |  |  | 2
PP |  |  |  | flexibilní chráničky 110/96 v římsách včetně přesahů za objekt
VV |  |  |  | 2*(2+50+2)=108.000 [A] 2*(2+57+2)=122.000 [B] Celkem: A+B=230.000 [C]
TS
SD |  | 9 |  | Ostatní konstrukce a práce
P | 60 | 9111A1 |  | ZÁBRADLÍ SILNIČNÍ S VODOR MADLY - DODÁVKA A MONTÁŽ | M | 10 | 0 |  |  | 2
PP |  |  |  | dopravně bezpečnostní zábradlí ve výbězích včetně PKO
VV |  |  |  | před mostem vpravo 5,0=5.000 [A] za mostem vlevo 5,0=5.000 [B] Celkem: A+B=10.000 [C]
TS
P | 61 | 9111A3 |  | ZÁBRADLÍ SILNIČNÍ S VODOR MADLY - DEMONTÁŽ S PŘESUNEM | M | 92 | 0 |  |  | 2
PP |  |  |  | Odstranění stávajícího zábradlí
VV |  |  |  | vlevo 46,0=46.000 [A] vpravo 46=46.000 [B] Celkem: A+B=92.000 [C]
TS
P | 62 | 9112B1 |  | ZÁBRADLÍ MOSTNÍ SE SVISLOU VÝPLNÍ - DODÁVKA A MONTÁŽ | M | 107 | 0 |  |  | 2
PP |  |  |  | na vnější hraně chodníkové římsy
VV |  |  |  | vlevo 50=50.000 [A] vpravo 57=57.000 [B] Celkem: A+B=107.000 [C]
TS
P | 63 | 9117C1 |  | SVOD OCEL ZÁBRADEL ÚROVEŇ ZADRŽ H2 - DODÁVKA A MONTÁŽ | M | 112 | 0 |  |  | 2
PP |  |  |  | zábradelní svodidlo bez výplně na vnitřním okraji římsy
VV |  |  |  | vlevo 52=52.000 [A] vpravo 60 =60.000 [B] Celkem: A+B=112.000 [C]
TS
P | 64 | 91345 |  | NIVELAČNÍ ZNAČKY KOVOVÉ | KUS | 6 | 0 |  |  | 2
PP |  |  |  | měřičské body na mostě dle VL4 509.01
VV |  |  |  | na římsy v polovině rozpětí 2+ nad OP1 2+ nad OP2 2=6.000 [A]
TS
P | 65 | 91355 |  | EVIDENČNÍ ČÍSLO MOSTU | KUS | 2 | 0 |  |  | 2
PP
VV |  |  |  | 2=2.000 [A]
TS
P | 66 | 917223 |  | SILNIČNÍ A CHODNÍKOVÉ OBRUBY Z BETONOVÝCH OBRUBNÍKŮ ŠÍŘ 100MM | M | 63.2 | 0 |  |  | 2
PP |  |  |  | obruby za odláždněním náběhů říms a kolem schodiště
VV |  |  |  | dle situace 2*(1,5+5,1)+2*1,5*6,0+2*8,0*2=63.200 [A]
TS
P | 67 | 917224 |  | SILNIČNÍ A CHODNÍKOVÉ OBRUBY Z BETONOVÝCH OBRUBNÍKŮ ŠÍŘ 150MM | M | 20 | 0 |  |  | 2
PP |  |  |  | silniční obruby odláždění za římsami
VV |  |  |  | 5,0+5,0+5,0+5,0=20.000 [A]
TS
P | 68 | 936533 |  | MOSTNÍ ODVODŇOVACÍ SOUPRAVA 500/500 | KUS | 4 | 0 |  |  | 2
PP
VV |  |  |  | dle detailu vlevo 2=2.000 [A] vpravo 2=2.000 [B] Celkem: A+B=4.000 [C]
TS
P | 69 | 936541 |  | MOSTNÍ ODVODŇOVACÍ TRUBKA (POVRCHŮ IZOLACE) Z NEREZ OCELI | KUS | 24 | 0 |  |  | 2
PP
VV |  |  |  | dle detailu 2*12=24.000 [A]
TS
P | 70 | 93857 |  | BROUŠENÍ BETON KONSTR | M2 | 535 | 0 |  |  | 2
PP |  |  |  | úprava povrchu mostovky pro mostní izolaci
VV |  |  |  | dle výkresu tvaru 535=535.000 [A]
TS
P | 71 | 938652 |  | OČIŠTĚNÍ OCEL KONSTR OTRYSKÁNÍM NA SUCHO KŘEMIČ PÍSKEM | M2 | 1400 | 0 |  |  | 2
PP |  |  |  | předtryskání konstrukce pro sjednocení povrchu pro tvorbu patiny
VV |  |  |  | 7*200=1 400.000 [A]
TS
P | 72 | 96611 |  | BOURÁNÍ KONSTRUKCÍ Z BETONOVÝCH DÍLCŮ | M3 | 515.2 | 0 |  |  | 2
PP |  |  |  | nosná konstrukce mostu - nosníky WBS
VV |  |  |  | plocha nosníku na řezu 1,75 m2=1.750 [A] 2*8*18,4*a=515.200 [B]
TS
P | 73 | 96615 |  | BOURÁNÍ KONSTRUKCÍ Z PROSTÉHO BETONU | M3 | 81.75 | 0 |  |  | 2
PP |  |  |  | na trvalou skládku
VV |  |  |  | spádové betony za rubem 20=20.000 [A] vyrovnávky na mostě 475*0,13=61.750 [B] Celkem: A+B=81.750 [C]
TS
P | 74 | 96616 | a | BOURÁNÍ KONSTRUKCÍ ZE ŽELEZOBETONU | M3 | 221.1 | 0 |  |  | 2
PP |  |  |  | bourání částní nosné konstrukce mostu
VV |  |  |  | mostovka včetně závěrů 475*0,18=85.500 [A] příčníky 0,5*1,1*20,5*4=45.100 [B] ztužidla 0,4*0,75*20,5*2=12.300 [C] římsy a chodníky vlevo 0,95*46=43.700 [D] vpravo 0,75*46,0=34.500 [E] Celkem: A+B+C+D+E=221.100 [F]
TS
P | 75 | 96616 | b | BOURÁNÍ KONSTRUKCÍ ZE ŽELEZOBETONU | M3 | 681.5 | 0 |  |  | 2
PP |  |  |  | spodní stavba
VV |  |  |  | OP1 včetně křídel a prahů 312=312.000 [A] pilíř 87,5=87.500 [B] OP2 včetně křídel a prahů 282=282.000 [C] Celkem: A+B+C=681.500 [D]
TS
P | 76 | 96688 | a | VYBOURÁNÍ KANALIZAČ ŠACHET KOMPLETNÍCH | KUS | 2 | 0 |  |  | 2
PP |  |  |  | vybourání koncových šachet nefunkčního vodovodu včetně odvozu materiálu na skládku a poplatku za skládku
VV |  |  |  | 2=2.000 [A]
TS
P | 77 | 969146 | a | VYBOURÁNÍ POTRUBÍ DN DO 400MM VODOVODNÍCH | M | 69 | 0 |  |  | 2
PP |  |  |  | odstrarnění stávajícího nefunkční vodovodního potrubí na závěsech vpravo odstranění včetně asfaltové izolace, včetně odvozu na skládku, uložení a poplatku za skládku
VV |  |  |  | délka mezi šachtami 49,0m =49.000 [A] délka ve výkopech 10+10=20.000 [B] Celkem: A+B=69.000 [C]
TS
P | 78 | 97817 |  | ODSTRANĚNÍ MOSTNÍ IZOLACE | M2 | 475 | 0 |  |  | 2
PP
VV |  |  |  | mostovka 475=475.000 [A]
TS

## S002_SO 902
ASPE10 |  |  |  | Firma: ÚDRŽBA SILNIC Královéhradeckého kraje a.s. | [5 empty] | 3
|  |  |  | Soupis prací objektu | [5 empty] | 3
S | Stavba: | 36535 |  | II/296 Revitalizace "Polských mostů"-mosty ev.č. 296-009,296-010,296-011 Temný Důl_02082021_neocen. |  |  | SO 902 |  | 0,00 | 2
O | Objekt: | S002 |  | Stavba 02 - Most ev.č.296-010 |  |  |  |  | 15,00 | 2
O1 | Rozpočet: | SO 902 |  | Provizorní most a komunikace v km 9,006 |  |  |  |  | 21,00 | 2
Typ | Poř. číslo | Kód položky | Varianta | Název položky | MJ | Množství | Jednotková cena
[7 empty] | Jednotková | Celkem
0 | 1 | 2 | 3 | 4 | 5 | 6 | 9 | 10
SD |  | 0 |  | Všeobecné konstrukce a práce
P | 1 | 014112 | a | POPLATKY ZA SKLÁDKU TYP S-IO (INERTNÍ ODPAD) | T | 378.47 | 0 |  |  | 2
PP |  |  |  | suť, kámen, beton
VV |  |  |  | pol. 11346 185,3*1,9=352.070 [A] pol. 96615 12,0*2,2=26.400 [B] Celkem: A+B=378.470 [C]
TS
P | 2 | 014112 | b | POPLATKY ZA SKLÁDKU TYP S-IO (INERTNÍ ODPAD) | T | 63.8 | 0 |  |  | 2
PP |  |  |  | rozlámané kry z původní komunikace v trase provizoria na skládku IO
VV |  |  |  | pol. 11333 29,0*2,2=63.800 [A]
TS
P | 3 | 014122 |  | POPLATKY ZA SKLÁDKU TYP S-OO (OSTATNÍ ODPAD) | T | 269.99 | 0 |  |  | 2
PP |  |  |  | zemina
VV |  |  |  | pol. 12373a 142,1*1,9=269.990 [B]
TS
P | 4 | 027411 | R | PROVIZORNÍ MOSTY - MONTÁŽ A PRONÁJEM | KPL | 1 | 0 |  |  | 2
PP |  |  |  | provizorní přemostění - délka přemostění min. 45,0 m s možným a projednaným umístěním středního pilíře v řece min. volná šířka 3,50m, boční konzola nebo lávka pro chodce výhradní zatížitelnost 50 t včetně pronájmu
VV |  |  |  | 1=1.000 [A]
TS
P | 5 | 027413 | R | PROVIZORNÍ MOSTY - DEMONTÁŽ | KPL | 1 | 0 |  |  | 2
PP
VV |  |  |  | 1=1.000 [A]
TS
P | 6 | 02953 |  | OSTATNÍ POŽADAVKY - HLAVNÍ MOSTNÍ PROHLÍDKA | KUS | 1 | 0 |  |  | 2
PP |  |  |  | HMP pro uvedení MP do provozu
VV |  |  |  | 1=1.000 [A]
TS
SD |  | 1 |  | Zemní práce
P | 7 | 11120 |  | ODSTRANĚNÍ KŘOVIN | M2 | 331 | 0 |  |  | 2
PP |  |  |  | odstranění křovin
VV |  |  |  | dle dendrologického průzkumu 197+74+60=331.000 [A]
TS
P | 8 | 11329 |  | ODSTRANĚNÍ ZPEVNĚNÝCH PLOCH, PŘÍKOPŮ A RIGOLŮ Z LOMOVÉHO KAMENE | M3 | 52.8 | 0 |  |  | 2
PP |  |  |  | odstranění provizorních opatření kolem provizorního mostu - zpětné využití v prostoru mostu
VV |  |  |  | 52,8=52.800 [A]
TS
P | 9 | 11332 |  | ODSTRANĚNÍ PODKLADŮ ZPEVNĚNÝCH PLOCH Z KAMENIVA NESTMELENÉHO | M3 | 74 | 0 |  |  | 2
PP |  |  |  | stávající nezpevněné plochy v trase provizorní komunikace - materiál využít pro zpětný zásyp
VV |  |  |  | dle situace 370=370.000 [A] včetně podkladu a*0,20=74.000 [B]
TS
P | 10 | 11333 |  | ODSTRANĚNÍ PODKLADU ZPEVNĚNÝCH PLOCH S ASFALT POJIVEM | M3 | 29 | 0 |  |  | 2
PP |  |  |  | odstranění stávajícího zpevnění a původní asfaltové cesty v trase provizorního mostu - rozlámat do ker a na trvalou skládku
VV |  |  |  | dle situace 145*0,20=29.000 [A] včetně podkladu
TS
P | 11 | 11346 |  | ODSTRANĚNÍ KRYTU ZPEVNĚNÝCH PLOCH ZE SILNIČ DÍLCŮ (PANELŮ) VČET PODKL | M3 | 270.75 | 0 |  |  | 2
PP |  |  |  | odstranění podkladních panelů včetně podkladu ze ŠD a krajnic, panely na skládku zhotovitele, podklad a krajnice na trvalou skládku
VV |  |  |  | dle situace délka trasy 45+50=95.000 [A] šířka panelů 6=6.000 [B] panely a*b*0,15=85.500 [C] podklad a*b*0,25*1,30=185.250 [D] c+d=270.750 [E]
TS
P | 12 | 11372E |  | FRÉZOVÁNÍ ZPEVNĚNÝCH PLOCH ASFALT DROBNÝCH OPRAV A PLOŠ ROZPADŮ DO 500M2 | M3 | 50.094 | 0 |  |  | 2
PP |  |  |  | odfrézování provizorní vozovky vč. naložení, odvozu a uložení na skládku dodavatele, zhotovitel v ceně zohlední možnost zpětného využití recyklovaného materiálu na stavbě
VV |  |  |  | plocha vozovky 186,5+209,5=396.000 [A] a*0,11*1,15=50.094 [B] včetně vyrovnávek
TS
P | 13 | 113766 |  | FRÉZOVÁNÍ DRÁŽKY PRŮŘEZU DO 800MM2 V ASFALTOVÉ VOZOVCE | M | 39 | 0 |  |  | 2
PP |  |  |  | komůrka dle VL 211.07 pro zálivku za horka - napojení provizorní komunikace na stávající stav
VV |  |  |  | dle situace 20+19=39.000 [A]
TS
P | 14 | 12110 |  | SEJMUTÍ ORNICE NEBO LESNÍ PŮDY | M3 | 118 | 0 |  |  | 2
PP |  |  |  | sejmutí ornice v ploše provizorní komunikace
VV |  |  |  | dle situace 240+350=590.000 [A] a*0,20=118.000 [B]
TS
P | 15 | 12373 | a | ODKOP PRO SPOD STAVBU SILNIC A ŽELEZNIC TŘ. I | M3 | 142.1 | 0 |  |  | 2
PP |  |  |  | odkop pro provizorní komunikaci a most - včetně odvozu na trvalou skládku
VV |  |  |  | OP1 plocha na řezu 5,9=5.900 [A] včetně plochy na plombu délka 8,5=8.500 [B] OP2 plocha na řezu 4,7=4.700 [C] včetně plochy na plombu délka 8,5=8.500 [D] odkop pro provizorní komunikaci plocha na řezu 1,3=1.300 [E] délka úpravy 40=40.000 [F] a*b+c*d+e*f=142.100 [G]
TS
P | 16 | 12373 | b | ODKOP PRO SPOD STAVBU SILNIC A ŽELEZNIC TŘ. I | M3 | 24.65 | 0 |  |  | 2
PP |  |  |  | odkop při odstranění provizorního mostu - materiál bez odvozu a skládkovného - využít pro zpětné zásypy
VV |  |  |  | OP1 plocha na řezu 0,9=0.900 [A] délka 8,5=8.500 [B] OP2 plocha na řezu 0,95=0.950 [C] délka 8,5=8.500 [D] násep komuikace dle situace a pracovní řezů průmerná plocha na řezu 3,6=3.600 [E] délka úpravy 20=20.000 [F] a*b=7.650 [G] b+d+g=24.650 [H]
TS
P | 17 | 12573 |  | VYKOPÁVKY ZE ZEMNÍKŮ A SKLÁDEK TŘ. I | M3 | 118 | 0 |  |  | 2
PP |  |  |  | zpětné natěžení ornice pro rozprostření v ploše provizorní komunikace
VV |  |  |  | pro pol. 18230 118=118.000 [A]
TS
P | 18 | 12932 |  | ČIŠTĚNÍ PŘÍKOPŮ OD NÁNOSU DO 0,5M3/M | M | 110 | 0 |  |  | 2
PP |  |  |  | reprofilace příkopů provizorní komunikace - bez skládkovného, materiál využít v prostoru stavby a pro zpětný zásyp
VV |  |  |  | dle situace 50+25+15+20=110.000 [A]
TS
P | 19 | 17120 |  | ULOŽENÍ SYPANINY DO NÁSYPŮ A NA SKLÁDKY BEZ ZHUTNĚNÍ | M3 | 118 | 0 |  |  | 2
PP |  |  |  | ornice na dočasnou skládku
VV |  |  |  | dle pol. 12110 118=118.000 [A]
TS
P | 20 | 17180 |  | ULOŽENÍ SYPANINY DO NÁSYPŮ Z NAKUPOVANÝCH MATERIÁLŮ | M3 | 72 | 0 |  |  | 2
PP |  |  |  | dosypání náspu provizorní komunikace za mostem - zemina dle ČSN 73 6133
VV |  |  |  | dle situace a pracovní řezů průmerná plocha na řezu 3,6=3.600 [A] délka úpravy 20=20.000 [B] a*b=72.000 [C]
TS
P | 21 | 18110 |  | ÚPRAVA PLÁNĚ SE ZHUTNĚNÍM V HORNINĚ TŘ. I | M2 | 831 | 0 |  |  | 2
PP
VV |  |  |  | v ploše komunikace délka trasy 45+50=95.000 [A] šířka panelů 6=6.000 [B] a*b*1,3=741.000 [C] v ploše opěr a pilíře OP1 3,0*7,5*1,25=28.125 [E] OP2 3,0*7,5*1,25=28.125 [F] pilíř 3,0*9,0*1,25=33.750 [G] c+e+f+g=831.000 [H]
TS
P | 22 | 18230 |  | ROZPROSTŘENÍ ORNICE V ROVINĚ | M3 | 118 | 0 |  |  | 2
PP |  |  |  | zěptné rozprostření ornice vploše provizorní komunikace
VV |  |  |  | dle situace 240+350=590.000 [A] a*0,20=118.000 [B]
TS
P | 23 | 18241 |  | ZALOŽENÍ TRÁVNÍKU RUČNÍM VÝSEVEM | M2 | 590 | 0 |  |  | 2
PP |  |  |  | založení trávníku - luční směs
VV |  |  |  | dle situace 240+350=590.000 [A]
TS
SD |  | 2 |  | Základy
P | 24 | 21361 |  | DRENÁŽNÍ VRSTVY Z GEOTEXTILIE | M2 | 717.75 | 0 |  |  | 2
PP |  |  |  | separační geotextilie pod panely provizorní komunikace
VV |  |  |  | dle situace délka trasy 45+50=95.000 [A] šířka panelů 6=6.000 [B] a*b*1,20=684.000 [C] pod pilíř v korytě 3,0*9,0*1,25=33.750 [D] c+d=717.750 [E]
TS
P | 25 | 27512 |  | HRANICE PODPĚRNÉ Z DÍLCŮ ŽELEZOBETONOVÝCH | M3 | 40.5 | 0 |  |  | 2
PP |  |  |  | dočasná panelová rovnanina pro uložení provizorních mostů - zřízení i odstranění z inventárního materiálu zhotovitele
VV |  |  |  | OP1 3,0*7,5*0,45*1,25=12.656 [A] OP2 3,0*7,5*0,45*1,25=12.656 [B] pilíř 3,0*9,0*0,45*1,25=15.188 [C] Celkem: A+B+C=40.500 [D]
TS
SD |  | 3 |  | Svislé konstrukce
P | 26 | 327215 |  | PŘEZDĚNÍ ZDÍ Z KAMENNÉHO ZDIVA | M3 | 140.52 | 0 |  |  | 2
PP |  |  |  | přezdění nábřežních zdí v místě opěr provizorního mostu
VV |  |  |  | u OP1 3,5*17,0*1,2=71.400 [A] u OP2 3,2*18,0*1,2=69.120 [B] Celkem: A+B=140.520 [C]
TS
P | 27 | 33417 |  | MOSTNÍ PILÍŘE A STATIVA Z DÍLCŮ KOVOVÝCH | T | 16.94 | 0 |  |  | 2
PP |  |  |  | provizorní pilíř z inventárního materiálu zhotovitele (např. z věží PIŽMO), montáž v korytě montáž, pronájem po celou dobu stavbu, demontáž
VV |  |  |  | orientační hmotnost pro sestavu PIŽMO 15,4*1,10=16.940 [A]
TS
SD |  | 4 |  | Vodorovné konstrukce
P | 28 | 45157 |  | PODKLADNÍ A VÝPLŇOVÉ VRSTVY Z KAMENIVA TĚŽENÉHO | M3 | 18 | 0 |  |  | 2
PP |  |  |  | podkladní a vyrovnávací vrstva pod panelové rovnaniny - ŠD
VV |  |  |  | dle situace a řezů OP1 3,0*7,5*0,2*1,25=5.625 [A] OP2 3,0*7,5*0,2*1,25=5.625 [B] pilíř 3,0*9,0*0,2*1,25=6.750 [C] Celkem: A+B+C=18.000 [D]
TS
P | 29 | 457312 |  | VYROVNÁVACÍ A SPÁDOVÝ PROSTÝ BETON C12/15 | M3 | 48 | 0 |  |  | 2
PP |  |  |  | vyrovnávací plomba za rubem stávajících nábřežních zdí pro uložení panelové rovnaniny opěr
VV |  |  |  | 8,0*3,0*1,0=24.000 [A] 2*a=48.000 [B]
TS
P | 30 | 458523 | a | VÝPLŇ ZA OPĚRAMI A ZDMI Z KAMENIVA DRCENÉHO, INDEX ZHUTNĚNÍ ID DO 0,9 | M3 | 15.725 | 0 |  |  | 2
PP |  |  |  | obsypy a přechodové oblasti provizorního mostu - zásyp po realizaci provizorních opěr
VV |  |  |  | OP1 plocha na řezu 0,9=0.900 [A] délka 8,5=8.500 [B] OP2 plocha na řezu 0,95=0.950 [C] délka 8,5=8.500 [D] a*b+c*d=15.725 [E]
TS
P | 31 | 458523 | b | VÝPLŇ ZA OPĚRAMI A ZDMI Z KAMENIVA DRCENÉHO, INDEX ZHUTNĚNÍ ID DO 0,9 | M3 | 17.85 | 0 |  |  | 2
PP |  |  |  | obsypy a přechodové oblasti provizorního mostu - zásyp po ukončení stavby a odstranění provizorních opěr
VV |  |  |  | OP1 plocha na řezu 2,7=2.700 [A] délka 8,5=8.500 [B] OP2 plocha na řezu 2,3=2.300 [C] délka 8,5=8.500 [D] a*b+c*d=42.500 [E] využití materiálu z odkopů -24,65=-24.650 [F] e+f=17.850 [G]
TS
P | 32 | 46251 |  | ZÁHOZ Z LOMOVÉHO KAMENE | M3 | 24 | 0 |  |  | 2
PP |  |  |  | provizorní záhozová patka z lomového kamene s proštěrkováním a urovnáním viditelných ploch zajištění paty opěry provizorního mostu
VV |  |  |  | u středního pilíře obvod cca 30m 30*1,0*0,8=24.000 [A]
TS
P | 33 | 46321 |  | ROVNANINA Z LOMOVÉHO KAMENE | M3 | 52.8 | 0 |  |  | 2
PP |  |  |  | rovnanina z lomového kamene s vyklínováním a urovnáním líce zpevnění břehů v prostorech zařízení staveniště a provizorních komunikace
VV |  |  |  | u OP1 1,0*1,0*24*1,2=28.800 [A] u OP2 1,0*1,0*20,0*1,2=24.000 [B] Celkem: A+B=52.800 [C]
TS
SD |  | 5 |  | Komunikace
P | 34 | 56330 |  | VOZOVKOVÉ VRSTVY ZE ŠTĚRKODRTI | M3 | 185.25 | 0 |  |  | 2
PP |  |  |  | ŠD 0-32 - podkladní vrstva pod panely v rozsahu provizorních komuninací. Včetně vyrovnání nerovností, zásypů příkopů a dosypání.
VV |  |  |  | dle situace délka trasy 45+50=95.000 [A] šířka panelů 6=6.000 [B] a*b=570.000 [C] c*0,25*1,30=185.250 [D]
TS
P | 35 | 56933 |  | ZPEVNĚNÍ KRAJNIC ZE ŠTĚRKODRTI TL. DO 150MM | M2 | 293 | 0 |  |  | 2
PP |  |  |  | krajnice provizorní komunikace včetně rozšíření pro chodce
VV |  |  |  | dle situace krajnice 8,0+5,5+25,5+35,0+8,0+6,0+36,5+26,0=150.500 [A] provizorní trasa pro chodce (45+50)*1,50=142.500 [B] Celkem: A+B=293.000 [C]
TS
P | 36 | 572214 |  | SPOJOVACÍ POSTŘIK Z MODIFIK EMULZE DO 0,5KG/M2 | M2 | 396 | 0 |  |  | 2
PP
VV |  |  |  | pod ACO 186,5+209,5=396.000 [A]
TS
P | 37 | 574A34 |  | ASFALTOVÝ BETON PRO OBRUSNÉ VRSTVY ACO 11+, 11S TL. 40MM | M2 | 396 | 0 |  |  | 2
PP |  |  |  | ACO 11+ , obrusná vrstva provizorní komunikace
VV |  |  |  | dle situace 186,5+209,5=396.000 [A]
TS
P | 38 | 574E66 |  | ASFALTOVÝ BETON PRO PODKLADNÍ VRSTVY ACP 16+, 16S TL. 70MM | M2 | 455.4 | 0 |  |  | 2
PP |  |  |  | ACP 16+ podkladní vrstva provizorní komunikace
VV |  |  |  | dle situace 186,5+209,5=396.000 [A] a*1,15=455.400 [B] včetně rozšíření proti teoretické ploše krytu a vyrovnávek
TS
P | 39 | 58301 |  | KRYT ZE SINIČNÍCH DÍLCŮ (PANELŮ) TL 150MM | M2 | 570 | 0 |  |  | 2
PP |  |  |  | provizorní podkladní konstrukce - předpoklad využití inventárních prostředků zhotovitele
VV |  |  |  | dle situace délka trasy 45+50=95.000 [A] šířka panelů 6=6.000 [B] a*b=570.000 [C]
TS
SD |  | 9 |  | Ostatní konstrukce a práce
P | 40 | 911FC1 | R | SVODIDLO BETON, ÚROVEŇ ZADRŽ H2 VÝŠ 1,2M - DODÁVKA A MONTÁŽ | M | 40 | 0 |  |  | 2
PP |  |  |  | dodávka, montáž s přemístěním, nájemné po celou dobu stavby
VV |  |  |  | v místě stavby mostu - bezpečnostní zábrana 2*4*2=16.000 [A] 12+12=24.000 [B] Celkem: A+B=40.000 [C]
TS
P | 41 | 911FC3 |  | SVODIDLO BETON, ÚROVEŇ ZADRŽ H2 VÝŠ 1,2M - DEMONTÁŽ S PŘESUNEM | M | 40 | 0 |  |  | 2
PP
VV |  |  |  | v místě stavby mostu - bezpečnostní zábrana 2*4*2=16.000 [A] 12+12=24.000 [B] Celkem: A+B=40.000 [C]
TS
P | 42 | 914131 | R | DOPRAVNÍ ZNAČKY ZÁKLADNÍ VELIKOSTI OCELOVÉ FÓLIE TŘ 2 - DODÁVKA A MONTÁŽ | KUS | 30 | 0 |  |  | 2
PP |  |  |  | dodávka, montáž s přemístěním, nájemné po celou dobu stavby
VV |  |  |  | dle situace DZ 20=20.000 [A] rezerva na souběžné stavby a dodatečné opatření 10=10.000 [B] Celkem: A+B=30.000 [C] nájemné po celou dobu výstavby
TS
P | 43 | 914133 |  | DOPRAVNÍ ZNAČKY ZÁKLADNÍ VELIKOSTI OCELOVÉ FÓLIE TŘ 2 - DEMONTÁŽ | KUS | 30 | 0 |  |  | 2
PP
VV |  |  |  | dle situace DZ 20=20.000 [A] rezerva na souběžné stavby a dodatečné opatření 10=10.000 [B] Celkem: A+B=30.000 [C]
TS
P | 44 | 914411 | R | DOPRAVNÍ ZNAČKY 100X150CM OCELOVÉ - DODÁVKA A MONTÁŽ | KUS | 8 | 0 |  |  | 2
PP |  |  |  | dodávka, montáž s přemístěním, nájemné po celou dobu stavby včetně opravy objízdné trasy
VV |  |  |  | dle situace DZ 4=4.000 [A] rezerva na souběžné stavby a dodatečné opatření 4=4.000 [B] Celkem: A+B=8.000 [C] po celou dobu výstavby
TS
P | 45 | 914413 |  | DOPRAVNÍ ZNAČKY 100X150CM OCELOVÉ - DEMONTÁŽ | KUS | 8 | 0 |  |  | 2
PP
VV |  |  |  | dle situace DZ 4=4.000 [A] rezerva na souběžné stavby a dodatečné opatření 4=4.000 [B] Celkem: A+B=8.000 [C]
TS
P | 46 | 915321 |  | VODOR DOPRAV ZNAČ Z FÓLIE DOČAS ODSTRANITEL - DOD A POKLÁDKA | M2 | 42 | 0 |  |  | 2
PP
VV |  |  |  | na provizorní V5 4*0,5*2+ na provizorní V12 4*20*0,125=14.000 [A] obnova 2x a*3=42.000 [B]
TS
P | 47 | 915322 |  | VODOR DOPRAV ZNAČ Z FÓLIE DOČAS ODSTRANITEL - ODSTRANĚNÍ | M2 | 14 | 0 |  |  | 2
PP
VV |  |  |  | na provizorní V5 4*0,5*2+ na provizorní V12 4*20*0,125=14.000 [A]
TS
P | 48 | 916121 | R | DOPRAV SVĚTLO VÝSTRAŽ SOUPRAVA 3KS - DOD A MONTÁŽ | KUS | 2 | 0 |  |  | 2
PP |  |  |  | 3xS7 dodávka, montáž s přemístěním, nájemné po celou dobu stavby
VV |  |  |  | dle situace DIO 2* sada po celou dobu výstavby 2=2.000 [A]
TS
P | 49 | 916123 |  | DOPRAV SVĚTLO VÝSTRAŽ SOUPRAVA 3KS - DEMONTÁŽ | KUS | 2 | 0 |  |  | 2
PP
VV |  |  |  | 2=2.000 [A]
TS
P | 50 | 916151 | R | SEMAFOROVÁ PŘENOSNÁ SOUPRAVA - DOD A MONTÁŽ | KUS | 1 | 0 |  |  | 2
PP |  |  |  | souprava pro řízení kyvadlového provozu včetně nájmu po celou dobu stavby semaforová souprava s dynamickým řízením dle dopravního proudu a detekce kolon se synchronizací zelené vlny s ostatními mosty souboru staveb
VV |  |  |  | 1=1.000 [A]
TS
P | 51 | 916153 |  | SEMAFOROVÁ PŘENOSNÁ SOUPRAVA - DEMONTÁŽ | KUS | 1 | 0 |  |  | 2
PP
VV |  |  |  | 1=1.000 [A]
TS
P | 52 | 916321 | R | DOPRAVNÍ ZÁBRANY Z2 S FÓLIÍ TŘ 2 - DOD A MONTÁŽ | KUS | 2 | 0 |  |  | 2
PP |  |  |  | dodávka, montáž s přemístěním, nájemné po celou dobu stavby
VV |  |  |  | dle situace DIO max 2 během stavby2=2.000 [A]
TS
P | 53 | 916323 |  | DOPRAVNÍ ZÁBRANY Z2 S FÓLIÍ TŘ 2 - DEMONTÁŽ | KUS | 2 | 0 |  |  | 2
PP
VV |  |  |  | 2=2.000 [A]
TS
P | 54 | 916341 | R | SMĚROVACÍ DESKY Z4 JEDNOSTR S FÓLIÍ TŘ 2 - DOD A MONTÁŽ | KUS | 20 | 0 |  |  | 2
PP |  |  |  | desky Z4 včetně nájemného na celou dobu stavby
VV |  |  |  | 10*2=20.000 [A]
TS
P | 55 | 916343 |  | SMĚROVACÍ DESKY Z4 JEDNOSTR S FÓLIÍ TŘ 2 - DEMONTÁŽ | KUS | 20 | 0 |  |  | 2
PP
VV |  |  |  | 10*2=20.000 [A]
TS
P | 56 | 916721 | R | UPEVŇOVACÍ KONSTR - PODKLADNÍ DESKA OD 28KG - DOD A MONTÁŽ | KUS | 100 | 0 |  |  | 2
PP |  |  |  | dodávka, montáž s přemístěním, nájemné po celou dobu stavby
VV |  |  |  | dle situace DIO SDZ 30*2=60.000 [A] IP 8*2*2=32.000 [B] Z2 2*2*2=8.000 [C] Celkem: A+B+C=100.000 [D] po celou dobu výstavby
TS
P | 57 | 916723 |  | UPEVŇOVACÍ KONSTR - PODKLADNÍ DESKA OD 28KG - DEMONTÁŽ | KUS | 100 | 0 |  |  | 2
PP
VV |  |  |  | dle situace DIO SDZ 30*2=60.000 [A] IP 8*2*2=32.000 [B] Z2 2*2*2=8.000 [C] Celkem: A+B+C=100.000 [D] po celou dobu výstavby
TS
P | 58 | 916731 | R | UPEVŇOVACÍ KONSTR - OCEL STOJAN - DOD A MONTÁŽ | KUS | 50 | 0 |  |  | 2
PP |  |  |  | dodávka, montáž s přemístěním, nájemné po celou dobu stavby
VV |  |  |  | dle situace DIO SDZ 30=30.000 [A] IP 8*2=16.000 [B] Z2 2*2=4.000 [C] Celkem: A+B+C=50.000 [D] po celou dobu výstavby
TS
P | 59 | 916733 |  | UPEVŇOVACÍ KONSTR - OCEL STOJAN - DEMONTÁŽ | KUS | 50 | 0 |  |  | 2
PP
VV |  |  |  | dle situace DIO SDZ 30=30.000 [A] IP 8*2=16.000 [B] Z2 2*2=4.000 [C] Celkem: A+B+C=50.000 [D] po celou dobu výstavby
TS
P | 60 | 919113 |  | ŘEZÁNÍ ASFALTOVÉHO KRYTU VOZOVEK TL DO 150MM | M | 39 | 0 |  |  | 2
PP
VV |  |  |  | v napojení při odstranění provizorní komunikace 20+19=39.000 [A]
TS
P | 61 | 931316 |  | TĚSNĚNÍ DILATAČ SPAR ASF ZÁLIVKOU PRŮŘ DO 800MM2 | M | 39 | 0 |  |  | 2
PP |  |  |  | v napojení provizorní komunikace na stávající stav
VV |  |  |  | 20+19=39.000 [A]
TS
P | 62 | 96615 |  | BOURÁNÍ KONSTRUKCÍ Z PROSTÉHO BETONU | M3 | 12 | 0 |  |  | 2
PP |  |  |  | ubourání části vyrovnávaní plomby za rubem OP zdi
VV |  |  |  | 8*3*1*0,5=12.000 [A]
TS

## S003_SO 003
ASPE10 |  |  |  | Firma: ÚDRŽBA SILNIC Královéhradeckého kraje a.s. | [5 empty] | 3
|  |  |  | Soupis prací objektu | [5 empty] | 3
S | Stavba: | 36535 |  | II/296 Revitalizace "Polských mostů"-mosty ev.č. 296-009,296-010,296-011 Temný Důl_02082021_neocen. |  |  | SO 003 |  | 0,00 | 2
O | Objekt: | S003 |  | Stavba 03 - Most ev.č.296-011 |  |  |  |  | 15,00 | 2
O1 | Rozpočet: | SO 003 |  | Všeobecné a předběžné položky |  |  |  |  | 21,00 | 2
Typ | Poř. číslo | Kód položky | Varianta | Název položky | MJ | Množství | Jednotková cena
[7 empty] | Jednotková | Celkem
0 | 1 | 2 | 3 | 4 | 5 | 6 | 9 | 10
SD |  | 0 |  | Všeobecné konstrukce a práce
P | 1 | 02720 |  | POMOC PRÁCE ZŘÍZ NEBO ZAJIŠŤ REGULACI A OCHRANU DOPRAVY | KPL | 1 | 0 |  |  | 2
PP |  |  |  | Úhrnná částka musí obsahovat veškeré náklady na dočasné úpravy a regulaci dopravy (i pěší) na staveništi a nezbytné značení a opatření vyplývající z požadavků BOZP na staveništi vč. provizorních lávek a nájezdů, apod. Trasy pro pěší v souladu s vyhl. č. 398/2009 Sb., o obecných technických požadavcích zabezpečujících bezbariérové užívání staveb. Po dobu realizace stavby zajištěn přístup k objektům pro požární techniku, policie, záchranné služby. PEVNÁ CENA.
VV |  |  |  | 1=1.000 [A]
TS
P | 2 | 02730 |  | POMOC PRÁCE ZŘÍZ NEBO ZAJIŠŤ OCHRANU INŽENÝRSKÝCH SÍTÍ | KPL | 1 | 0 |  |  | 2
PP |  |  |  | Zajištění stávajících sítí, opatření pro jejich ochranu během stavby - zajištění stability sloupů, ochrana a izolace nadzemních vedení při manipulacích s břemeny a pod. podzemní vedení v prostoru stavby chránit např. panely na povrchu
VV |  |  |  | dle situace a stanovisek správců nadzemní NN ČEZ Distibuce, 2ks sloupů NN nadzemní a podzemní sdělovací vedení, 2ks sloupů 1=1.000 [A]
TS
P | 3 | 02910 |  | OSTATNÍ POŽADAVKY - ZEMĚMĚŘIČSKÁ MĚŘENÍ | KPL | 1 | 0 |  |  | 2
PP |  |  |  | Zaměření skutečného provedení díla ke kolaudaci stavby v délce stavby 3x tištěné paré + 1x CD PEVNÁ CENA
VV |  |  |  | 1=1.000 [A]
TS
P | 4 | 02911 | a | OSTATNÍ POŽADAVKY - GEODETICKÉ ZAMĚŘENÍ | KPL | 1 | 0 |  |  | 2
PP |  |  |  | Veškerá nutná zaměření nutná k realizaci díla (např. zaměření stavby před výstavbou, vytyčení stavby a obvodu staveniště apod.) a k uvedení stavby do užívání a řádnému předání dokončeného díla. vytyčení stavby (3x tištěná, 1xCD), zřízení vytyčovací sítě stavby PEVNÁ CENA
VV |  |  |  | 1=1.000 [A]
TS
P | 5 | 02911 | b | OSTATNÍ POŽADAVKY - GEODETICKÉ ZAMĚŘENÍ | KPL | 1 | 0 |  |  | 2
PP |  |  |  | Geometrický oddělovací plán pro majetkové vypořádání vlastnických vztahů a případných věcných břemen PEVNÁ CENA
VV |  |  |  | 4 vlastníci 1=1.000 [A]
TS
P | 6 | 02920 |  | OSTATNÍ POŽADAVKY - OCHRANA ŽIVOTNÍHO PROSTŘEDÍ | KPL | 1 | 0 |  |  | 2
PP |  |  |  | ochrana životního prostředí dle požadavků KRNAP - výjimka z podmínek ochrany ZCHDŽ- slovení živočichů, ochranná opatření - realizace před každou stavební sezonou se zásahem do koryta
VV |  |  |  | 1=1.000 [A]
TS
P | 7 | 02940 |  | OSTATNÍ POŽADAVKY - VYPRACOVÁNÍ DOKUMENTACE | KPL | 1 | 0 |  |  | 2
PP |  |  |  | Dokumentace skutečného provedení stavby. Výkresy a související písemnosti zhotovené stavby potřebné pro evidenci pozemní komunikace. Výkresy odchylek a změn stavby oproti DSP, PDPS pro objekty stavby. Ověřené podpisem odpovědného zástupce zhotovitele a správce stavby - tiskem ve 4 vyhotoveních a 1 x na CD. Zadavatel poskytne dokumentaci v otevřeném formátu *DWG. PEVNÁ CENA
VV |  |  |  | 1=1.000 [A]
TS
P | 8 | 02943 |  | OSTATNÍ POŽADAVKY - VYPRACOVÁNÍ RDS | KPL | 1 | 0 |  |  | 2
PP |  |  |  | Realizační dokumentace objektů stavby, přechodné úpravy DIO, stanovení místní úpravy DZ po stavbě ( tiskem 4x + 1x CD). Obsah dle směrnice pro dokumentaci staveb PK, v souladu s PDPS, Řeší podrobnosti pro kvalitní a bezpečné zhotovení stavby. Vypracuje autorizovaná osoba. Odsouhlasí správce stavby. Havarijní a povodňový plán. Tiskem 2x. Zadavatel poskytne dokumnetaci v otevřeném formátu *DWG. Na celou délku stavby, tj. 1080 m včetně mostních objektů PEVNÁ CENA
VV |  |  |  | 1=1.000 [A]
TS
P | 9 | 02946 |  | OSTAT POŽADAVKY - FOTODOKUMENTACE | KPL | 1 | 0 |  |  | 2
PP |  |  |  | Fotodokumentace stavby - 2x měsíčně sada barevných fotografií v tištěné i elektronické formě + zpráva o průběhu stavby - 3x závěřečná fotodokumentace v albu s popisem v tištěné i elektronické formě PEVNÁ CENA
VV |  |  |  | Jednou měsíčně zajištění jedné sady barevných fotografií v tištěné formě i na CD dokumentující postup výstavby. Sadu uspořádat do alba s popisy, stručně určujícími místo, čas a předmět fotografie. Pro převzetí stavby zajistit zvláštní sadu z průběhu celé stavby ve 3 vyhotoveních včetně uložení na CD. 1=1.000 [A]
TS
P | 10 | 02991 |  | OSTATNÍ POŽADAVKY - INFORMAČNÍ TABULE | KUS | 2 | 0 |  |  | 2
PP |  |  |  | Náklady na zřízení informačních tabulí s údaji o stavbě s textem dle vzoru objednatele, včetně ukotvení. Po ukončení stavby odstranění. PEVNÁ CENA
VV |  |  |  | 2=2.000 [A]
TS
SD |  | 7 |  | Přidružená stavební výroba
P | 11 | 75L3AX | a | INFORMAČNÍ PRVEK, - MONTÁŽ | KUS | 2 | 0 |  |  | 2
PP |  |  |  | zpětná montáž stávající informační tabule včetně patek a sloupků
VV |  |  |  | 2=2.000 [A]
TS
P | 12 | 75L3AY | a | INFORMAČNÍ PRVEK, - DEMONTÁŽ | KUS | 2 | 0 |  |  | 2
PP |  |  |  | demontáž stávající informační tabule a její dočasné uložení na deponii pro zpětnou montáž
VV |  |  |  | 2=2.000 [A]
TS

## S003_SO 103
ASPE10 |  |  |  | Firma: ÚDRŽBA SILNIC Královéhradeckého kraje a.s. | [5 empty] | 3
|  |  |  | Soupis prací objektu | [5 empty] | 3
S | Stavba: | 36535 |  | II/296 Revitalizace "Polských mostů"-mosty ev.č. 296-009,296-010,296-011 Temný Důl_02082021_neocen. |  |  | SO 103 |  | 0,00 | 2
O | Objekt: | S003 |  | Stavba 03 - Most ev.č.296-011 |  |  |  |  | 15,00 | 2
O1 | Rozpočet: | SO 103 |  | Silnice II/296 v km 9,299 - 9,461 |  |  |  |  | 21,00 | 2
Typ | Poř. číslo | Kód položky | Varianta | Název položky | MJ | Množství | Jednotková cena
[7 empty] | Jednotková | Celkem
0 | 1 | 2 | 3 | 4 | 5 | 6 | 9 | 10
SD |  | 0 |  | Všeobecné konstrukce a práce
P | 1 | 014112 | a | POPLATKY ZA SKLÁDKU TYP S-IO (INERTNÍ ODPAD) | T | 798.71 | 0 |  |  | 2
PP |  |  |  | suť, kámen, beton
VV |  |  |  | pol. 11332 113,4*1,9=215.460 [A] pol. 11334 237,5*2,2=522.500 [B] pol. 11353 226*0,2*0,5*2,2=49.720 [C] pol. 96615: 2*2,5=5.000 [D] pol. 96687 3*0,5*0,5*1,3*2,0=1.950 [E] pol. 969234: 0,051*(80)=4.080 [F] Celkem: A+B+C+D+E+F=798.710 [G]
TS
P | 2 | 014112 | b | POPLATKY ZA SKLÁDKU TYP S-IO (INERTNÍ ODPAD) | T | 218.24 | 0 |  |  | 2
PP |  |  |  | nefrézovatelná část podkladní vrstvy + rozlámané kry z chodníků - dle průzkumu ZAS-T1 a T2 na skládku IO
VV |  |  |  | pol. 11333 99,2*2,2=218.240 [A]
TS
P | 3 | 014122 |  | POPLATKY ZA SKLÁDKU TYP S-OO (OSTATNÍ ODPAD) | T | 1638.456 | 0 |  |  | 2
PP |  |  |  | zemina
VV |  |  |  | pol. 12373 721,6*1,9=1 371.040 [A] pol. 12924 75,5*0,15*1,9=21.518 [B] pol. 12930A 29,7*1,9=56.430 [C] pol. 13273 89,1*1,9=169.290 [D] pol. 212635 59*0,3*0,6*1,9=20.178 [E] Celkem: A+B+C+D+E=1 638.456 [F]
TS
P | 4 | 014201 |  | POPLATKY ZA ZEMNÍK - ZEMINA | M3 | 26.075 | 0 |  |  | 2
PP |  |  |  | zemina pro pol. 173103 nenamrzavý, nesoudržný materiál podmínečně vhodný dle ČSN 736133
VV |  |  |  | 26,075=26.075 [A]
TS
SD |  | 1 |  | Zemní práce
P | 5 | 11332 |  | ODSTRANĚNÍ PODKLADŮ ZPEVNĚNÝCH PLOCH Z KAMENIVA NESTMELENÉHO | M3 | 113.368 | 0 |  |  | 2
PP |  |  |  | stávající podkladní vrstvy ze ŠD a ŠP včetně výplňového materiálu (dlažba, kámen, štět) - na trvalou skládku
VV |  |  |  | dle situace a průzkůmů v ploše skladby A před mostem i za mostem dle sondy V1 a V2 (364+586)*1,25=1 187.500 [A] včetně rozšíření proti teoretické ploše krytu a*0,05=59.375 [B] v ploše chodníků před mostem (198+115)*1,15=359.950 [C] c*0,150=53.993 [D] b+d=113.368 [E]
TS
P | 6 | 11333 |  | ODSTRANĚNÍ PODKLADU ZPEVNĚNÝCH PLOCH S ASFALT POJIVEM | M3 | 99.15 | 0 |  |  | 2
PP |  |  |  | asfaltové vrstvy pod úrovní frézování + chodníkové kry - v oblastech stavby s kvalit. třídou ZAS-T1 a ZAS-T2 vč. naložení, odvozu a uložení na skládku dodavatele, zhotovitel v ceně zohlední možnost zpětného využití recyklovaného materiálu
VV |  |  |  | dle situace a průzkůmů v ploše skladby A (364+586)*1,1*0,05=52.250 [A] včetně rozšíření proti teoretické ploše krytu v ploše chodníků na mostě a předpolích (198+115+78+78)*0,10=46.900 [B] Celkem: A+B=99.150 [C]
TS
P | 7 | 11334 |  | ODSTRANĚNÍ PODKLADU ZPEVNĚNÝCH PLOCH S CEMENT POJIVEM | M3 | 237.5 | 0 |  |  | 2
PP |  |  |  | vrstvy stávajícího KSC - na trvalou skládku
VV |  |  |  | dle situace a průzkůmů v ploše skladby A před mostem i za mostem dle sondy V1 a V2 (364+586)*1,25=1 187.500 [A] včetně rozšíření proti teoretické ploše krytu a*0,20=237.500 [B]
TS
P | 8 | 11353 |  | ODSTRANĚNÍ CHODNÍKOVÝCH KAMENNÝCH OBRUBNÍKŮ | M | 226 | 0 |  |  | 2
PP |  |  |  | odstranění, na skládku
VV |  |  |  | dle situace včetně mostu 96+130=226.000 [A]
TS
P | 9 | 11372D |  | FRÉZOVÁNÍ ZPEVNĚNÝCH PLOCH ASFALT DROBNÝCH OPRAV A PLOŠ ROZPADŮ DO 2000M2 | M3 | 269.65 | 0 |  |  | 2
PP |  |  |  | odstranění stávajících živičných vrstev vč. zazubení stávajících vrstev v místě napojení - kvalitativní třída ZAS-T1 a ZAS-T2 vč. naložení, odvozu a uložení na skládku dodavatele, zhotovitel v ceně zohlední možnost zpětného využití recyklovaného materiálu
VV |  |  |  | dle situace a průzkůmů v ploše komunikace A (364+586)*0,150=142.500 [A] v ploše OKV B (650+198)*0,100=84.800 [B] na mostech (245)*0,120=29.400 [C] napojení na stávající stav (24,5+74+17+14)*0,10=12.950 [D] Celkem: A+B+C+D=269.650 [E]
TS
P | 10 | 113766 |  | FRÉZOVÁNÍ DRÁŽKY PRŮŘEZU DO 800MM2 V ASFALTOVÉ VOZOVCE | M | 141.8 | 0 |  |  | 2
PP |  |  |  | komůrka dle VL 211.07 pro zálivku za horka včetně poplatku za skládku
VV |  |  |  | začátek a konec úseku 12,0+6,8+4,3+8,2 =31.300 [A] příčné spáry na mostě 14,0+12,5=26.500 [B] podélné spáry u říms 42,0+42,0=84.000 [C] Celkem: A+B+C=141.800 [D]
TS
P | 11 | 12373 |  | ODKOP PRO SPOD STAVBU SILNIC A ŽELEZNIC TŘ. I | M3 | 721.563 | 0 |  |  | 2
PP |  |  |  | Včetně odvozu na trvalou skládku
VV |  |  |  | dle situace a VPŘ v ploše skladby A (384+394+218,5+158)*1,25=1 443.125 [A] včetně rozšíření proti teoretické ploše krytu a*0,50=721.563 [B]
TS
P | 12 | 12573 | a | VYKOPÁVKY ZE ZEMNÍKŮ A SKLÁDEK TŘ. I | M3 | 15 | 0 |  |  | 2
PP |  |  |  | zpětné natěžení ornice z reprofilace příkopů
VV |  |  |  | pro pol. 18220 150*0,1=15.000 [A]
TS
P | 13 | 12573 | b | VYKOPÁVKY ZE ZEMNÍKŮ A SKLÁDEK TŘ. I | M3 | 26.075 | 0 |  |  | 2
PP |  |  |  | zemina ze zemníku pro pol. 173103, odvoz na stavbu
VV |  |  |  | 26,075=26.075 [A]
TS
P | 14 | 12924 |  | ČIŠTĚNÍ KRAJNIC OD NÁNOSU TL. DO 200MM | M2 | 75.5 | 0 |  |  | 2
PP |  |  |  | seříznutí stávajících krajnic, tl.150 mm, na skládku
VV |  |  |  | dle situace a VPŘ 17,0+28,0+10,5+5,5+8,5+6,0=75.500 [A]
TS
P | 15 | 12930 |  | ČIŠTĚNÍ PŘÍKOPŮ OD NÁNOSU | M3 | 15 | 0 |  |  | 2
PP |  |  |  | množství 0,3 m3/m, na mezideponii
VV |  |  |  | materiál z reprofilace pro zpětné ohumusování (150)*0,10=15.000 [A]
TS
P | 16 | 12930 | A | ČIŠTĚNÍ PŘÍKOPŮ OD NÁNOSU | M3 | 29.7 | 0 |  |  | 2
PP |  |  |  | reprofilace příkopů a navazujícího terénu, množství 0,3 m3/m, nevyužitelný přebytek - odvoz na skládku
VV |  |  |  | dle situace celková délka reprofilace 50+10+10+27+52=149.000 [A] výpočet přebytku při předpokladu 0,3 m3/bm a využití materiálu na zpětné ohumusování a*0,3-150*0,10=29.700 [B]
TS
P | 17 | 13273 |  | HLOUBENÍ RÝH ŠÍŘ DO 2M PAŽ I NEPAŽ TŘ. I | M3 | 89.103 | 0 |  |  | 2
PP |  |  |  | výkopy rýh pro kanalizaci, vše se odveze na trvalou skládku, vč. rozšíření a prohl. pro vpusti
VV |  |  |  | dle výkazu výkopu rýh (pouze přípojky) (54+24+1)=79.000 [A] rozšíření pro vpusti: 1,8*0,65*(1,3)*3=4.563 [B] prohloubení pro vpusti: 1,8*1,8*0,57*3=5.540 [C] Celkem: A+B+C=89.103 [D]
TS
P | 18 | 17120 |  | ULOŽENÍ SYPANINY DO NÁSYPŮ A NA SKLÁDKY BEZ ZHUTNĚNÍ | M3 | 15 | 0 |  |  | 2
PP |  |  |  | uložení materiálu z reprofilace příkopů pro využití na ohumusování
VV |  |  |  | pol. 12930 15=15.000 [A]
TS
P | 19 | 173103 |  | ZEMNÍ KRAJNICE A DOSYPÁVKY SE ZHUT DO 100% PS | M3 | 26.075 | 0 |  |  | 2
PP |  |  |  | zásyp vhodnou nenamrzavou zeminou, se zhutněním min. 98% PS
VV |  |  |  | dle situace a VPŘ klín pod krajnici 0,7*0,25=0.175 [A] délky úseků 50+10+10+27+52=149.000 [B] a*b=26.075 [C]
TS
P | 20 | 17481 |  | ZÁSYP JAM A RÝH Z NAKUPOVANÝCH MATERIÁLŮ | M3 | 34.495 | 0 |  |  | 2
PP |  |  |  | zásyp výkopů pro kanalizaci pod úrovní parapláně, hlinito písčitá zemina se zhutněním - vč. dovozu ze zdroje dle zhotovitele a poplatku za nakoupení
VV |  |  |  | Výkop rýh celkem: 89,1=89.100 [A] Odpočet: podsypy potrubí: -9,1=-9.100 [B] obsypy vč.trub: -44,2=-44.200 [C] desky: -0,97=-0.970 [D] vpusti: -3,1416*0,55*0,55/4*(0,47*3)=-0.335 [E] Celkem: A+B+C+D+E=34.495 [F]
TS
P | 21 | 17581 |  | OBSYP POTRUBÍ A OBJEKTŮ Z NAKUPOVANÝCH MATERIÁLŮ | M3 | 44.168 | 0 |  |  | 2
PP |  |  |  | frakce 0-8 mm, vč. ztratného a zhutnění
VV |  |  |  | dn 200: (54+24+1)*1,15*0,5=45.425 [A] Odpočet trub: -3,1416*0,2*0,2/4*40=-1.257 [B] Celkem: A+B=44.168 [C]
TS
P | 22 | 18110 |  | ÚPRAVA PLÁNĚ SE ZHUTNĚNÍM V HORNINĚ TŘ. I | M2 | 1443.125 | 0 |  |  | 2
PP
VV |  |  |  | dle situace a VPŘ v ploše skladby A (384+394+218,5+158)*1,25=1 443.125 [A] včetně rozšíření proti teoretické ploše krytu
TS
P | 23 | 18220 |  | ROZPROSTŘENÍ ORNICE VE SVAHU | M3 | 15 | 0 |  |  | 2
PP |  |  |  | zpětné rozprostření ornice v prostorech dotčených stavbou využit materiál z reprofilace svahů a příkopů
VV |  |  |  | dle situace (150)*0,10=15.000 [A]
TS
SD |  | 2 |  | Základy
P | 24 | 212635 |  | TRATIVODY KOMPL Z TRUB Z PLAST HM DN DO 150MM, RÝHA TŘ I | M | 59 | 0 |  |  | 2
PP |  |  |  | drenážní potrubí DN 150, těsnící materiál beton C8/10, obsyp ŠD16/32. Rýha 0,40 x 0,60m
VV |  |  |  | dle situace a VPŘ 30+29=59.000 [A]
TS
P | 25 | 21361 |  | DRENÁŽNÍ VRSTVY Z GEOTEXTILIE | M2 | 1443.125 | 0 |  |  | 2
PP |  |  |  | separační geotextílie na pláni nebo parapláni, CBR > 3kN, pevnost v tahu > 5kN/m, průtažnost > 10 % dle TP 97
VV |  |  |  | dle situace a VPŘ v ploše skladby A (384+394+218,5+158)*1,25=1 443.125 [A] včetně rozšíření proti teoretické ploše krytu
TS
P | 26 | 21450 |  | SANAČNÍ VRSTVY Z KAMENIVA | M3 | 721.563 | 0 |  |  | 2
PP |  |  |  | vrstvy pro sanaci AZ
VV |  |  |  | v ploše skladby A (384+394+218,5+158)*1,25=1 443.125 [A] včetně rozšíření proti teoretické ploše krytu a*0,50=721.563 [B]
TS
SD |  | 4 |  | Vodorovné konstrukce
P | 27 | 451312 |  | PODKLADNÍ A VÝPLŇOVÉ VRSTVY Z PROSTÉHO BETONU C12/15 | M3 | 0.972 | 0 |  |  | 2
PP |  |  |  | podkladní desky pod uliční vpusti
VV |  |  |  | dle dokumentace: 1,8*1,8*0,1*3=0.972 [A]
TS
P | 28 | 45157 |  | PODKLADNÍ A VÝPLŇOVÉ VRSTVY Z KAMENIVA TĚŽENÉHO | M3 | 9.085 | 0 |  |  | 2
PP |  |  |  | štěrkopískový podsyp frakce 0-8 mm pod trouby
VV |  |  |  | dn 200: (54+1+24)*1,15*0,1=9.085 [A]
TS
SD |  | 5 |  | Komunikace
P | 29 | 56330 |  | VOZOVKOVÉ VRSTVY ZE ŠTĚRKODRTI | M3 | 228.591 | 0 |  |  | 2
PP |  |  |  | ochranná vrstva ŠDB 0-63
VV |  |  |  | dle situace a VPŘ v ploše skladby A (384+394+218,5+158)*1,20=1 385.400 [A] včetně rozšíření proti teoretické ploše krytu konstantní tloušťka 150 mm a*0,150=207.810 [B] na vyrovnávky a lokální úpravy 10% b*0,10=20.781 [C] b+c=228.591 [D]
TS
P | 30 | 56333 |  | VOZOVKOVÉ VRSTVY ZE ŠTĚRKODRTI TL. DO 150MM | M2 | 1629.6 | 0 |  |  | 2
PP |  |  |  | ŠDA 0-32 tl. 150 mm
VV |  |  |  | dle situace a VPŘ v ploše skladby A (384+394+218,5+158)*1,20=1 385.400 [A] včetně rozšíření proti teoretické ploše krytu v ploše skladby E (77+145)*1,10=244.200 [B] včetně rozšíření proti teoretické ploše krytu Celkem: A+B=1 629.600 [C]
TS
P | 31 | 56362 |  | VOZOVKOVÉ VRSTVY Z RECYKLOVANÉHO MATERIÁLU TL DO 100MM | M2 | 233.1 | 0 |  |  | 2
PP |  |  |  | do chodníků pod ACO - včetně vyrovnávek
VV |  |  |  | dle situace a VPŘ (77+145)*1,05=233.100 [A]
TS
P | 32 | 56932 |  | ZPEVNĚNÍ KRAJNIC ZE ŠTĚRKODRTI TL. DO 100MM | M2 | 75.5 | 0 |  |  | 2
PP |  |  |  | zpevnění krajnic ze štěrkodrti ŠD 0-32
VV |  |  |  | dle situace a VPŘ 17,0+28,0+10,5+5,5+8,5+6,0=75.500 [A]
TS
P | 33 | 572123 |  | INFILTRAČNÍ POSTŘIK Z EMULZE DO 1,0KG/M2 | M2 | 1246 | 0 |  |  | 2
PP |  |  |  | PI-C 0,60 kg/m2 po vyštěpení
VV |  |  |  | pod ACP 1246=1 246.000 [A]
TS
P | 34 | 572214 | a | SPOJOVACÍ POSTŘIK Z MODIFIK EMULZE DO 0,5KG/M2 | M2 | 4478 | 0 |  |  | 2
PP |  |  |  | PS-C do 0,4 kg/m2 po vyštěpení
VV |  |  |  | pod ACO 2208+ pod ACL 2270=4 478.000 [A]
TS
P | 35 | 572214 | b | SPOJOVACÍ POSTŘIK Z MODIFIK EMULZE DO 0,5KG/M2 | M2 | 222 | 0 |  |  | 2
PP |  |  |  | spojovací postřik chodníky 0,3 kg/m2 po vyštěpení
VV |  |  |  | dle situace a VPŘ 77+145=222.000 [A]
TS
P | 36 | 57475 |  | VOZOVKOVÉ VÝZTUŽNÉ VRSTVY Z GEOMŘÍŽOVINY | M2 | 250.8 | 0 |  |  | 2
PP |  |  |  | výztužná sklovláknitá samolepící mříž s oky 25x25 tahová pevnost min. 100kN/m v obou směrech
VV |  |  |  | vyztužení vozovky v přechodové oblasti 12*9,5*2*1,1=250.800 [A]
TS
P | 37 | 574A31 |  | ASFALTOVÝ BETON PRO OBRUSNÉ VRSTVY ACO 8 TL. 40MM | M2 | 222 | 0 |  |  | 2
PP |  |  |  | ACO 8CH krytová vrstva chodníků 50/70
VV |  |  |  | dle situace a VPŘ 77+145=222.000 [A]
TS
P | 38 | 574B34 |  | ASFALTOVÝ BETON PRO OBRUSNÉ VRSTVY MODIFIK ACO 11+, 11S TL. 40MM | M2 | 2208 | 0 |  |  | 2
PP |  |  |  | ACO 11S PmB 25/55-60
VV |  |  |  | dle situace a VPŘ v ploše komunikace A 384+394+218,5+158,0=1 154.500 [A] v ploše OKV B 654+74=728.000 [B] na mostech konstrukce C 287-34*0,5=270.000 [C] napojení na stávající stav 24,5+17,0+14,0=55.500 [D] Celkem: A+B+C+D=2 208.000 [E]
TS
P | 39 | 574D56 |  | ASFALTOVÝ BETON PRO LOŽNÍ VRSTVY MODIFIK ACL 16+, 16S TL. 60MM | M2 | 2269.54 | 0 |  |  | 2
PP |  |  |  | ložní vrstva ACP 16 + PMB 25/55-60
VV |  |  |  | dle situace a VPŘ v ploše komunikace A (384+394+218,5+158)*1,03=1 189.135 [A] v ploše OKV B (654+74)*1,03=749.840 [B] na mostech konstrukce C 287-34*0,4=273.400 [C] napojení na stávající stav (24,5+17+14)*1,03=57.165 [D] Celkem: A+B+C+D=2 269.540 [E] včetně rozšíření proti teoretické ploše krytu
TS
P | 40 | 574E06 |  | ASFALTOVÝ BETON PRO PODKLADNÍ VRSTVY ACP 16+, 16S | M3 | 62.316 | 0 |  |  | 2
PP |  |  |  | podkladní vrstva ACP 16+ 50/70
VV |  |  |  | dle situace a VPŘ v ploše komunikace A (384+394+218+158)*1,08=1 246.320 [A] včetně rozšíření proti teoretické ploše krytu konstantní tloušťka 50mm a*0,05=62.316 [B]
TS
P | 41 | 577232 |  | VRSTVY PRO OBNOVU, OPRAVY - SPOJ POSTŘIK DO 1,5KG/M2 | M2 | 250.8 | 0 |  |  | 2
PP |  |  |  | postřik pro geomřížovinu dle TP 115 - předpoklad 1,5 kg/m2
VV |  |  |  | vyztužení vozovky v přechodové oblasti 12*9,5*2*1,1=250.800 [A]
TS
P | 42 | 582614 |  | KRYTY Z BETON DLAŽDIC SE ZÁMKEM BAREV TL 60MM DO LOŽE Z KAM | M2 | 9.6 | 0 |  |  | 2
PP |  |  |  | kontrastní pás nástupiště - barva červená, včetně lože včetně proříznutí do asfaltového krytu
VV |  |  |  | dle situace 16*0,3+16*0,3=9.600 [A]
TS
P | 43 | 58261A |  | KRYTY Z BETON DLAŽDIC SE ZÁMKEM BAREV RELIÉF TL 60MM DO LOŽE Z KAM | M2 | 2 | 0 |  |  | 2
PP |  |  |  | varovné a signální pásy - barva červená dlaždice s hmatovými výstupky včetně lože včetně proříznutí do asfaltového krytu
VV |  |  |  | dle situace 1+1=2.000 [A]
TS
P | 44 | 587202 |  | PŘEDLÁŽDĚNÍ KRYTU Z DROBNÝCH KOSTEK | M2 | 10 | 0 |  |  | 2
PP |  |  |  | předláždění vjezdu v křižovatce - zpětné využití původního materiálu
VV |  |  |  | 10=10.000 [A]
TS
SD |  | 8 |  | Potrubí
P | 45 | 87434A |  | POTRUBÍ Z TRUB PLASTOVÝCH ODPADNÍCH DN DO 200MM | M | 79 | 0 |  |  | 2
PP |  |  |  | trouby PVC dn 200, SN 16 - vč.tvarovek, šachtových vložek, montáže
VV |  |  |  | přípojka vpusti k mostu 54+1+24=79.000 [A]
TS
P | 46 | 89712 |  | VPUSŤ KANALIZAČNÍ ULIČNÍ KOMPLETNÍ Z BETONOVÝCH DÍLCŮ | KUS | 3 | 0 |  |  | 2
PP
VV |  |  |  | dle PD: 3=3.000 [A]
TS
SD |  | 9 |  | Ostatní konstrukce a práce
P | 47 | 9113A3 |  | SVODIDLO OCEL SILNIČ JEDNOSTR, ÚROVEŇ ZADRŽ N1, N2 - DEMONTÁŽ S PŘESUNEM | M | 14 | 0 |  |  | 2
PP |  |  |  | demontáž stávajícího svodidla za mostem vpravo
VV |  |  |  | 14=14.000 [A]
TS
P | 48 | 9113B1 |  | SVODIDLO OCEL SILNIČ JEDNOSTR, ÚROVEŇ ZADRŽ H1 -DODÁVKA A MONTÁŽ | M | 88 | 0 |  |  | 2
PP |  |  |  | včetně napojení na stávající svodidla za mostem vpravo
VV |  |  |  | dle situace 35+22+11+10+10=88.000 [A]
TS
P | 49 | 91228 | a | SMĚROVÉ SLOUPKY Z PLAST HMOT VČETNĚ ODRAZNÉHO PÁSKU | KUS | 8 | 0 |  |  | 2
PP |  |  |  | bílé Z11a,b
VV |  |  |  | dle situace DZ a TZ celkem 8=8.000 [A]
TS
P | 50 | 91228 | b | SMĚROVÉ SLOUPKY Z PLAST HMOT VČETNĚ ODRAZNÉHO PÁSKU | KUS | 4 | 0 |  |  | 2
PP |  |  |  | červené Z11g
VV |  |  |  | 2+2=4.000 [A]
TS
P | 51 | 91238 | a | SMĚROVÉ SLOUPKY Z PLAST HMOT - NÁSTAVCE NA SVODIDLA VČETNĚ ODRAZNÉHO PÁSKU | KUS | 8 | 0 |  |  | 2
PP |  |  |  | bílé/oranžové
VV |  |  |  | dle situace DZ a TZ svodidla 88=88.000 [A] a/20=4.400 [B] zaokrouhleno 8=8.000 [C]
TS
P | 52 | 91238 | b | SMĚROVÉ SLOUPKY Z PLAST HMOT - NÁSTAVCE NA SVODIDLA VČETNĚ ODRAZNÉHO PÁSKU | KUS | 16 | 0 |  |  | 2
PP |  |  |  | modré v místě mostů
VV |  |  |  | dle situace DZ a TZ v místě mostů 8+8=16.000 [A]
TS
P | 53 | 914131 |  | DOPRAVNÍ ZNAČKY ZÁKLADNÍ VELIKOSTI OCELOVÉ FÓLIE TŘ 2 - DODÁVKA A MONTÁŽ | KUS | 12 | 0 |  |  | 2
PP |  |  |  | nové SDZ
VV |  |  |  | IJ4 2+ IJ4+IS16 2+ IS3a+IS3c 2+ A22+E13+IS16 3+ A8+A7a+E4 3=12.000 [A]
TS
P | 54 | 914133 |  | DOPRAVNÍ ZNAČKY ZÁKLADNÍ VELIKOSTI OCELOVÉ FÓLIE TŘ 2 - DEMONTÁŽ | KUS | 13 | 0 |  |  | 2
PP
VV |  |  |  | dle stávajícího stavu 2+2+2+2+2+3=13.000 [A]
TS
P | 55 | 914423 |  | DOPRAVNÍ ZNAČKY 100X150CM OCELOVÉ FÓLIE TŘ 1 - DEMONTÁŽ | KUS | 2 | 0 |  |  | 2
PP
VV |  |  |  | 1+1=2.000 [A]
TS
P | 56 | 914431 |  | DOPRAVNÍ ZNAČKY 100X150CM OCELOVÉ FÓLIE TŘ 2 - DODÁVKA A MONTÁŽ | KUS | 1 | 0 |  |  | 2
PP
VV |  |  |  | IS9c 1=1.000 [A]
TS
P | 57 | 914913 |  | SLOUPKY A STOJKY DZ Z OCEL TRUBEK ZABETON DEMONTÁŽ | KUS | 7 | 0 |  |  | 2
PP
VV |  |  |  | dle stávajícího stavu 1+1+1+1+1+1+1=7.000 [A]
TS
P | 58 | 914921 |  | SLOUPKY A STOJKY DOPRAVNÍCH ZNAČEK Z OCEL TRUBEK DO PATKY - DODÁVKA A MONTÁŽ | KUS | 6 | 0 |  |  | 2
PP
VV |  |  |  | 5+1=6.000 [A]
TS
P | 59 | 915111 |  | VODOROVNÉ DOPRAVNÍ ZNAČENÍ BARVOU HLADKÉ - DODÁVKA A POKLÁDKA | M2 | 101.61 | 0 |  |  | 2
PP |  |  |  | VDZ typ II.BÍLÁ barva s retroreflexní úpravou dle ŘSD PPK - VZ (2012)
VV |  |  |  | dle situace DZ V1a (0,125) 0,125*(50+20)=8.750 [A] V2b (3,0/1,5/0,125) 0,66*0,125*(68)=5.610 [B] V2b (1,5/1,5/0,125) 0,125*0,5*(40)=2.500 [C] V2b (1,5/1,5/0,25) 0,25*0,5*(22,5+39,5)=7.750 [D] V4 (0,25) 0,25*(10+16+47+115+25)=53.250 [E] V4 (0,5/0,5/0,25) 0,5*0,25*(22,0+20,0+13,0+15,0)=8.750 [F] V6 0,5 0,5*6,0=3.000 [G] V11 2*48,0*0,125=12.000 [H] Celkem: A+B+C+D+E+F+G+H=101.610 [I]
TS
P | 60 | 915211 |  | VODOROVNÉ DOPRAVNÍ ZNAČENÍ PLASTEM HLADKÉ - DODÁVKA A POKLÁDKA | M2 | 101.61 | 0 |  |  | 2
PP
VV |  |  |  | dle situace DZ V1a (0,125) 0,125*(50+20)=8.750 [A] V2b (3,0/1,5/0,125) 0,66*0,125*(68)=5.610 [B] V2b (1,5/1,5/0,125) 0,125*0,5*(40)=2.500 [C] V2b (1,5/1,5/0,25) 0,25*0,5*(22,5+39,5)=7.750 [D] V4 (0,25) 0,25*(10+16+47+115+25)=53.250 [E] V4 (0,5/0,5/0,25) 0,5*0,25*(22,0+20,0+13,0+15,0)=8.750 [F] V6 0,5 0,5*6,0=3.000 [G] V11 2*48,0*0,125=12.000 [H] Celkem: A+B+C+D+E+F+G+H=101.610 [I]
TS
P | 61 | 91552 |  | VODOR DOPRAV ZNAČ - PÍSMENA | KUS | 24 | 0 |  |  | 2
PP
VV |  |  |  | "BUS" 2*3*2=12.000 [A] barvou i plastem 2*a=24.000 [B]
TS
P | 62 | 917223 |  | SILNIČNÍ A CHODNÍKOVÉ OBRUBY Z BETONOVÝCH OBRUBNÍKŮ ŠÍŘ 100MM | M | 158 | 0 |  |  | 2
PP |  |  |  | vnější betonové obruby chodníků do betonového lože s boční opěrou
VV |  |  |  | dle situace a VPŘ 49,0+43,5+6,0+32,5+2,0+2,0+21,0+2,0=158.000 [A]
TS
P | 63 | 917425 | a | CHODNÍKOVÉ OBRUBY Z KAMENNÝCH OBRUBNÍKŮ ŠÍŘ 200MM | M | 138.5 | 0 |  |  | 2
PP |  |  |  | žulové obruby OP 250 x 200 do betonového lože s boční opěrou
VV |  |  |  | dle situace 9,0+3,5+11,5+9,5+6,0+6,0+21,5+13,5+19,5+10,5+4,5+10,0+13,5=138.500 [A]
TS
P | 64 | 917425 | b | CHODNÍKOVÉ OBRUBY Z KAMENNÝCH OBRUBNÍKŮ ŠÍŘ 200MM | M | 32 | 0 |  |  | 2
PP |  |  |  | zastávkové obruby žulové 200 x 300 do betonového lože s bořční opěrou
VV |  |  |  | dle situace a VPŘ 16+16=32.000 [A]
TS
P | 65 | 91782 |  | VÝŠKOVÁ ÚPRAVA OBRUBNÍKŮ KAMENNÝCH | M | 10 | 0 |  |  | 2
PP |  |  |  | vybourání a zpětné osazení stávajících kamenných obrub před mostem vpravo
VV |  |  |  | 10=10.000 [A]
TS
P | 66 | 919112 |  | ŘEZÁNÍ ASFALTOVÉHO KRYTU VOZOVEK TL DO 100MM | M | 31.3 | 0 |  |  | 2
PP |  |  |  | řezaní krytu v místě napojení stavby
VV |  |  |  | dle situace začátek a konec úseku 12,0+6,8+4,3+8,2 =31.300 [A]
TS
P | 67 | 931326 |  | TĚSNĚNÍ DILATAČ SPAR ASF ZÁLIVKOU MODIFIK PRŮŘ DO 800MM2 | M | 141.8 | 0 |  |  | 2
PP |  |  |  | zálivka spar ve vozovce a zálivka spar na mostech a detailech zálivka za horka dle ČSN 14188 - typ N2
VV |  |  |  | začátek a konec úseku 12,0+6,8+4,3+8,2 =31.300 [A] příčné spáry na mostě 14,0+12,5=26.500 [B] podélné spáry u říms 42,0+42,0=84.000 [C] Celkem: A+B+C=141.800 [D]
TS
P | 68 | 935812 |  | ŽLABY A RIGOLY DLÁŽDĚNÉ Z KOSTEK DROBNÝCH DO BETONU TL 100MM | M2 | 35.2 | 0 |  |  | 2
PP |  |  |  | rigol z žulových kostek 100x100 vyspárovaných MC25-XF4
VV |  |  |  | dle situace a VPŘ rigol za mostem vlevo 32=32.000 [A] a*1,10=35.200 [B] včetně rezervy na dodláždění v místech napojení vpustí apod.
TS
P | 69 | 935813 |  | PŘEDLÁŽDĚNÍ ŽLABŮ A RIGOLŮ DLÁŽDĚNÝCH Z KOSTEK DROBNÝCH | M2 | 5.5 | 0 |  |  | 2
PP |  |  |  | předláždní rigolu v napojení
VV |  |  |  | 1,1*5,0=5.500 [A]
TS
P | 70 | 93639 |  | ZAÚSTĚNÍ SKLUZŮ (VČET DLAŽBY Z LOM KAMENE) | KUS | 2 | 0 |  |  | 2
PP |  |  |  | dlážděné odvodňovací skluzy u říms a vyústění dešťové kanalizace - plocha do 5m2 - opevnění kamenem tl. 200mm do beton lože min. 150mm
VV |  |  |  | dle situace 1+1=2.000 [A]
TS
P | 71 | 96615 |  | BOURÁNÍ KONSTRUKCÍ Z PROSTÉHO BETONU | M3 | 2 | 0 |  |  | 2
PP
VV |  |  |  | bourání ve výkopech: 2=2.000 [A]
TS
P | 72 | 96687 |  | VYBOURÁNÍ ULIČNÍCH VPUSTÍ KOMPLETNÍCH | KUS | 3 | 0 |  |  | 2
PP
VV |  |  |  | před mostem vlevo 2+ za mostem vlevo 1=3.000 [A]
TS
P | 73 | 969234 |  | VYBOURÁNÍ POTRUBÍ DN DO 200MM KANALIZAČ | M | 80 | 0 |  |  | 2
PP |  |  |  | odhad stávajících trub - beton DN 200
VV |  |  |  | Bourání st.trub 80=80.000 [A]
TS

## S003_SO 203
ASPE10 |  |  |  | Firma: ÚDRŽBA SILNIC Královéhradeckého kraje a.s. | [5 empty] | 3
|  |  |  | Soupis prací objektu | [5 empty] | 3
S | Stavba: | 36535 |  | II/296 Revitalizace "Polských mostů"-mosty ev.č. 296-009,296-010,296-011 Temný Důl_02082021_neocen. |  |  | SO 203 |  | 0,00 | 2
O | Objekt: | S003 |  | Stavba 03 - Most ev.č.296-011 |  |  |  |  | 15,00 | 2
O1 | Rozpočet: | SO 203 |  | Most ev.č.296-011 |  |  |  |  | 21,00 | 2
Typ | Poř. číslo | Kód položky | Varianta | Název položky | MJ | Množství | Jednotková cena
[7 empty] | Jednotková | Celkem
0 | 1 | 2 | 3 | 4 | 5 | 6 | 9 | 10
SD |  | 0 |  | Všeobecné konstrukce a práce
P | 1 | 014112 |  | POPLATKY ZA SKLÁDKU TYP S-IO (INERTNÍ ODPAD) | T | 3179.55 | 0 |  |  | 2
PP |  |  |  | suť, kámen, beton
VV |  |  |  | pol. 96611 426,9*2,5=1 067.250 [A] pol. 96615 70,1*2,2=154.220 [B] pol. 96616a 156,6*2,4=375.840 [C] pol. 96616b 719,2*2,2=1 582.240 [D] Celkem: A+B+C+D=3 179.550 [E]
TS
P | 2 | 014122 |  | POPLATKY ZA SKLÁDKU TYP S-OO (OSTATNÍ ODPAD) | T | 3204.92 | 0 |  |  | 2
PP |  |  |  | zemina
VV |  |  |  | pol. 12273 450*1,9=855.000 [A] pol. 12373 654,4*1,9=1 243.360 [B] pol. 12383 238,7*1,9=453.530 [C] pol. 12891 343,7*1,9=653.030 [D] Celkem: A+B+C+D=3 204.920 [E]
TS
P | 3 | 014132 |  | POPLATKY ZA SKLÁDKU TYP S-NO (NEBEZPEČNÝ ODPAD) | T | 1.925 | 0 |  |  | 2
PP
VV |  |  |  | pol.97817 385*0,005=1.925 [A]
TS
P | 4 | 029412 |  | OSTATNÍ POŽADAVKY - VYPRACOVÁNÍ MOSTNÍHO LISTU | KUS | 1 | 0 |  |  | 2
PP |  |  |  | vypracování aktualizovaného mostního listu
VV |  |  |  | 1=1.000 [A]
TS
P | 5 | 02953 |  | OSTATNÍ POŽADAVKY - HLAVNÍ MOSTNÍ PROHLÍDKA | KUS | 1 | 0 |  |  | 2
PP
VV |  |  |  | 1=1.000 [A]
TS
SD |  | 1 |  | Zemní práce
P | 6 | 12273 |  | ODKOPÁVKY A PROKOPÁVKY OBECNÉ TŘ. I | M3 | 450 | 0 |  |  | 2
PP |  |  |  | Odtěžení zemních hrázek odvoz na trvalou skládku
VV |  |  |  | 1,5*1,5*50*4=450.000 [A] s uvažovaných přestavováním
TS
P | 7 | 12373 |  | ODKOP PRO SPOD STAVBU SILNIC A ŽELEZNIC TŘ. I | M3 | 654.4 | 0 |  |  | 2
PP |  |  |  | odkop za rubem, na trvalou skládku
VV |  |  |  | 255,3+20,0+25,6+295,0+26,2+32,3=654.400 [A]
TS
P | 8 | 12383 |  | ODKOP PRO SPOD STAVBU SILNIC A ŽELEZNIC TŘ. II | M3 | 238.7 | 0 |  |  | 2
PP |  |  |  | odkop za rubem ve vrstvách třídy II
VV |  |  |  | 97,6+82,9+10,5+13,2+14,2+20,3=238.700 [A]
TS
P | 9 | 12891 |  | DOLAMOVÁNÍ ODKOPÁVEK TŘ. III | M3 | 343.65 | 0 |  |  | 2
PP |  |  |  | dolamování pro základ opěr a křídel ve třídě III - rula
VV |  |  |  | OP1 plocha před lícem a za lícem původního základu 6,2=6.200 [A] 22*a=136.400 [B] OP2 plocha před lícem a za lícem původního základu 7,1=7.100 [C] 19,5*c=138.450 [D] pro základy křídel K1-K4 14,2+ 16,3+18,2+20,1=68.800 [E] b+d+e=343.650 [F]
TS
P | 10 | 17180 |  | ULOŽENÍ SYPANINY DO NÁSYPŮ Z NAKUPOVANÝCH MATERIÁLŮ | M3 | 196 | 0 |  |  | 2
PP |  |  |  | Zásypy před křídly a svahy u křídel nenamrzavý, nesoudržný materiál podmínečně vhodný dle ČSN 736133
VV |  |  |  | odečteno z modelu 30+48+52+66=196.000 [A]
TS
P | 11 | 17780 |  | ZEMNÍ HRÁZKY Z NAKUPOVANÝCH MATERIÁLŮ | M3 | 450 | 0 |  |  | 2
PP |  |  |  | v korytě pro svedení vody mimo oblast stavby
VV |  |  |  | 1,5*1,5*50*4=450.000 [A] s uvažovaných přestavováním
TS
SD |  | 2 |  | Základy
P | 12 | 21331 |  | DRENÁŽNÍ VRSTVY Z BETONU MEZEROVITÉHO (DRENÁŽNÍHO) | M3 | 5.572 | 0 |  |  | 2
PP |  |  |  | drenáž za rubem
VV |  |  |  | dle VPŘ plocha v řezu 0,40*0,40-3,1415*0,15*0,15*0,25=0.142 [A] délka mezi křídly 17,2+15,5=32.700 [B] (a*b)*1,20=5.572 [C] včetně odstupňování
TS
P | 13 | 21341 |  | DRENÁŽNÍ VRSTVY Z PLASTBETONU (PLASTMALTY) | M3 | 0.322 | 0 |  |  | 2
PP |  |  |  | drenážní proužek v úžlabí a okolo trubiček odvodnění
VV |  |  |  | dle tvaru a detailů plocha řezu 0,150*0,05=0.008 [A] délka proužků 1*35 =35.000 [B] 1x podélný rozšíření v místě trubiček izolace (2*0,175*0,4)*6*0,05=0.042 [C] a*b+c=0.322 [D]
TS
P | 14 | 21461 |  | SEPARAČNÍ GEOTEXTILIE | M2 | 253 | 0 |  |  | 2
PP |  |  |  | ochrana izolace na rubu
VV |  |  |  | dle situace a VPŘ (26,6+24,0)*(3,5+1,5)=253.000 [A]
TS
P | 15 | 22694 |  | ZÁPOROVÉ PAŽENÍ Z KOVU DOČASNÉ | T | 9.747 | 0 |  |  | 2
PP |  |  |  | dočasné pažení stavební jámy - osazení a odstranění
VV |  |  |  | pažení směrem k provizorní komunikaci (16+16)*10,0=320.000 [A] zápory po 1m, průměrná délka 10m a*(26,7/1000)=8.544 [B] uvažováno HEB120 převázky 2*(16+16)=64.000 [C] c*(18,8/1000)=1.203 [D] celkem b+d=9.747 [E]
TS
P | 16 | 22695A |  | VÝDŘEVA ZÁPOROVÉHO PAŽENÍ DOČASNÁ (PLOCHA) | M2 | 208 | 0 |  |  | 2
PP |  |  |  | výdřeva pažení
VV |  |  |  | pažení směrem k provizorní komunikaci (16+16)*6,5=208.000 [A] pažená výška max.7,5m
TS
P | 17 | 26122 |  | VRTY PRO KOTVENÍ, INJEKTÁŽ A MIKROPILOTY NA POVRCHU TŘ. II D DO 100MM | M | 112 | 0 |  |  | 2
PP |  |  |  | šikmé vrty pro kotvení zápor v komunikaci - vrty v třídě II včetně odvozu vyvrtané zeminy, jejího uložení na skládce určené zhotovitelem a poplatku za skládku
VV |  |  |  | 2*(8+8)*3,5=112.000 [A]
TS
P | 18 | 26182 |  | VRT PRO KOTV, INJEK, MIKROPIL NA POVR TŘ III A IV D DO 100MM | M | 128 | 0 |  |  | 2
PP |  |  |  | šikmé vrty pro kotvení zápor v komunikaci - vrty v třídě IV včetně odvozu vyvrtané zeminy, jejího uložení na skládce určené zhotovitelem a poplatku za skládku
VV |  |  |  | 2*(8+8)*4,0=128.000 [A]
TS
P | 19 | 264215 |  | VRTY PRO PILOTY TŘ. II D DO 300MM | M | 240 | 0 |  |  | 2
PP |  |  |  | vrty pro zápory - v třídě II včetně odvozu vyvrtané zeminy, jejího uložení na skládce určené zhotovitelem a poplatku za skládku
VV |  |  |  | (16+16)*7,5=240.000 [A]
TS
P | 20 | 264615 |  | VRTY PRO PILOTY TŘ VI D DO 300MM | M | 80 | 0 |  |  | 2
PP |  |  |  | vrty pro zápory ve skalním podloží - rula včetně odvozu materiálu na skládku a poplatku za skládku
VV |  |  |  | (16+16)*2,5=80.000 [A]
TS
P | 21 | 272325 |  | ZÁKLADY ZE ŽELEZOBETONU DO C30/37 (B37) | M3 | 213.1 | 0 |  |  | 2
PP |  |  |  | základy opěr a křídel C30/37 XC2 XA1
VV |  |  |  | opěra OP1 včetně křídel 62,4*1,5=93.600 [A] opěra OP2 včetně křídel 56,4*1,5=84.600 [B] K1+K2 7,4+8,5=15.900 [C] K3+K4 8,5+10,5=19.000 [D] Celkem: A+B+C+D=213.100 [E]
TS
P | 22 | 272365 |  | VÝZTUŽ ZÁKLADŮ Z OCELI 10505 | T | 31.965 | 0 |  |  | 2
PP |  |  |  | B500B
VV |  |  |  | uvažováno 150 kg/m3 pol. 272325: 213,1*0,15=31.965 [A]
TS
P | 23 | 281451 |  | INJEKTOVÁNÍ NÍZKOTLAKÉ Z CEMENTOVÉ MALTY NA POVRCHU | M3 | 36.173 | 0 |  |  | 2
PP |  |  |  | injektáž pat záporového pažení
VV |  |  |  | (16+16)*4,0=128.000 [A] a*3,14*0,3*0,3=36.173 [B]
TS
P | 24 | 286563 |  | KOTVY OCEL INJEKTOVANÉ V PODZEMÍ DÉLKY DO 8M ÚNOS DO 150KN | KUS | 32 | 0 |  |  | 2
PP |  |  |  | injektované zemní kotvy záporového pažení
VV |  |  |  | (16+16)/2=16.000 [A] předpoklad po 2,0m dvě etáže a*2=32.000 [B]
TS
SD |  | 3 |  | Svislé konstrukce
P | 25 | 31717 |  | KOVOVÉ KONSTRUKCE PRO KOTVENÍ ŘÍMSY | KG | 617.6 | 0 |  |  | 2
PP
VV |  |  |  | 42,2+35,0=77.200 [A] a*8=617.600 [B]
TS
P | 26 | 317325 |  | ŘÍMSY ZE ŽELEZOBETONU DO C30/37 | M3 | 61.164 | 0 |  |  | 2
PP |  |  |  | monolitické římsy C30/37 XF4 XC4 XD3 včetně letopočtu
VV |  |  |  | dle výkresů objektu římsy vlevo 42,2*(2,25*0,25+0,55*0,30)=30.701 [A] římsy vpravo 35,0*(2,25*0,25+0,550*0,30)=25.463 [B] římsy na K1+K2 1,1+1,2=2.300 [C] římsy na K3+K4 1,2+1,5=2.700 [D] Celkem: A+B+C+D=61.164 [E]
TS
P | 27 | 317365 |  | VÝZTUŽ ŘÍMS Z OCELI 10505, B500B | T | 11.016 | 0 |  |  | 2
PP
VV |  |  |  | 61,2*0,180=11.016 [A]
TS
P | 28 | 333213 |  | OBKLAD MOST OPĚR A KŘÍDEL Z LOM KAMENE | M3 | 135.34 | 0 |  |  | 2
PP |  |  |  | obklad lícové části opěr a křídel včetně kotvení
VV |  |  |  | OP1 20,6*4,0*0,5=41.200 [A] OP2 18,5*4,0*0,5=37.000 [B] křídla OP1 (6,7+9,2)*4,0*0,3=19.080 [C] křídla OP2 (6,1+7,7)*4,0*0,3=16.560 [D] křídla K1+K2 (4,0+4,5)=8.500 [E] křídla K3+K4 (4,5+8,5)=13.000 [F] Celkem: A+B+C+D+E+F=135.340 [G]
TS
P | 29 | 333325 |  | MOSTNÍ OPĚRY A KŘÍDLA ZE ŽELEZOVÉHO BETONU DO C30/37 | M3 | 375.7 | 0 |  |  | 2
PP |  |  |  | opěry a křídla C30/37 XF2 XC4 XD1
VV |  |  |  | OP1 včetně křídel dolní stupeň 0,8*44,0=35.200 [A] horní stupeň 4,0*30,2=120.800 [B] křídla K1+K2 9,1+11,7=20.800 [C] OP2 včetně křídel dolní stupeň 1,5*39,2=58.800 [D] horní stupeň 4,0*27,1=108.400 [E] křídla K3+K4 11,4+20,3=31.700 [F] Celkem: A+B+C+D+E+F=375.700 [G]
TS
P | 30 | 333365 |  | VÝZTUŽ MOSTNÍCH OPĚR A KŘÍDEL Z OCELI 10505, B500B | T | 56.355 | 0 |  |  | 2
PP
VV |  |  |  | 375,7*0,150=56.355 [A]
TS
SD |  | 4 |  | Vodorovné konstrukce
P | 31 | 420325 |  | PŘECHODOVÉ DESKY MOSTNÍCH OPĚR ZE ŽELEZOBETONU C30/37 | M3 | 38.5 | 0 |  |  | 2
PP |  |  |  | vlečená přechodová deska včetně výplně spar, průžných vložek a propojení dle PD
VV |  |  |  | (55+55)*0,350=38.500 [A]
TS
P | 32 | 420365 |  | VÝZTUŽ PŘECHODOVÝCH DESEK MOSTNÍCH OPĚR Z OCELI 10505, B500B | T | 4.62 | 0 |  |  | 2
PP
VV |  |  |  | 38,5*0,120=4.620 [A]
TS
P | 33 | 421325 |  | MOSTNÍ NOSNÉ DESKOVÉ KONSTRUKCE ZE ŽELEZOBETONU C30/37 | M3 | 132 | 0 |  |  | 2
PP |  |  |  | mostovka C30/37 XF2 XC4 XD1
VV |  |  |  | dle výkresu tvaru 440=440.000 [A] půdorysná plocha průměrná tloušťka 0,30=0.300 [B] a*b=132.000 [C]
TS
P | 34 | 421365 |  | VÝZTUŽ MOSTNÍ DESKOVÉ KONSTRUKCE Z OCELI 10505, B500B | T | 19.8 | 0 |  |  | 2
PP
VV |  |  |  | 132*0,150=19.800 [A]
TS
P | 35 | 424179 | a | MOSTNÍ NOSNÍKY Z OCELI JINÉ JAKOSTI | T | 1.26 | 0 |  |  | 2
PP |  |  |  | spřahovací trny trny 19 mm, dl. 175 mm
VV |  |  |  | dle PD (2*380+4*510)*0,45/1000=1.260 [A]
TS
P | 36 | 42417A |  | MOSTNÍ NOSNÍKY Z OCELI S 235 | T | 1.76 | 0 |  |  | 2
PP |  |  |  | montážní ztužení mezi nosníky zabetonované v opěrách, bez PKO
VV |  |  |  | montážní ztužení pro zajištění nosníků v opěře při betonáži 10*0,160*1,10=1.760 [A]
TS
P | 37 | 42417B |  | MOSTNÍ NOSNÍKY Z OCELI S 355 | T | 93.72 | 0 |  |  | 2
PP |  |  |  | svařované ocelové příčle vč. ztužidel - S355 J2W, materiál, výroba , montáž, včetně kotvení na opěrách a montážního zajištění včetně výrobní a montážní dokumentace konstrukce bez PKO - pouze předtryskání v samostatné položce
VV |  |  |  | dle PD nosníky 6*14,2*1,10=93.720 [A]
TS
P | 38 | 42838 |  | KLOUB ZE ŽELEZOBETONU VČET VÝZTUŽE | M | 32.7 | 0 |  |  | 2
PP
VV |  |  |  | 17,2+15,5=32.700 [A]
TS
P | 39 | 451312 |  | PODKLADNÍ A VÝPLŇOVÉ VRSTVY Z PROSTÉHO BETONU C12/15 | M3 | 79.535 | 0 |  |  | 2
PP |  |  |  | těsnící vrstva a podkladní betony
VV |  |  |  | pod opěry a křídla OP1 (68,9+17,7+21,5)*0,20=21.620 [A] pod opěry a křídla OP2 (62,3+21,5+18,2)*0,2=20.400 [B] těsnící vrstva 4,0*17,2*0,15+4,6*15,5*0,15=21.015 [C] pod přechodovou deskou (55+55)*0,15=16.500 [D] Celkem: A+B+C+D=79.535 [E]
TS
P | 40 | 45131A |  | PODKLADNÍ A VÝPLŇOVÉ VRSTVY Z PROSTÉHO BETONU C20/25 | M3 | 5.265 | 0 |  |  | 2
PP |  |  |  | lože pod dlažby C20/25n XF3
VV |  |  |  | plochy 3,0+4,5+4,5+6,0+5,0+5,0+4,5+8,0=40.500 [A] a*0,10*1,30 =5.265 [B] lože včetně navýšení na lemy a vyrovnávky
TS
P | 41 | 451572 |  | VÝPLŇ VRSTVY Z KAMENIVA TĚŽENÉHO, INDEX ZHUTNĚNÍ ID DO 0,8 | M3 | 168.5 | 0 |  |  | 2
PP |  |  |  | zásyp základu před lícem opěry
VV |  |  |  | 2,9*26,5=76.850 [A] 3,9*23,5=91.650 [B] Celkem: A+B=168.500 [C]
TS
P | 42 | 457312 |  | VYROVNÁVACÍ A SPÁDOVÝ PROSTÝ BETON C12/15 | M3 | 27.196 | 0 |  |  | 2
PP |  |  |  | podkladní spádový beton pod drenáží
VV |  |  |  | 1,7*0,4*17,2=11.696 [A] 2,5*0,4*15,5=15.500 [B] Celkem: A+B=27.196 [C]
TS
P | 43 | 458522 |  | VÝPLŇ ZA OPĚRAMI A ZDMI Z KAM DRC, INDEX ZHUTNĚNÍ ID DO 0,8 | M3 | 250.8 | 0 |  |  | 2
PP |  |  |  | zásyp za rubem opěry pod úrovní těsnící vrstvy
VV |  |  |  | plocha na řezu 7,3=7.300 [A] celková šířka včetně obsypu rubu křídel 15,2=15.200 [B] plocha na řezu 9,2=9.200 [C] celková šířka včetně obsypu rubu křídel 15,2=15.200 [D] a*b+c*d=250.800 [E]
TS
P | 44 | 458523 |  | VÝPLŇ ZA OPĚRAMI A ZDMI Z KAMENIVA DRCENÉHO, INDEX ZHUTNĚNÍ ID DO 0,9 | M3 | 728.64 | 0 |  |  | 2
PP |  |  |  | přechodové klíny, zásypy za rubem ŠD 0-32
VV |  |  |  | plocha na řezu 26,4=26.400 [A] celková šířka včetně obsypu rubu křídel 13,8=13.800 [B] a*b*2=728.640 [C]
TS
P | 45 | 46251 |  | ZÁHOZ Z LOMOVÉHO KAMENE | M3 | 196.25 | 0 |  |  | 2
PP |  |  |  | kamenný zához před líci opěr
VV |  |  |  | 2,5*(39,0+39,5)=196.250 [A]
TS
P | 46 | 465512 |  | DLAŽBY Z LOMOVÉHO KAMENE NA MC | M3 | 8.1 | 0 |  |  | 2
PP |  |  |  | lomový kámen do betonového lože, spárování M25 XF4 lože viz položka 451314
VV |  |  |  | plochy 3,0+4,5+4,5+6,0+5,0+5,0+4,5+8,0=40.500 [A] a*0,2=8.100 [B]
TS
SD |  | 5 |  | Komunikace
P | 47 | 56333 |  | VOZOVKOVÉ VRSTVY ZE ŠTĚRKODRTI TL. DO 150MM | M2 | 34 | 0 |  |  | 2
PP |  |  |  | podkladní vrstva dlažby v přechodech z říms
VV |  |  |  | dle půdorysu a detailu 5,0+3,0+10,0+9,5+6,5=34.000 [A]
TS
P | 48 | 575A03 |  | LITÝ ASFALT MA I (SILNICE, DÁLNICE) 11 | M3 | 1.496 | 0 |  |  | 2
PP |  |  |  | odvodňovací proužek dle VL4 403.41 pro třívrstvou vozovku
VV |  |  |  | dle PD a detailu délka proužku 34,0=34.000 [A] v obrusu 0,50*0,04=0.020 [B] v ložné 0,40*0,06=0.024 [C] a*(b+c)=1.496 [D]
TS
P | 49 | 575C05 |  | LITÝ ASFALT MA IV (OCHRANA MOSTNÍ IZOLACE) 16 | M3 | 15.428 | 0 |  |  | 2
PP |  |  |  | ochrana izolace na mostě
VV |  |  |  | plocha mostovky mezi římsami 315*0,05=15.750 [A] odečet drenážního plastbetonu0,322=0.322 [B] a-b=15.428 [C]
TS
P | 50 | 582612 |  | KRYTY Z BETON DLAŽDIC SE ZÁMKEM ŠEDÝCH TL 80MM DO LOŽE Z KAM | M2 | 34 | 0 |  |  | 2
PP |  |  |  | zadláždění přechodů říms
VV |  |  |  | dle půdorysu a detailu 5,0+3,0+10,0+9,5+6,5=34.000 [A]
TS
SD |  | 6 |  | Úpravy povrchů, podlahy, výplně otvorů
P | 51 | 62592 |  | ÚPRAVA POVRCHU BETONOVÝCH PLOCH A KONSTRUKCÍ - STRIÁŽ | M2 | 162.12 | 0 |  |  | 2
PP |  |  |  | povrch římsy vpravo
VV |  |  |  | vlevo 42,2*(2,25-0,150)=88.620 [A] vpravo 35*(2,25-0,150)=73.500 [B] Celkem: A+B=162.120 [C]
TS
SD |  | 7 |  | Přidružená stavební výroba
P | 52 | 711442 |  | IZOLACE MOSTOVEK CELOPLOŠNÁ ASFALTOVÝMI PÁSY S PEČETÍCÍ VRSTVOU | M2 | 593 | 0 |  |  | 2
PP |  |  |  | kompletní systém schválené izolace - NAIP včetně přípravné a ochranné vrstvy
VV |  |  |  | plocha mostovky 440=440.000 [A] přechodová oblast (55+55)*0,5=55.000 [B] na křídlech pod římsou po úroveň drenáže (0,6+3,5+1,5)*(5,3+3,7+4,3+4,2)=98.000 [C] Celkem: A+B+C=593.000 [D]
TS
P | 53 | 711502 |  | OCHRANA IZOLACE NA POVRCHU ASFALTOVÝMI PÁSY | M2 | 150.54 | 0 |  |  | 2
PP |  |  |  | ochrana pod římsou pásy s Al vložkou
VV |  |  |  | šířka pod římsou vlevo 1,95=1.950 [A] délka říms (42,2)=42.200 [B] šířka pod římsou vpravo 1,95=1.950 [C] délka říms 35,0=35.000 [D] a*b+c*d=150.540 [E]
TS
P | 54 | 78382 |  | NÁTĚRY BETON KONSTR TYP S2 (OS-B) | M2 | 21.06 | 0 |  |  | 2
PP |  |  |  | podhled mostovky u římsy
VV |  |  |  | 0,3*(29,5+29,0)*1,20=21.060 [A]
TS
P | 55 | 78383 |  | NÁTĚRY BETON KONSTR TYP S4 (OS-C) | M2 | 25.476 | 0 |  |  | 2
PP |  |  |  | nátěr odrazné části říms
VV |  |  |  | (0,150+0,150)*(42,2+35,0)*1,10=25.476 [A]
TS
SD |  | 8 |  | Potrubí
P | 56 | 87533 |  | POTRUBÍ DREN Z TRUB PLAST DN DO 150MM | M | 20 | 0 |  |  | 2
PP |  |  |  | plné potrubí v prostupech křídly a v místě vyústění
VV |  |  |  | 5,0+5,0+5,0+5,0=20.000 [A]
TS
P | 57 | 875332 |  | POTRUBÍ DREN Z TRUB PLAST DN DO 150MM DĚROVANÝCH | M | 32.7 | 0 |  |  | 2
PP |  |  |  | drenážní potrubí za rubem opěr
VV |  |  |  | 17,2+15,5=32.700 [A]
TS
P | 58 | 87633 |  | CHRÁNIČKY Z TRUB PLASTOVÝCH DN DO 150MM | M | 170.4 | 0 |  |  | 2
PP |  |  |  | flexibilní chráničky 110/96 v římsách včetně přesahů za objekt
VV |  |  |  | 2*(2+42,2+2)=92.400 [A] 2*(2+35+2)=78.000 [B] Celkem: A+B=170.400 [C]
TS
P | 59 | 89742 |  | VPUSŤ CHODNÍKOVÁ Z BETON DÍLCŮ | KUS | 1 | 0 |  |  | 2
PP |  |  |  | chodníková vpusť s mříží a potrubím s vyústěním na opevněný skluz
VV |  |  |  | před mostem vlevo 1=1.000 [A]
TS
SD |  | 9 |  | Ostatní konstrukce a práce
P | 60 | 9111A1 |  | ZÁBRADLÍ SILNIČNÍ S VODOR MADLY - DODÁVKA A MONTÁŽ | M | 18 | 0 |  |  | 2
PP |  |  |  | dopravně bezpečnostní zábradlí ve výbězích včetně PKO
VV |  |  |  | 5+5+5+3=18.000 [A]
TS
P | 61 | 9111A3 |  | ZÁBRADLÍ SILNIČNÍ S VODOR MADLY - DEMONTÁŽ S PŘESUNEM | M | 76 | 0 |  |  | 2
PP |  |  |  | Odstranění stávajícího zábradlí
VV |  |  |  | vlevo38,0=38.000 [A] vpravo 38,0=38.000 [B] Celkem: A+B=76.000 [C]
TS
P | 62 | 9112B1 |  | ZÁBRADLÍ MOSTNÍ SE SVISLOU VÝPLNÍ - DODÁVKA A MONTÁŽ | M | 83 | 0 |  |  | 2
PP |  |  |  | vpravo na vnější hraně chodníkové římsy
VV |  |  |  | vlevo 43=43.000 [A] vpravo 35+5=40.000 [B] Celkem: A+B=83.000 [C]
TS
P | 63 | 9117C1 |  | SVOD OCEL ZÁBRADEL ÚROVEŇ ZADRŽ H2 - DODÁVKA A MONTÁŽ | M | 88 | 0 |  |  | 2
PP |  |  |  | zábradelní svodidlo bez výplně na vnitřním okraji římsy
VV |  |  |  | vlevo 44=44.000 [A] vpravo 44 =44.000 [B] Celkem: A+B=88.000 [C]
TS
P | 64 | 91345 |  | NIVELAČNÍ ZNAČKY KOVOVÉ | KUS | 6 | 0 |  |  | 2
PP |  |  |  | měřičské body na mostě dle VL4 509.01
VV |  |  |  | na římsy v polovině rozpětí 2+ nad OP1 2+ nad OP2 2=6.000 [A]
TS
P | 65 | 91355 |  | EVIDENČNÍ ČÍSLO MOSTU | KUS | 2 | 0 |  |  | 2
PP
VV |  |  |  | 2=2.000 [A]
TS
P | 66 | 917223 |  | SILNIČNÍ A CHODNÍKOVÉ OBRUBY Z BETONOVÝCH OBRUBNÍKŮ ŠÍŘ 100MM | M | 26.3 | 0 |  |  | 2
PP |  |  |  | obruby za odláždněním náběhů říms
VV |  |  |  | dle situace 5,0+2,1+2,1+5,1+4,8+2,1+3,0+2,1=26.300 [A]
TS
P | 67 | 917224 |  | SILNIČNÍ A CHODNÍKOVÉ OBRUBY Z BETONOVÝCH OBRUBNÍKŮ ŠÍŘ 150MM | M | 20 | 0 |  |  | 2
PP |  |  |  | silniční obruby odláždění za římsami
VV |  |  |  | 5,0+5,0+5,0+5,0=20.000 [A]
TS
P | 68 | 936533 |  | MOSTNÍ ODVODŇOVACÍ SOUPRAVA 500/500 | KUS | 1 | 0 |  |  | 2
PP
VV |  |  |  | dle detailu vlevo 1=1.000 [A]
TS
P | 69 | 936541 |  | MOSTNÍ ODVODŇOVACÍ TRUBKA (POVRCHŮ IZOLACE) Z NEREZ OCELI | KUS | 6 | 0 |  |  | 2
PP
VV |  |  |  | dle detailu 6=6.000 [A]
TS
P | 70 | 93857 |  | BROUŠENÍ BETON KONSTR | M2 | 440 | 0 |  |  | 2
PP |  |  |  | úprava povrchu mostovky pro mostní izolaci
VV |  |  |  | dle výkresu tvaru 440=440.000 [A]
TS
P | 71 | 938652 |  | OČIŠTĚNÍ OCEL KONSTR OTRYSKÁNÍM NA SUCHO KŘEMIČ PÍSKEM | M2 | 1080 | 0 |  |  | 2
PP |  |  |  | předtryskání konstrukce pro sjednocení povrchu pro tvorbu patiny
VV |  |  |  | dle dispoziočního výkresu, TZ a výkazu materiálu 6*180=1 080.000 [A]
TS
P | 72 | 96611 |  | BOURÁNÍ KONSTRUKCÍ Z BETONOVÝCH DÍLCŮ | M3 | 426.87 | 0 |  |  | 2
PP |  |  |  | nosná konstrukce mostu - nosníky WBS
VV |  |  |  | plocha nosníku na řezu 1,55 m2=1.550 [A] 2*9*15,3*a=426.870 [B]
TS
P | 73 | 96615 |  | BOURÁNÍ KONSTRUKCÍ Z PROSTÉHO BETONU | M3 | 70.05 | 0 |  |  | 2
PP |  |  |  | na trvalou skládku
VV |  |  |  | spádové betony za rubem 20=20.000 [A] vyrovnávky na mostě 385*0,13=50.050 [B] Celkem: A+B=70.050 [C]
TS
P | 74 | 96616 | a | BOURÁNÍ KONSTRUKCÍ ZE ŽELEZOBETONU | M3 | 156.575 | 0 |  |  | 2
PP |  |  |  | bourání částí nosné konstrukce mostu
VV |  |  |  | mostovka včetně závěrů 385*0,18=69.300 [A] příčníky 0,5*0,9*18,0*4=32.400 [B] ztužidla 0,4*0,65*17,0*2=8.840 [C] římsy a chodníky vlevo 0,65*38,5=25.025 [D] vpravo 0,55*38,2=21.010 [E] Celkem: A+B+C+D+E=156.575 [F]
TS
P | 75 | 96616 | b | BOURÁNÍ KONSTRUKCÍ ZE ŽELEZOBETONU | M3 | 719.2 | 0 |  |  | 2
PP |  |  |  | spodní stavba
VV |  |  |  | OP1 včetně křídel a prahů 323=323.000 [A] pilíř 115,2=115.200 [B] OP2 včetně křídel a prahů 281=281.000 [C] Celkem: A+B+C=719.200 [D]
TS
P | 76 | 97817 |  | ODSTRANĚNÍ MOSTNÍ IZOLACE | M2 | 385 | 0 |  |  | 2
PP
VV |  |  |  | mostovka 385=385.000 [A]
TS

## S003_SO 903
ASPE10 |  |  |  | Firma: ÚDRŽBA SILNIC Královéhradeckého kraje a.s. | [5 empty] | 3
|  |  |  | Soupis prací objektu | [5 empty] | 3
S | Stavba: | 36535 |  | II/296 Revitalizace "Polských mostů"-mosty ev.č. 296-009,296-010,296-011 Temný Důl_02082021_neocen. |  |  | SO 903 |  | 0,00 | 2
O | Objekt: | S003 |  | Stavba 03 - Most ev.č.296-011 |  |  |  |  | 15,00 | 2
O1 | Rozpočet: | SO 903 |  | Provizorní most a komunikace v km 9,403 |  |  |  |  | 21,00 | 2
Typ | Poř. číslo | Kód položky | Varianta | Název položky | MJ | Množství | Jednotková cena
[7 empty] | Jednotková | Celkem
0 | 1 | 2 | 3 | 4 | 5 | 6 | 9 | 10
SD |  | 0 |  | Všeobecné konstrukce a práce
P | 1 | 014112 | a | POPLATKY ZA SKLÁDKU TYP S-IO (INERTNÍ ODPAD) | T | 235.27 | 0 |  |  | 2
PP |  |  |  | suť, kámen, beton
VV |  |  |  | pol. 11346 105,3*1,9=200.070 [A] pol. 96615 16*2,2=35.200 [B] Celkem: A+B=235.270 [C]
TS
P | 2 | 014122 |  | POPLATKY ZA SKLÁDKU TYP S-OO (OSTATNÍ ODPAD) | T | 581.21 | 0 |  |  | 2
PP |  |  |  | zemina
VV |  |  |  | pol. 12373a 305,9*1,9=581.210 [B]
TS
P | 3 | 027411 | R | PROVIZORNÍ MOSTY - MONTÁŽ A PRONÁJEM | KPL | 1 | 0 |  |  | 2
PP |  |  |  | provizorní přemostění - délka přemostění min. 40,0 m s možným a projednaným umístěním středního pilíře v řece min. volná šířka 3,50m, boční konzola nebo lávka pro chodce výhradní zatížitelnost 50 t včetně pronájmu
VV |  |  |  | 1=1.000 [A]
TS
P | 4 | 027413 | R | PROVIZORNÍ MOSTY - DEMONTÁŽ | KPL | 1 | 0 |  |  | 2
PP
VV |  |  |  | 1=1.000 [A]
TS
P | 5 | 02953 |  | OSTATNÍ POŽADAVKY - HLAVNÍ MOSTNÍ PROHLÍDKA | KUS | 1 | 0 |  |  | 2
PP |  |  |  | HMP pro uvedení MP do provozu
VV |  |  |  | 1=1.000 [A]
TS
SD |  | 1 |  | Zemní práce
P | 6 | 11120 |  | ODSTRANĚNÍ KŘOVIN | M2 | 316 | 0 |  |  | 2
PP |  |  |  | odstranění křovin
VV |  |  |  | dle dendrologického průzkumu 236+69+11=316.000 [A]
TS
P | 7 | 11201 |  | KÁCENÍ STROMŮ D KMENE DO 0,5M S ODSTRANĚNÍM PAŘEZŮ | KUS | 6 | 0 |  |  | 2
PP |  |  |  | odstranění stromů v trase včetně pařezů zhotovitel v ceně zohlední možnost zpětného využití dřeva včetně odvozu na skládku zhotovitele
VV |  |  |  | dle dendrologického průzkumu K2, K3,K4,K6,K7 K8 6=6.000 [A]
TS
P | 8 | 11202 |  | KÁCENÍ STROMŮ D KMENE DO 0,9M S ODSTRANĚNÍM PAŘEZŮ | KUS | 2 | 0 |  |  | 2
PP |  |  |  | odstranění stromů v trase včetně pařezů zhotovitel v ceně zohlední možnost zpětného využití dřeva včetně odvozu na skládku zhotovitele
VV |  |  |  | dle dendrologického průzkumu K1, K5 2=2.000 [A]
TS
P | 9 | 11329 |  | ODSTRANĚNÍ ZPEVNĚNÝCH PLOCH, PŘÍKOPŮ A RIGOLŮ Z LOMOVÉHO KAMENE | M3 | 48 | 0 |  |  | 2
PP |  |  |  | odstranění provizorních opatření kolem provizorního mostu - zpětné využití v prostoru mostu
VV |  |  |  | 48,0=48.000 [A]
TS
P | 10 | 11332 |  | ODSTRANĚNÍ PODKLADŮ ZPEVNĚNÝCH PLOCH Z KAMENIVA NESTMELENÉHO | M3 | 240 | 0 |  |  | 2
PP |  |  |  | podklad stávající zpevněné plochy v trase provizorní komunikace - materiál využít pro zpětný zásyp
VV |  |  |  | dle situace 240=240.000 [A]
TS
P | 11 | 11346 |  | ODSTRANĚNÍ KRYTU ZPEVNĚNÝCH PLOCH ZE SILNIČ DÍLCŮ (PANELŮ) VČET PODKL | M3 | 153.9 | 0 |  |  | 2
PP |  |  |  | odstranění podkladních panelů včetně podkladu ze ŠD a krajnic, panely na skládku zhotovitele, podklad a krajnice na trvalou skládku
VV |  |  |  | dle situace délka trasy 22+32=54.000 [A] šířka panelů 6=6.000 [B] panely a*b*0,15=48.600 [C] podklad a*b*0,25*1,30=105.300 [D] c+d=153.900 [E]
TS
P | 12 | 11372E |  | FRÉZOVÁNÍ ZPEVNĚNÝCH PLOCH ASFALT DROBNÝCH OPRAV A PLOŠ ROZPADŮ DO 500M2 | M3 | 34.977 | 0 |  |  | 2
PP |  |  |  | odfrézování provizorní vozovky vč. naložení, odvozu a uložení na skládku dodavatele, zhotovitel v ceně zohlední možnost zpětného využití recyklovaného materiálu na stavbě
VV |  |  |  | plocha vozovky 108,5+168=276.500 [A] a*0,11*1,15=34.977 [B] včetně vyrovnávek
TS
P | 13 | 113766 |  | FRÉZOVÁNÍ DRÁŽKY PRŮŘEZU DO 800MM2 V ASFALTOVÉ VOZOVCE | M | 54 | 0 |  |  | 2
PP |  |  |  | komůrka dle VL 211.07 pro zálivku za horka - napojení provizorní komunikace na stávající stav
VV |  |  |  | dle situace 24+30=54.000 [A]
TS
P | 14 | 12110 |  | SEJMUTÍ ORNICE NEBO LESNÍ PŮDY | M3 | 92 | 0 |  |  | 2
PP |  |  |  | sejmutí ornice v ploše provizorní komunikace
VV |  |  |  | dle situace 350+110=460.000 [A] a*0,20=92.000 [B]
TS
P | 15 | 12373 | a | ODKOP PRO SPOD STAVBU SILNIC A ŽELEZNIC TŘ. I | M3 | 305.85 | 0 |  |  | 2
PP |  |  |  | odkop pro provizorní komunikaci a most - včetně odvozu na trvalou skládku
VV |  |  |  | OP1 plocha na řezu 5,4=5.400 [A] délka 8,5=8.500 [B] OP2 plocha na řezu 8,7=8.700 [C] včetně plochy na plombu délka 8,5=8.500 [D] odkop pro provizorní komunikaci plocha na řezu 6,2=6.200 [E] délka úpravy 30=30.000 [F] a*b+c*d+e*f=305.850 [G]
TS
P | 16 | 12373 | b | ODKOP PRO SPOD STAVBU SILNIC A ŽELEZNIC TŘ. I | M3 | 30.6 | 0 |  |  | 2
PP |  |  |  | odkop při odstranění provizorního mostu - materiál bez odvozu a skládkovného - využít pro zpětné zásypy
VV |  |  |  | OP1 plocha na řezu 1,6=1.600 [A] délka 8,5=8.500 [B] OP2 plocha na řezu 2,3=2.300 [C] délka 8,5=8.500 [D] násep komuikace dle situace a pracovní řezů průmerná plocha na řezu 3,8=3.800 [E] délka úpravy 20=20.000 [F] a*b=13.600 [G] b+d+g=30.600 [H]
TS
P | 17 | 12573 |  | VYKOPÁVKY ZE ZEMNÍKŮ A SKLÁDEK TŘ. I | M3 | 92 | 0 |  |  | 2
PP |  |  |  | zpětné natěžení ornice pro rozprostření v ploše provizorní komunikace
VV |  |  |  | pro pol. 18230 92=92.000 [A]
TS
P | 18 | 12932 |  | ČIŠTĚNÍ PŘÍKOPŮ OD NÁNOSU DO 0,5M3/M | M | 42 | 0 |  |  | 2
PP |  |  |  | reprofilace příkopů provizorní komunikace - bez skládkovného, materiál využít v prostoru stavby a pro zpětný zásyp
VV |  |  |  | dle situace 10+12+20=42.000 [A]
TS
P | 19 | 17120 |  | ULOŽENÍ SYPANINY DO NÁSYPŮ A NA SKLÁDKY BEZ ZHUTNĚNÍ | M3 | 92 | 0 |  |  | 2
PP |  |  |  | ornice na dočasnou skládku
VV |  |  |  | dle pol. 12110 92=92.000 [A]
TS
P | 20 | 17180 |  | ULOŽENÍ SYPANINY DO NÁSYPŮ Z NAKUPOVANÝCH MATERIÁLŮ | M3 | 76 | 0 |  |  | 2
PP |  |  |  | dosypání náspu provizorní komunikace před mostem - zemina dle ČSN 73 6133
VV |  |  |  | dle situace a pracovní řezů průmerná plocha na řezu 3,8=3.800 [A] délka úpravy 20=20.000 [B] a*b=76.000 [C]
TS
P | 21 | 18110 |  | ÚPRAVA PLÁNĚ SE ZHUTNĚNÍM V HORNINĚ TŘ. I | M2 | 511.2 | 0 |  |  | 2
PP
VV |  |  |  | v ploše komunikace délka trasy 22+32=54.000 [A] šířka panelů 6=6.000 [B] a*b*1,3=421.200 [C] v ploše opěr a pilíře OP1 3,0*7,5*1,25=28.125 [E] OP2 3,0*7,5*1,25=28.125 [F] pilíř 3,0*9,0*1,25=33.750 [G] c+e+f+g=511.200 [H]
TS
P | 22 | 18230 |  | ROZPROSTŘENÍ ORNICE V ROVINĚ | M3 | 92 | 0 |  |  | 2
PP |  |  |  | zěptné rozprostření ornice vploše provizorní komunikace
VV |  |  |  | dle situace (350+110)=460.000 [A] a*0,20=92.000 [B]
TS
P | 23 | 18241 |  | ZALOŽENÍ TRÁVNÍKU RUČNÍM VÝSEVEM | M2 | 460 | 0 |  |  | 2
PP |  |  |  | založení trávníku - luční směs
VV |  |  |  | dle situace 350+110=460.000 [A]
TS
SD |  | 2 |  | Základy
P | 24 | 21361 |  | DRENÁŽNÍ VRSTVY Z GEOTEXTILIE | M2 | 422.55 | 0 |  |  | 2
PP |  |  |  | separační geotextilie pod panely provizorní komunikace
VV |  |  |  | dle situace délka trasy 22+32=54.000 [A] šířka panelů 6=6.000 [B] a*b*1,20=388.800 [C] pod pilíř v korytě 3,0*9,0*1,25=33.750 [D] c+d=422.550 [E]
TS
P | 25 | 27512 |  | HRANICE PODPĚRNÉ Z DÍLCŮ ŽELEZOBETONOVÝCH | M3 | 108 | 0 |  |  | 2
PP |  |  |  | dočasná panelová rovnanina pro uložení provizorních mostů - zřízení i odstranění z inventárního materiálu zhotovitele
VV |  |  |  | OP1 3,0*7,5*1,65*1,25=46.406 [A] OP2 3,0*7,5*1,65*1,25=46.406 [B] pilíř 3,0*9,0*0,45*1,25=15.188 [C] Celkem: A+B+C=108.000 [D]
TS
SD |  | 3 |  | Svislé konstrukce
P | 26 | 327215 |  | PŘEZDĚNÍ ZDÍ Z KAMENNÉHO ZDIVA | M3 | 96.6 | 0 |  |  | 2
PP |  |  |  | přezdění nábřežních zdí v místě opěr provizorního mostu
VV |  |  |  | u OP2 3,5*23,0*1,2=96.600 [A]
TS
P | 27 | 33417 |  | MOSTNÍ PILÍŘE A STATIVA Z DÍLCŮ KOVOVÝCH | T | 16.94 | 0 |  |  | 2
PP |  |  |  | provizorní pilíř z inventárního materiálu zhotovitele (např. z věží PIŽMO), montáž v korytě montáž, pronájem po celou dobu stavbu, demontáž
VV |  |  |  | orientační hmotnost pro sestavu PIŽMO 15,4*1,10=16.940 [A]
TS
SD |  | 4 |  | Vodorovné konstrukce
P | 28 | 45157 |  | PODKLADNÍ A VÝPLŇOVÉ VRSTVY Z KAMENIVA TĚŽENÉHO | M3 | 18 | 0 |  |  | 2
PP |  |  |  | podkladní a vyrovnávací vrstva pod panelové rovnaniny - ŠD
VV |  |  |  | dle situace a řezů OP1 3,0*7,5*0,2*1,25=5.625 [A] OP2 3,0*7,5*0,2*1,25=5.625 [B] pilíř 3,0*9,0*0,2*1,25=6.750 [C] Celkem: A+B+C=18.000 [D]
TS
P | 29 | 457312 |  | VYROVNÁVACÍ A SPÁDOVÝ PROSTÝ BETON C12/15 | M3 | 64 | 0 |  |  | 2
PP |  |  |  | vyrovnávací plomba za rubem stávajících nábřežních zdí pro uložení panelové rovnaniny opěr
VV |  |  |  | 8,0*2*2,0=32.000 [A] 2*a=64.000 [B]
TS
P | 30 | 458523 | a | VÝPLŇ ZA OPĚRAMI A ZDMI Z KAMENIVA DRCENÉHO, INDEX ZHUTNĚNÍ ID DO 0,9 | M3 | 33.15 | 0 |  |  | 2
PP |  |  |  | obsypy a přechodové oblasti provizorního mostu - zásyp po realizaci provizorních opěr
VV |  |  |  | OP1 plocha na řezu 1,6=1.600 [A] délka 8,5=8.500 [B] OP2 plocha na řezu 2,3=2.300 [C] délka 8,5=8.500 [D] a*b+c*d=33.150 [E]
TS
P | 31 | 458523 | b | VÝPLŇ ZA OPĚRAMI A ZDMI Z KAMENIVA DRCENÉHO, INDEX ZHUTNĚNÍ ID DO 0,9 | M3 | 46.75 | 0 |  |  | 2
PP |  |  |  | obsypy a přechodové oblasti provizorního mostu - zásyp po ukončení stavby a odstranění provizorních opěr
VV |  |  |  | OP1 plocha na řezu 5,4=5.400 [A] délka 8,5=8.500 [B] OP2 plocha na řezu 3,7=3.700 [C] délka 8,5=8.500 [D] a*b+c*d=77.350 [E] využití materiálu z odkopů -30,6=-30.600 [F] e+f=46.750 [G]
TS
P | 32 | 46251 |  | ZÁHOZ Z LOMOVÉHO KAMENE | M3 | 24 | 0 |  |  | 2
PP |  |  |  | provizorní záhozová patka z lomového kamene s proštěrkováním a urovnáním viditelných ploch zajištění paty opěry provizorního mostu
VV |  |  |  | u středního pilíře obvod cca 30m 30*1,0*0,8=24.000 [A]
TS
P | 33 | 46321 |  | ROVNANINA Z LOMOVÉHO KAMENE | M3 | 48 | 0 |  |  | 2
PP |  |  |  | rovnanina z lomového kamene s vyklínováním a urovnáním líce zpevnění břehů v prostorech zařízení staveniště a provizorních komunikace
VV |  |  |  | u OP1 1,0*1,0*18,0*1,2=21.600 [A] u OP2 1,0*1,0*22,0*1,2=26.400 [B] Celkem: A+B=48.000 [C]
TS
SD |  | 5 |  | Komunikace
P | 34 | 56330 |  | VOZOVKOVÉ VRSTVY ZE ŠTĚRKODRTI | M3 | 105.3 | 0 |  |  | 2
PP |  |  |  | ŠD 0-32 - podkladní vrstva pod panely v rozsahu provizorních komuninací. Včetně vyrovnání nerovností, zásypů příkopů a dosypání.
VV |  |  |  | dle situace délka trasy 22+32=54.000 [A] šířka panelů 6=6.000 [B] a*b=324.000 [C] c*0,25*1,30=105.300 [D]
TS
P | 35 | 56933 |  | ZPEVNĚNÍ KRAJNIC ZE ŠTĚRKODRTI TL. DO 150MM | M2 | 195 | 0 |  |  | 2
PP |  |  |  | krajnice provizorní komunikace včetně rozšíření pro chodce
VV |  |  |  | dle situace krajnice 40,0+22,0+39,0+13,0=114.000 [A] provizorní trasa pro chodce (22+32)*1,50=81.000 [B] Celkem: A+B=195.000 [C]
TS
P | 36 | 572214 |  | SPOJOVACÍ POSTŘIK Z MODIFIK EMULZE DO 0,5KG/M2 | M2 | 276.5 | 0 |  |  | 2
PP
VV |  |  |  | pod ACO 108,5+168=276.500 [A]
TS
P | 37 | 574A34 |  | ASFALTOVÝ BETON PRO OBRUSNÉ VRSTVY ACO 11+, 11S TL. 40MM | M2 | 276.5 | 0 |  |  | 2
PP |  |  |  | ACO 11+ , obrusná vrstva provizorní komunikace
VV |  |  |  | dle situace 108,5+168=276.500 [A]
TS
P | 38 | 574E66 |  | ASFALTOVÝ BETON PRO PODKLADNÍ VRSTVY ACP 16+, 16S TL. 70MM | M2 | 317.975 | 0 |  |  | 2
PP |  |  |  | ACP 16+ podkladní vrstva provizorní komunikace
VV |  |  |  | dle situace 108,5+168=276.500 [A] a*1,15=317.975 [B] včetně rozšíření proti teoretické ploše krytu a vyrovnávek
TS
P | 39 | 58301 |  | KRYT ZE SINIČNÍCH DÍLCŮ (PANELŮ) TL 150MM | M2 | 324 | 0 |  |  | 2
PP |  |  |  | provizorní podkladní konstrukce - předpoklad využití inventárních prostředků zhotovitele
VV |  |  |  | dle situace délka trasy 22+32=54.000 [A] šířka panelů 6=6.000 [B] a*b=324.000 [C]
TS
SD |  | 9 |  | Ostatní konstrukce a práce
P | 40 | 911FC1 | R | SVODIDLO BETON, ÚROVEŇ ZADRŽ H2 VÝŠ 1,2M - DODÁVKA A MONTÁŽ | M | 40 | 0 |  |  | 2
PP |  |  |  | dodávka, montáž s přemístěním, nájemné po celou dobu stavby
VV |  |  |  | v místě stavby mostu - bezpečnostní zábrana 2*4*2=16.000 [A] 12+12=24.000 [B] Celkem: A+B=40.000 [C]
TS
P | 41 | 911FC3 |  | SVODIDLO BETON, ÚROVEŇ ZADRŽ H2 VÝŠ 1,2M - DEMONTÁŽ S PŘESUNEM | M | 40 | 0 |  |  | 2
PP
VV |  |  |  | v místě stavby mostu - bezpečnostní zábrana 2*4*2=16.000 [A] 12+12=24.000 [B] Celkem: A+B=40.000 [C]
TS
P | 42 | 914131 | R | DOPRAVNÍ ZNAČKY ZÁKLADNÍ VELIKOSTI OCELOVÉ FÓLIE TŘ 2 - DODÁVKA A MONTÁŽ | KUS | 40 | 0 |  |  | 2
PP |  |  |  | dodávka, montáž s přemístěním, nájemné po celou dobu stavby
VV |  |  |  | dle situace DZ 30=30.000 [A] rezerva na souběžné stavby a dodatečné opatření 10=10.000 [B] Celkem: A+B=40.000 [C] nájemné po celou dobu výstavby
TS
P | 43 | 914133 |  | DOPRAVNÍ ZNAČKY ZÁKLADNÍ VELIKOSTI OCELOVÉ FÓLIE TŘ 2 - DEMONTÁŽ | KUS | 40 | 0 |  |  | 2
PP
VV |  |  |  | dle situace DZ 30=30.000 [A] rezerva na souběžné stavby a dodatečné opatření 10=10.000 [B] Celkem: A+B=40.000 [C]
TS
P | 44 | 914411 | R | DOPRAVNÍ ZNAČKY 100X150CM OCELOVÉ - DODÁVKA A MONTÁŽ | KUS | 10 | 0 |  |  | 2
PP |  |  |  | dodávka, montáž s přemístěním, nájemné po celou dobu stavby včetně opravy objízdné trasy
VV |  |  |  | dle situace DZ 6=6.000 [A] rezerva na souběžné stavby a dodatečné opatření 4=4.000 [B] Celkem: A+B=10.000 [C] po celou dobu výstavby
TS
P | 45 | 914413 |  | DOPRAVNÍ ZNAČKY 100X150CM OCELOVÉ - DEMONTÁŽ | KUS | 10 | 0 |  |  | 2
PP
VV |  |  |  | dle situace DZ 6=6.000 [A] rezerva na souběžné stavby a dodatečné opatření 4=4.000 [B] Celkem: A+B=10.000 [C]
TS
P | 46 | 915321 |  | VODOR DOPRAV ZNAČ Z FÓLIE DOČAS ODSTRANITEL - DOD A POKLÁDKA | M2 | 42 | 0 |  |  | 2
PP
VV |  |  |  | na provizorní V5 4*0,5*2+ na provizorní V12 4*20*0,125=14.000 [A] obnova 2x a*3=42.000 [B]
TS
P | 47 | 915322 |  | VODOR DOPRAV ZNAČ Z FÓLIE DOČAS ODSTRANITEL - ODSTRANĚNÍ | M2 | 14 | 0 |  |  | 2
PP
VV |  |  |  | na provizorní V5 4*0,5*2+ na provizorní V12 4*20*0,125=14.000 [A]
TS
P | 48 | 916121 | R | DOPRAV SVĚTLO VÝSTRAŽ SOUPRAVA 3KS - DOD A MONTÁŽ | KUS | 2 | 0 |  |  | 2
PP |  |  |  | 3xS7 dodávka, montáž s přemístěním, nájemné po celou dobu stavby
VV |  |  |  | dle situace DIO 2* sada po celou dobu výstavby 2=2.000 [A]
TS
P | 49 | 916123 |  | DOPRAV SVĚTLO VÝSTRAŽ SOUPRAVA 3KS - DEMONTÁŽ | KUS | 2 | 0 |  |  | 2
PP
VV |  |  |  | 2=2.000 [A]
TS
P | 50 | 916151 | R | SEMAFOROVÁ PŘENOSNÁ SOUPRAVA - DOD A MONTÁŽ | KUS | 1 | 0 |  |  | 2
PP |  |  |  | souprava pro řízení kyvadlového provozu včetně nájmu po celou dobu stavby souprava včetně řízení křižovatky II/296 a II/252 - min. trojcestná signalizace semaforová souprava s dynamickým řízením dle dopravního proudu a detekce kolon se synchronizací zelené vlny s ostatními mosty souboru staveb
VV |  |  |  | 1=1.000 [A]
TS
P | 51 | 916153 |  | SEMAFOROVÁ PŘENOSNÁ SOUPRAVA - DEMONTÁŽ | KUS | 1 | 0 |  |  | 2
PP
VV |  |  |  | 1=1.000 [A]
TS
P | 52 | 916321 | R | DOPRAVNÍ ZÁBRANY Z2 S FÓLIÍ TŘ 2 - DOD A MONTÁŽ | KUS | 2 | 0 |  |  | 2
PP |  |  |  | dodávka, montáž s přemístěním, nájemné po celou dobu stavby
VV |  |  |  | dle situace DIO max 2 během stavby2=2.000 [A]
TS
P | 53 | 916323 |  | DOPRAVNÍ ZÁBRANY Z2 S FÓLIÍ TŘ 2 - DEMONTÁŽ | KUS | 2 | 0 |  |  | 2
PP
VV |  |  |  | 2=2.000 [A]
TS
P | 54 | 916341 | R | SMĚROVACÍ DESKY Z4 JEDNOSTR S FÓLIÍ TŘ 2 - DOD A MONTÁŽ | KUS | 20 | 0 |  |  | 2
PP |  |  |  | desky Z4 včetně nájemného na celou dobu stavby
VV |  |  |  | 10*2=20.000 [A]
TS
P | 55 | 916343 |  | SMĚROVACÍ DESKY Z4 JEDNOSTR S FÓLIÍ TŘ 2 - DEMONTÁŽ | KUS | 20 | 0 |  |  | 2
PP
VV |  |  |  | 10*2=20.000 [A]
TS
P | 56 | 916721 | R | UPEVŇOVACÍ KONSTR - PODKLADNÍ DESKA OD 28KG - DOD A MONTÁŽ | KUS | 128 | 0 |  |  | 2
PP |  |  |  | dodávka, montáž s přemístěním, nájemné po celou dobu stavby
VV |  |  |  | dle situace DIO SDZ 40*2=80.000 [A] IP 10*2*2=40.000 [B] Z2 2*2*2=8.000 [C] Celkem: A+B+C=128.000 [D] po celou dobu výstavby
TS
P | 57 | 916723 |  | UPEVŇOVACÍ KONSTR - PODKLADNÍ DESKA OD 28KG - DEMONTÁŽ | KUS | 100 | 0 |  |  | 2
PP
VV |  |  |  | dle situace DIO SDZ 30*2=60.000 [A] IP 8*2*2=32.000 [B] Z2 2*2*2=8.000 [C] Celkem: A+B+C=100.000 [D] po celou dobu výstavby
TS
P | 58 | 916731 | R | UPEVŇOVACÍ KONSTR - OCEL STOJAN - DOD A MONTÁŽ | KUS | 64 | 0 |  |  | 2
PP |  |  |  | dodávka, montáž s přemístěním, nájemné po celou dobu stavby
VV |  |  |  | dle situace DIO SDZ 40=40.000 [A] IP 10*2=20.000 [B] Z2 2*2=4.000 [C] Celkem: A+B+C=64.000 [D] po celou dobu výstavby
TS
P | 59 | 916733 |  | UPEVŇOVACÍ KONSTR - OCEL STOJAN - DEMONTÁŽ | KUS | 64 | 0 |  |  | 2
PP
VV |  |  |  | dle situace DIO SDZ 40=40.000 [A] IP 10*2=20.000 [B] Z2 2*2=4.000 [C] Celkem: A+B+C=64.000 [D] po celou dobu výstavby
TS
P | 60 | 919113 |  | ŘEZÁNÍ ASFALTOVÉHO KRYTU VOZOVEK TL DO 150MM | M | 54 | 0 |  |  | 2
PP
VV |  |  |  | v napojení při odstranění provizorní komunikace 24+30=54.000 [A]
TS
P | 61 | 931316 |  | TĚSNĚNÍ DILATAČ SPAR ASF ZÁLIVKOU PRŮŘ DO 800MM2 | M | 54 | 0 |  |  | 2
PP |  |  |  | v napojení provizorní komunikace na stávající stav
VV |  |  |  | 24+30=54.000 [A]
TS
P | 62 | 96615 |  | BOURÁNÍ KONSTRUKCÍ Z PROSTÉHO BETONU | M3 | 16 | 0 |  |  | 2
PP |  |  |  | ubourání části vyrovnávaní plomby za rubem OP zdi
VV |  |  |  | 8*2*2*0,5=16.000 [A]
TS