## Srovnávací rozpočet
VÝKAZ VÝMĚR (SOUPIS NAVRHOVANÝCH STABILIZAČNÍCH PRACÍ)
Stavba: | II/295 HERLÍKOVICE – SKALNÍ ŘÍCENÍ V KM 13,285 – 13,345
Předmět: | LIKVIDACE SKALNÍHO ŘÍCENÍ
Objednatel: | KRÁLOVÉHRADECKÝ KRAJ, Pivovarské nám. 1245, 500 03 Hradec Králové |  |  | IČO: | 708 89 546
Zpracovatel: | ING. JIŘÍ PETERA, Pouchovská 533/52a, 500 03 Hradec Králové -Věkoše |  |  | IČO: | 162 45 831
Podklady:
Výkaz výměr (soupis navrhovaných stabilizačních prací) je zpracován na základě dokumentace :
"INŽENÝRSKOGEOLOGICKÉ POSOUZENÍ (IGPo) STABILITY SKALNÍHO SVAHU A NÁVRH LIKVIDACE SKALNÍHO ŘÍCENÍ"
Zpracovatel: Ing. Jiří Petera, 07/2021
Výkaz výměr (soupis navrhovaných stabilizačních prací)
Pol. | Základní popis |  |  | MJ | Počet MJ | JC | Cena celkem
1. | Přípravné práce
1.1 | Zařízení staveniště |  |  | kpl | 1 | 0 | 0
vybavení staveniště, přenosné zdroje, zabezpečení staveniště, sociální zařízení
1.2 | Betonová svodidla |  |  | m | 60 | 0 | 0
provizorní zajištění bezpečnosti v průběhu provádění prací
montáž + demontáž
1.3 | Ochranný polštář z drceného kameniva |  |  | m3 | 20 | 0 | 0
provizorní zajištění asfaltového povrchu vozovky
montáž + demontáž
1.4 | Dopravní opatření |  |  | den | 50 | 0 | 0
na přilehlé komunikaci včetně zajištění DIR
montáž + demontáž
| Celkem za 1. Přípravné práce | [5 empty] | 0
2. | Stabilizační práce
2.1 | Odstranění křovin v ploše |  |  | m2 | 500 | 0 | 0
včetně odvozu a likvidace dřevní hmoty
prováděno horolezecky
VV | 500 | m2 | zajišťovaná plocha
2.2 | Odtěžení nestabilních skalních bloků |  |  | m3 | 150 | 0 | 0
odbourání nestabilních součástí skalního svahu (skalní stěny) a snížení sklonu odřezu na cca 50°
včetně odvozu a likvidace suti (do vzdálenosti menší než 15km)
kombinace strojní mechanizace a prací prováděných ručně, horolezecky
VV | 150 | m3 | z toho v 3.tř. těžitelnosti 60 m3, ve 4. tř. 60 m3 a v 5.tř. 30 m3
2.3 | Plošné očištění skalního svahu |  |  | m2 | 500 | 0 | 0
očistění povrchu svahu před montáží ochranných sítí
prováděno horolezecky
VV | 500 | m2 | zajišťovaná plocha
2.4 | Ochranné ocelové sítě |  |  | m2 | 500 | 0 | 0
ocelová síť vysokopevnostní hexagonální 100/80mm, průměr drátu 2,7mm,
povrchová ochrana galfan, v podélném směru vpletená ocelová lana prům. 8 mm
ve vzdálenostech 1,0m, celková mechanická výztužná síla 80 kN/m;
dolní a horní horizont sítí bude z ocelového lana prům. 12 mm.
kompletní dodávka + montáž
prováděno horolezecky
VV | 500 | m2 | zajišťovaná plocha (při dodávce sítí je nutné uvažovat + 15 % na přesahy a morfologii)
2.5 | Kotvení ochranné sítě |  |  | ks | 157 | 0 | 0
svorníky typu CKT 25mm (do tvrdých částí skalního masivu) a typu R 32 (samozávrtné do zvětralých zón),
rozteč svorníků bude 1 svorník na 4m2, délky svorníků budou proměnlivé od 2,0 m do 3,0 m,
aktivace svorníků injektážní zálivkou cementovou směsí.,
zhlaví svorníků bude tvořeno maticí a roznášecí ocelovou deskou 150 x 150 x 8mm,
nátěr zhlaví bude v barvě horniny (hnědošedá);
kompletní dodávka + montáž
prováděno horolezecky
VV | (500 / 4)*1,25 (profilovací kotvení) |  | ks
| Celkem za 2. Stabilizační práce | [5 empty] | 0
3. | Inženýrská činnost
3.2 | Geodetické práce |  |  | kpl | 2 | 0 | 0
před a po výstavbě (zaměření skutečného stavu)
3.3 | Fotodokumentace |  |  | kpl | 1 | 0 | 0
| Celkem za 3. Inženýrská činnost | [5 empty] | 0
| Cena celkem bez DPH | [5 empty] | 0
| DPH 21% | [5 empty] | 0
| Cena celkem včetně DPH | [5 empty] | 0
1záloha 0.000,- - 10/2020 Jan Šavr, doplatek 50 749,- 29.10 OB
Příloha 6/1
Příloha 6/2