## Rozpočet
Ing. Thun Josef
THUN PROJEKT
Štěnkov 42
503 46 Třebechovice pod Orebem
Tel.:777042156
VZDUCHOTECHNIKA - KLIMATIZACE
VÝKAZ - VÝMĚR
Akce: Rozvoj dostupnosti pobytových služeb pro osoby s postižením v lokalitě
Hradec Králové
Poz. | Popis elementů | Poč. | Měrná | Dodávková cena
|  |  | jednotka | jednot. | celková
1.1. | Prostor chlazení pokojů a kanceláří 1.PP a 1.NP
| Vnitřní nástěnná jednotka 2,2 kW | 2 | kpl | 19208 | 38416
vč. dálkového ovladače
| Vnitřní nástěnná jednotka 2,8 kW | 11 | kpl | 19992 | 219912
vč. dálkového ovladače
| Vnitřní nástěnná jednotka 4,5 kW | 1 | kpl | 25004 | 25004
vč. dálkového ovladače
| Vnitřní nástěnná jednotka 5,6 kW | 1 | kpl | 25200 | 25200
vč. dálkového ovladače
| Vnitřní kazetová jednotka 5,6 kW | 4 | kpl | 36792 | 147168
vč. dálkového ovladače
| standardní kabelový ovladač s češtinou | 17 | ks | 5040 | 85680
| venkovní jednotka VRV systému Chlazení 50,4kW | 1 | kpl | 510300 | 510300
10,91kW/400V
spojovací materiál
| odbočky k jednotkám | 1 | kpl | 55412 | 55412
| Izolované propojovací potrubí Cu + propojovací kabel | 120 | bm | 1150 | 138000
| Rám venkovní jednotky včeně osazení na střešní plášť | 1 | kpl | 12500 | 12500
1.2. | Prostor chlazení pokojů a kanceláří 2.NP
| Vnitřní nástěnná jednotka 2,8 kW | 9 | kpl | 19992 | 179928
vč. dálkového ovladače
| Vnitřní kazetová jednotka 5,6 kW | 2 | kpl | 36792 | 73584
vč. dálkového ovladače
| Vnitřní kazetová jednotka 7,1 kW | 1 | kpl | 40964 | 40964
vč. dálkového ovladače
| standardní kabelový ovladač s češtinou | 11 | ks | 5040 | 55440
| venkovní jednotka VRV systému Chlazení 33,6kW | 1 | kpl | 216720 | 216720
10,5kW/400V
spojovací materiál
| odbočky k jednotkám | 1 | kpl | 33768 | 33768
| Izolované propojovací potrubí Cu + propojovací kabel | 80 | bm | 1150 | 92000
| Rám venkovní jednotky včeně osazení na střešní plášť | 1 | kpl | 12500 | 12500
Prostor větrání s rekuperací v 1.PP
2.1. | Vzduchotechnická jednotka s přívodem a odvodem vzduchu | 1 | kpl | 195760 | 195760
Rekuperační jednotka s max. výkonem 1500m3/h, podstropní provedení v/š/h 2300/1600/455mm, vč. digitální
regulace s internetem, konfigurace 30/0 - ověřit
jednotka obsahuje pružně uložené EC ventilátory, protiproudý výměník tepla s účinností rekuperace až 94%, kazetový filtr přiváděného vzduchu M5, by-pass přiváděného vzduchu a skříň regulace na jednotce, kazetový filtr odsávaného vzduchu M5, vestavěný elektrický ohřívač, topný výkon 0,49W/230V, uzavírací klapku se servopohonem na hrdle e1 a hrdle i1, hmotnost jednotky je 277 kg
nástěnný dotykový ovladač CP-Touch, kanálové čidlo teploty vzduchu, prostorové čidlo CO2, hydrostat
935m3/h, 250Pa, 2x0,78kW/230V
vzduchotechnická jednotka vyhovuje Ecodesign 2018, VDI 6022
| Tlumič hluku 400x200/1000 | 2 | ks | 2797 | 5594
| Vyústka přívodní do kruhového potrubí s regulací R1 425x75 | 5 | ks | 781 | 3905
| talířový ventil plastový DN125 | 16 | ks | 154 | 2464
| Talířový ventil přívodní 160 | 8 | ks | 228 | 1824
| Talířový ventil odvodní 160 | 4 | ks | 228 | 912
| regulační klapka 160 s kovovým ovládáním | 2 | ks | 534 | 1068
| regulační klapka 125 s kovovým ovládáním | 2 | ks | 490 | 980
| regulační klapka těsná se servopohonem 400x150 | 2 | ks | 4620 | 9240
| Protidešťová žaluzie PZAL-S-500x250 | 2 | ks | 3381 | 6762
Vzduchotechnické potrubí čtyřhranné sk.I
| potrubí do obvodu 1600mm/100% tvarovek | 2 | bm | 880 | 1760
| potrubí do obvodu 1250mm/50% tvarovek | 45 | bm | 600 | 27000
| potrubí do obvodu 1000mm/50% tvarovek | 20 | bm | 480 | 9600
Vzduchotechnické potrubí SPIRO
| Spiro potrubí pozink D200/40% tvarovek | 9 | bm | 433 | 3897
| Spiro potrubí pozink D160/40% tvarovek | 27 | bm | 400 | 10800
| Spiro potrubí pozink D125/60% tvarovek | 40 | bm | 350 | 14000
| semivac SV160/3 | 5 | ks | 189 | 945
| semivac SV125/3 | 4 | ks | 144 | 576
izolace přívodu a odvodu vzduchu z vně do jednotky
| tepelná izolace tl. 40mm s Al. Folií s požární odolností EI30 | 55 | m2 | 320 | 17600
Větrání koupelen a WC v 1.NP a 2.NP
2.2. | Radiální ventilátor 150-200m3/h, 150Pa; Pi=0,050kW; 230V/50Hz, IP44, pro koupelny, šatny | 6 | ks | 5453 | 32718
| Radiální ventilátor 80-100m3/h, 100Pa; Pi=0,027kW; 230V/50Hz, IP44, pro koupelny, šatny | 4 | ks | 5453 | 21812
| Zpětná klapka 125 | 10 | ks | 222 | 2220
| talířový ventil plastový DN125 | 23 | ks | 154 | 3542
| Protidešťová žaluzie | 8 | ks | 600 | 4800
| Větrací hlavice | 1 | ks | 1514 | 1514
Vzduchotechnické potrubí SPIRO
| Spiro potrubí pozink D160/100% tvarovek | 6 | bm | 550 | 3300
| Spiro potrubí pozink D125/60% tvarovek | 55 | bm | 350 | 19250
| semivac SV125 | 15 | bm | 125 | 1875
| pomocný materiál | 1 | kpl | 8000 | 8000
| konzoly, lešení, manipulační technika apod. | 1 | kpl | 10000 | 10000
| Doplnění chladiva | 1 | kpl | 30000 | 30000
| Zprovoznění chladících jednotek | 1 | kpl | 35000 | 35000
| odvod kondenzátu | 1 | kpl | 4500 | 4500
| Dodávka |  |  |  | 2455714
| Montáž a doprava |  |  |  | 208735.69
| VZT celkem bez DPH |  |  |  | 2664449.69