## Kniha svítidel
Akce: Domov pro osoby se zdravotním postižením Hradec Králové - Roudnička
Materiál: KNIHA SVÍTIDEL - 2.NP + PODKROVÍ
| Onačení svítidel | A |  |  | AN |  |  | A1 |  |  | A2 |  |  | B |  |  | B1 |  |  | C |  |  | D |  |  | E |  |  | E1 |  |  | F |  |  | G |  |  | H
| na výkrese | svítidlo | montáž | P / zdroj / kód | svítidlo | montáž | P / zdroj / kód | svítidlo | montáž | P / zdroj / kód | svítidlo | montáž | P / zdroj / kód | svítidlo | montáž | P / zdroj / kód | svítidlo | montáž | P / zdroj / kód | svítidlo | montáž | P / zdroj / kód | svítidlo (krytí) | mont. / P(W) | P / zdroj / kód | svítidlo (krytí) | montáž | P / zdroj / kód | svítidlo (krytí) | montáž | P / zdroj / kód | svítidlo (krytí) | montáž | P / zdroj / kód | svítidlo (krytí) | montáž | P / zdroj / kód | svítidlo (krytí) | montáž | P / zdroj / kód
č. místnosti | název místnosti | Svítidlo OSMONT AURA 4_LED-1L15B07K75_072 3000 | montra z kovu, skleněné stínítko D=420mm, IP43 | 29W, 2871lm, kod 59025 | Svítidlo OSMONT AURA 4_LED-1L15B07K75/NK1W_072- | 3000, monutra z kovu, skleněné stínítko D=420mm, IP43 | 29W, 2871lm, kod 59032 | Svítidlo OSMONT AURA 3_LED-1L14B07K76_062 3000 | 3000, montra z kovu, skleněné stínítko D=350mm, IP43 | 20W, 1759lm, kod 59013 | Svítidlo OSMONT AURA 5_LED-1L16B07K86_082 3000 | montra z kovu, skleněné stínítko D=490mm, IP43 | 36W, 3396lm, kod 59025 | Svítidlo OSMONT TTAN 3 PC_LED-2L43C10KN94_PC09- | 3000, montra z kovu, opál. polykarbonát stínítko D=500mm- | IP43, 56W, 4785lm, kod 56238 | Svítidlo OSMONT TTAN V3_LED-2L43C07KNV94_PC09- | 3000, montra z kovu, opál. polykarbonát stínítko D=500mm- | vestavné do SDK, IP54, 37W, 3330lm, kod 65046 | Svítidlo OSMONT TRITON _LED-1L15B07/IN-184 3000 | montura polykarbonát, čirý polykarbonát stín., D=360mm, IP65 | 29W, 3180lm, kod 50161 | svítidlo LIMO 2,nástěnné, E27, IP44 | montura plast, difuzor sklo opál, š.v.h 237x182x146 mm | dodávka žárovky E27 LED 13W, 1521lm, kód 992294 | Svítidlo LINEA 2.ft 8800/840, LED, IP 54, 65W, 7200lm | montura polykarbonát, difusor PC, š.v.h. 159x1160x85mm | LED součást svítidla / 63260 | Svítidlo LINEA 1.4 ft 4400/840, LED, IP 54, 33W, 3730lm | montura polykarbonát, difusor PC, š.v.h. 109x1160x85mm | LED součást svítidla / 63160 | Svítidlo GANYS TL 2016-42SM pod kuch link (IP20) | přisazené, naklápěcí, 35x2,8x8cm | 5,5W, 440lm, LED součást svítidla + vypínač | Svítidlo ENIKA NIKKO+ 45,E27, š.v.h 423x148x130 | montura AL, difuzor tvrzené sklo, | dodávka žárovky E27 LED 13W, 1521lm, kód 002095 | Venkovní stojící lampa Philips Massive UTRECHT | materiál netez/plast, E27, š.v. h 110x785x110, IP44, | dodávka žárovky E27 LED 13W, 1521lm, kód 002095
BYT 03
2.13.1 | chodba | 2 |  |  | 4
2.13.2 | koupelna 1 | 2 | [5 empty] | 1
2.13.3 | WC | [6 empty] | 2
2.13.4-7 | 4 pokoje 1L | [12 empty] | 8
2.13.8 | koupelna 2 | 1 | [5 empty] | 1
2.13.9 | pokoj 1L | [12 empty] | 2
2.13.10 | sklad | [6 empty] | 1
2.13.11 | spíš | [6 empty] | 1
2.13.12 | kuchyňka - výdej | [27 empty] | 1 |  |  | 1
2.13.13 | společenská místnost | [9 empty] | 6 | [5 empty] | 4
2.13.14 | pokoj 1L | [12 empty] | 2
PROVOZNÍ MÍSTNOSTI
2.01 | chodba | 3 |  |  | 4
2.02 | schodiště |  |  |  | 2
2.04 | WC muži | [6 empty] | 2
2.05 | úlkid | [6 empty] | 1
2.06 | kancelář 1 | [24 empty] | 4
2.07 | denní místnost | [6 empty] | 5 | [23 empty] | 1
2.08 | kancelář 2 | [24 empty] | 4
2.09 | WC sprcha | 2 | [5 empty] | 1
2.10 | sklad III. | [6 empty] | 1
2.11 | sklad IV. | [6 empty] | 1
2.12 | denní programy | [9 empty] | 6 | [5 empty] | 4 | [14 empty] | 1
PODKROVÍ
3.01 | schodiště |  |  |  | 2
3.02 | chodba | 3
3.03 | půda | [18 empty] | 3
|  | 13 |  |  | 12 |  |  | 17 |  |  | 12 |  |  | 12 |  |  | 8 |  |  | 3 | [5 empty] | 8 |  |  | 1 |  |  | 3