## Podrobný kusovník
Podrobný kusovník |  |  | 2014-05-07 11:55
Projekt |  | Domov důchodců Náchod
Číslo projektu |  | 931/K
Lokalita |  | Náchod
Projektant |  | J.Řezníček
Poznámka
Číslo | Označení šachty | DN šachty | Část | Kód položky | Popis | Netto cena/ks | Množství | Hmotnost [kg] | Netto cena | Netto cena doplňků
1 | Šachta 4 | 200 | Dno | KGSGK200/150 | DNO ŠACH.200X150 0/180 | 870,00 | 1 | 4 | 870,00
|  |  | Prodloužení | 200/3* | TR.KAN.200X4,9X3M SN4KOEX,PVC | 1 020,00 | 1 | 10 | 1 020,00
|  |  | Poklop | T200D400P* | TELESKOP 150 D400-40T PLNÝ | 1 920,00 | 1 | 19 | 1 920,00
2 | Šachta 3 | 315 | Dno | KGSGK315/150 | DNO ŠACH.ID315X150 0/180 | 950,00 | 1 | 3 | 950,00
|  |  | Prodloužení | KGSR315/1,25 | PRODL.ŠACH.315X1250 PP | 570,00 | 1 | 4 | 570,00
|  |  |  | MANZETA T315 | MANŽETA TELESKOPU ŠACHTY ID315 | 150,00 | 1 | 0 | 150,00
|  |  | Poklop | T400D400P* | TELESKOP 315 D400-40T PLNÝ | 2 280,00 | 1 | 24 | 2 280,00
|  |  | Doplňky | KGM150 | ZÁTKA HRDLA 150MM KAN.PVC | 56,00 | 1 | 0 |  | 56,00
3 | Šachta 5 | 315 | Dno | KGSGK315/150 | DNO ŠACH.ID315X150 0/180 | 950,00 | 1 | 3 | 950,00
|  |  | Prodloužení | KGSR315/2 | PRODL.ŠACH.315X2000 PP | 860,00 | 1 | 8 | 860,00
|  |  |  | MANZETA T315 | MANŽETA TELESKOPU ŠACHTY ID315 | 150,00 | 1 | 0 | 150,00
|  |  | Poklop | T400D400P* | TELESKOP 315 D400-40T PLNÝ | 2 280,00 | 1 | 24 | 2 280,00
4 | Šachta 6 | 315 | Dno | KGSGK315/150 | DNO ŠACH.ID315X150 0/180 | 950,00 | 1 | 3 | 950,00
|  |  | Prodloužení | KGSR315/1,25 | PRODL.ŠACH.315X1250 PP | 570,00 | 1 | 4 | 570,00
|  |  |  | MANZETA T315 | MANŽETA TELESKOPU ŠACHTY ID315 | 150,00 | 1 | 0 | 150,00
|  |  | Poklop | T400D400P* | TELESKOP 315 D400-40T PLNÝ | 2 280,00 | 1 | 24 | 2 280,00
|  |  | Doplňky | KGM150 | ZÁTKA HRDLA 150MM KAN.PVC | 56,00 | 1 | 0 |  | 56,00
[6 empty] | Celkem | 17 | 130 | 15 950,00 | 112,00
Zpracováno programem - PIPELIFE Kanalizační šachty, Verze 3.0.0, verze dat CZ 07/2013 (305) D

## 1-Šachta 4
Technická specifikace šachty
1-Šachta 4 | 2014-05-07 11:55
Projekt | Domov důchodců Náchod
Číslo projektu | 931/K
Lokalita | Náchod
Projektant | J.Řezníček
Poznámka
|  | Číslo šachty | 1
|  | Označení šachty | Šachta 4
|  | DN šachty | 200
|  | Název větve | P1a
|  | Staničení | 8
|  | Kóta výtoku potrubí [m.n.m.] | 374.6
|  | Kóta terénu [m.n.m.] | 377.4
|  | Hloubka [mm] | 2800
|  | Výška nad terén [mm] | 0
|  | Stavební výška [mm] | 2800
|  | Celková výška [mm] | 2800
|  | Hutnění okolí/doprava | Dobré DPr 97% (těžká doprava)
|  |  | DN | Úhel | Navaz.potrubí | Poznámka
|  | Výtok | 150/160 | 0 | Hladké
|  | Vtok 1 | 150/160 | 180 | Hladké | -
|  | Vtok 2 | - | - | - | -
|  | Vtok 3 | - | - | - | -
|  | Vtok 4 | - | - | - | -
|  | Vtok 5 | - | - | - | -
|  | Boční vtok 1 | - | - | - | -
|  | Boční vtok 2 | - | - | - | -
|  | Konstrukce šachty | Vtok(y) i výtok - hladká hrdla KG
|  | Poklop - třída | D400
|  | - nosnost | 40
|  | - konstrukce | Teleskopický
|  | Hloubka podz.vody H [m] | -
|  | Zemina | Hlinitopísčitá
Část | Kód položky | Popis | Netto cena/ks | Množství | Netto cena | Netto cena doplňků
Dno | KGSGK200/150 | DNO ŠACH.200X150 0/180 |  | 1
Prodloužení | 200/3* | TR.KAN.200X4,9X3M SN4KOEX,PVC |  | 1
Poklop | T200D400P* | TELESKOP 150 D400-40T PLNÝ |  | 1
|  |  | Celkem | 3 |  | 0,00
Montážní pokyny a poznámky:
Vtok(y) i výtok - hladká hrdla KG
Výtok - První trubku nutno použít bez hrdla
Zpracováno programem - PIPELIFE Kanalizační šachty, Verze 3.0.0, verze dat CZ 07/2013 (305) D

## 2-Šachta 3
Technická specifikace šachty
2-Šachta 3 | 2014-05-07 11:55
Projekt | Domov důchodců Náchod
Číslo projektu | 931/K
Lokalita | Náchod
Projektant | J.Řezníček
Poznámka
|  | Číslo šachty | 2
|  | Označení šachty | Šachta 3
|  | DN šachty | 315
|  | Název větve | P1
|  | Staničení | 24
|  | Kóta výtoku potrubí [m.n.m.] | 376.06
|  | Kóta terénu [m.n.m.] | 377.64
|  | Hloubka [mm] | 1580
|  | Výška nad terén [mm] | 0
|  | Stavební výška [mm] | 1580
|  | Celková výška [mm] | 1580
|  | Hutnění okolí/doprava | Dobré DPr 97% (těžká doprava)
|  |  | DN | Úhel | Navaz.potrubí | Poznámka
|  | Výtok | 150/160 | 0 | Hladké
|  | Vtok 1 | 150/160 | 180 | Hladké | Zaslepeno
|  | Vtok 2 | - | - | - | -
|  | Vtok 3 | - | - | - | -
|  | Vtok 4 | - | - | - | -
|  | Vtok 5 | - | - | - | -
|  | Boční vtok 1 | - | - | - | -
|  | Boční vtok 2 | - | - | - | -
|  | Konstrukce šachty | Vtok(y) i výtok - hladká hrdla KG
|  | Poklop - třída | D400
|  | - nosnost | 40
|  | - konstrukce | Teleskopický
|  | Hloubka podz.vody H [m] | -
|  | Zemina | Jiná...
Část | Kód položky | Popis | Netto cena/ks | Množství | Netto cena | Netto cena doplňků
Dno | KGSGK315/150 | DNO ŠACH.ID315X150 0/180 |  | 1
Prodloužení | KGSR315/1,25 | PRODL.ŠACH.315X1250 PP |  | 1
| MANZETA T315 | MANŽETA TELESKOPU ŠACHTY ID315 |  | 1
Poklop | T400D400P* | TELESKOP 315 D400-40T PLNÝ |  | 1
Doplňky | KGM150 | ZÁTKA HRDLA 150MM KAN.PVC |  | 1
|  |  | Celkem | 5
Montážní pokyny a poznámky:
Vtok(y) i výtok - hladká hrdla KG
Výtok - První trubku nutno použít bez hrdla
Zpracováno programem - PIPELIFE Kanalizační šachty, Verze 3.0.0, verze dat CZ 07/2013 (305) D

## 3-Šachta 5
Technická specifikace šachty
3-Šachta 5 | 2014-05-07 11:55
Projekt | Domov důchodců Náchod
Číslo projektu | 931/K
Lokalita | Náchod
Projektant | J.Řezníček
Poznámka
|  | Číslo šachty | 3
|  | Označení šachty | Šachta 5
|  | DN šachty | 315
|  | Název větve | P2
|  | Staničení | 10,30
|  | Kóta výtoku potrubí [m.n.m.] | 375.74
|  | Kóta terénu [m.n.m.] | 377.77
|  | Hloubka [mm] | 2030
|  | Výška nad terén [mm] | 0
|  | Stavební výška [mm] | 2030
|  | Celková výška [mm] | 2030
|  | Hutnění okolí/doprava | Dobré DPr 97% (těžká doprava)
|  |  | DN | Úhel | Navaz.potrubí | Poznámka
|  | Výtok | 150/160 | 0 | Hladké
|  | Vtok 1 | 150/160 | 180 | Hladké | -
|  | Vtok 2 | - | - | - | -
|  | Vtok 3 | - | - | - | -
|  | Vtok 4 | - | - | - | -
|  | Vtok 5 | - | - | - | -
|  | Boční vtok 1 | - | - | - | -
|  | Boční vtok 2 | - | - | - | -
|  | Konstrukce šachty | Vtok(y) i výtok - hladká hrdla KG
|  | Poklop - třída | D400
|  | - nosnost | 40
|  | - konstrukce | Teleskopický
|  | Hloubka podz.vody H [m] | -
|  | Zemina | Hlinitopísčitá
Část | Kód položky | Popis | Netto cena/ks | Množství | Netto cena | Netto cena doplňků
Dno | KGSGK315/150 | DNO ŠACH.ID315X150 0/180 |  | 1
Prodloužení | KGSR315/2 | PRODL.ŠACH.315X2000 PP |  | 1
| MANZETA T315 | MANŽETA TELESKOPU ŠACHTY ID315 |  | 1
Poklop | T400D400P* | TELESKOP 315 D400-40T PLNÝ |  | 1
|  |  | Celkem | 4 |  | 0,00
Montážní pokyny a poznámky:
Vtok(y) i výtok - hladká hrdla KG
Výtok - První trubku nutno použít bez hrdla
Zpracováno programem - PIPELIFE Kanalizační šachty, Verze 3.0.0, verze dat CZ 07/2013 (305) D

## 4-Šachta 6
Technická specifikace šachty
4-Šachta 6 | 2014-05-07 11:55
Projekt | Domov důchodců Náchod
Číslo projektu | 931/K
Lokalita | Náchod
Projektant | J.Řezníček
Poznámka
|  | Číslo šachty | 4
|  | Označení šachty | Šachta 6
|  | DN šachty | 315
|  | Název větve | P3
|  | Staničení | 27,80
|  | Kóta výtoku potrubí [m.n.m.] | 376.97
|  | Kóta terénu [m.n.m.] | 378.47
|  | Hloubka [mm] | 1500
|  | Výška nad terén [mm] | 0
|  | Stavební výška [mm] | 1500
|  | Celková výška [mm] | 1500
|  | Hutnění okolí/doprava | Dobré DPr 97% (těžká doprava)
|  |  | DN | Úhel | Navaz.potrubí | Poznámka
|  | Výtok | 150/160 | 0 | Hladké
|  | Vtok 1 | 150/160 | 180 | Hladké | Zaslepeno
|  | Vtok 2 | - | - | - | -
|  | Vtok 3 | - | - | - | -
|  | Vtok 4 | - | - | - | -
|  | Vtok 5 | - | - | - | -
|  | Boční vtok 1 | - | - | - | -
|  | Boční vtok 2 | - | - | - | -
|  | Konstrukce šachty | Vtok(y) i výtok - hladká hrdla KG
|  | Poklop - třída | D400
|  | - nosnost | 40
|  | - konstrukce | Teleskopický
|  | Hloubka podz.vody H [m] | -
|  | Zemina | Hlinitopísčitá
Část | Kód položky | Popis | Netto cena/ks | Množství | Netto cena | Netto cena doplňků
Dno | KGSGK315/150 | DNO ŠACH.ID315X150 0/180 |  | 1
Prodloužení | KGSR315/1,25 | PRODL.ŠACH.315X1250 PP |  | 1
| MANZETA T315 | MANŽETA TELESKOPU ŠACHTY ID315 |  | 1
Poklop | T400D400P* | TELESKOP 315 D400-40T PLNÝ |  | 1
Doplňky | KGM150 | ZÁTKA HRDLA 150MM KAN.PVC |  | 1
|  |  | Celkem | 5
Montážní pokyny a poznámky:
Vtok(y) i výtok - hladká hrdla KG
Výtok - První trubku nutno použít bez hrdla
Zpracováno programem - PIPELIFE Kanalizační šachty, Verze 3.0.0, verze dat CZ 07/2013 (305) D