## 000
ASPE10 |  |  |  | Firma: ÚDRŽBA SILNIC Královéhradeckého kraje a.s. | [5 empty] | 3
|  |  |  | Soupis prací objektu | [5 empty] | 3
S | Stavba: | Obec Rychnovek |  | II/285 Jaroměř – Nové Město nad Metují, 3. etapa (úsek 2 + 3)_financování Rychnovek_21102021_neocen. |  |  | 000 |  | 0,00 | 2
O | Rozpočet: | 000 |  | Všeobecné a předběžné položky |  |  |  |  | 15,00 | 2
Typ | Poř. číslo | Kód položky | Varianta | Název položky | MJ | Množství | Jednotková cena |  | 21,00 | 2
[7 empty] | Jednotková | Celkem
0 | 1 | 2 | 3 | 4 | 5 | 6 | 9 | 10
SD |  | 0 |  | Všeobecné konstrukce a práce
P | 1 | 02720 | a | POMOC PRÁCE ZŘÍZ NEBO ZAJIŠŤ REGULACI A OCHRANU DOPRAVY | KPL | 1 | 0 |  |  | 2
PP |  |  |  | projekt a projednání návrhu přechodné úpravy provozu během stavby
VV |  |  |  | 1=1.000 [A]
TS
P | 2 | 02720 | b | POMOC PRÁCE ZŘÍZ NEBO ZAJIŠŤ REGULACI A OCHRANU DOPRAVY | KPL | 1 | 0 |  |  | 2
PP |  |  |  | souhrnná částka musí obsahovat veškeré náklady na dočasné úpravy a regulaci dopravy (i pěší) na staveništi a nezbytné značení a opatření vyplývající z požadavků BOZP na staveništi vč. provizorních lávek a nájezdů, apod. Trasy pro pěší v souladu s vyhl. č. 398/2009 Sb., o obecných technických požadavcích zabezpečujících bezbariérové užívání staveb. Po dobu realizace stavby zajištěn přístup k objektům pro požární techniku, policie, záchranné služby.
VV |  |  |  | 1=1.000 [A]
TS
P | 3 | 02730 |  | POMOC PRÁCE ZŘÍZ NEBO ZAJIŠŤ OCHRANU INŽENÝRSKÝCH SÍTÍ | KPL | 1 | 0 |  |  | 2
PP |  |  |  | Zajištění inženýrských sítí během realizace stavby dle požadavku správců. Nutné vytyčení všech podzemních sítí s protokolárním zápisem příslušných správců. Určení přesné polohy podzemního vedení kopanými sondami. Zajištění stavby proti škodě na okolních pozemcích a objektech.
VV |  |  |  | 1=1.000 [A]
TS
P | 4 | 02911 | a | OSTATNÍ POŽADAVKY - GEODETICKÉ ZAMĚŘENÍ | KPL | 1 | 0 |  |  | 2
PP |  |  |  | geodetické práce při provádění stavby
VV |  |  |  | 1=1.000 [A]
TS
P | 5 | 02911 | b | OSTATNÍ POŽADAVKY - GEODETICKÉ ZAMĚŘENÍ | KPL | 1 | 0 |  |  | 2
PP |  |  |  | geodetické zaměření skutečného provedení stavby
VV |  |  |  | 1=1.000 [A]
TS
P | 6 | 02944 |  | OSTAT POŽADAVKY - DOKUMENTACE SKUTEČ PROVEDENÍ V DIGIT FORMĚ | KPL | 1 | 0 |  |  | 2
PP |  |  |  | dokumentace skutečného provedení stavby
VV |  |  |  | 1=1.000 [A]
TS
P | 7 | 03100 |  | ZAŘÍZENÍ STAVENIŠTĚ - ZŘÍZENÍ, PROVOZ, DEMONTÁŽ | KPL | 1 | 0 |  |  | 2
PP
VV |  |  |  | 1=1.000 [A]
TS

## SO 102
ASPE10 |  |  |  | Firma: ÚDRŽBA SILNIC Královéhradeckého kraje a.s. | [5 empty] | 3
|  |  |  | Soupis prací objektu | [5 empty] | 3
S | Stavba: | Obec Rychnovek |  | II/285 Jaroměř – Nové Město nad Metují, 3. etapa (úsek 2 + 3)_financování Rychnovek_21102021_neocen. |  |  | SO 102 |  | 0,00 | 2
O | Rozpočet: | SO 102 |  | Novostavba chodníku |  |  |  |  | 15,00 | 2
Typ | Poř. číslo | Kód položky | Varianta | Název položky | MJ | Množství | Jednotková cena |  | 21,00 | 2
[7 empty] | Jednotková | Celkem
0 | 1 | 2 | 3 | 4 | 5 | 6 | 9 | 10
SD |  | 0 |  | Všeobecné konstrukce a práce
P | 1 | 014112 |  | POPLATKY ZA SKLÁDKU TYP S-IO (INERTNÍ ODPAD) | T | 29.148 | 0 |  |  | 2
PP |  |  |  | beton, suť
VV |  |  |  | pol. 11318 1,2*2,2=2.640 [A] pol.11332 12,9*1,9=24.510 [B] pol. 11355 5*0,150*0,150*2,2=0.248 [C] pol. 96687 5*0,35=1.75 [D] Celkem: A+B+C+D=29.148 [E]
TS
P | 2 | 014122 |  | POPLATKY ZA SKLÁDKU TYP S-OO (OSTATNÍ ODPAD) | T | 59.47 | 0 |  |  | 2
PP |  |  |  | zemina
VV |  |  |  | pol. 12373 24,1*1,9=45.790 [A] pol. 13273 7,2*1,9=13.680 [B] Celkem: A+B=59.470 [C]
TS
P | 3 | 014132 |  | POPLATKY ZA SKLÁDKU TYP S-NO (NEBEZPEČNÝ ODPAD) | T | 8.36 | 0 |  |  | 2
PP |  |  |  | materiál s asfaltem
VV |  |  |  | pol. 11333 3,8*2,2=8.360 [A]
TS
P | 4 | 014201 |  | POPLATKY ZA ZEMNÍK - ZEMINA | M3 | 2.5 | 0 |  |  | 2
PP |  |  |  | doplnění zeminy - ornice pro pol. 18215
VV |  |  |  | 2,5=2.500 [A]
TS
SD |  | 1 |  | Zemní práce
P | 5 | 11318 |  | ODSTRANĚNÍ KRYTU ZPEVNĚNÝCH PLOCH Z DLAŽDIC | M3 | 1.2 | 0 |  |  | 2
PP |  |  |  | rozebrání dlažeb zámkových, betonových nebo kamenných včetně odvozu na trvalou skládku
VV |  |  |  | (3,0+5,0)*0,150=1.200 [A]
TS
P | 6 | 11332 |  | ODSTRANĚNÍ PODKLADŮ ZPEVNĚNÝCH PLOCH Z KAMENIVA NESTMELENÉHO | M3 | 12.9 | 0 |  |  | 2
PP |  |  |  | podkladní vrstva ze ŠD a ŠP na trvalou skládku
VV |  |  |  | 43=43.000 [A] a*0,30=12.900 [B]
TS
P | 7 | 11333 |  | ODSTRANĚNÍ PODKLADU ZPEVNĚNÝCH PLOCH S ASFALT POJIVEM | M3 | 3.8 | 0 |  |  | 2
PP
VV |  |  |  | 9,5+2,5+5,0+6,0+15=38.000 [A] a*0,1=3.800 [B]
TS
P | 8 | 11355 |  | ODSTRANĚNÍ OBRUB Z DLAŽEBNÍCH KOSTEK JEDNODUCHÝCH | M | 5 | 0 |  |  | 2
PP |  |  |  | včetně odvozu na trvalou skládku
VV |  |  |  | 5=5.000 [A]
TS
P | 9 | 113766 |  | FRÉZOVÁNÍ DRÁŽKY PRŮŘEZU DO 800MM2 V ASFALTOVÉ VOZOVCE | M | 21 | 0 |  |  | 2
PP |  |  |  | drážka pro zálivku
VV |  |  |  | 5+5+6+5=21.000 [A]
TS
P | 10 | 12373 |  | ODKOP PRO SPOD STAVBU SILNIC A ŽELEZNIC TŘ. I | M3 | 24.05 | 0 |  |  | 2
PP |  |  |  | včetně odvozu na trvalou skládku
VV |  |  |  | 250*0,05+43*0,1+10,0*0,35+5*0,75*1=24.050 [A]
TS
P | 11 | 13273 |  | HLOUBENÍ RÝH ŠÍŘ DO 2M PAŽ I NEPAŽ TŘ. I | M3 | 7.2 | 0 |  |  | 2
PP |  |  |  | včetně odvozu materiálu na trvalou skládku
VV |  |  |  | 12*0,6*1=7.200 [A] pro dešťové svody
TS
P | 12 | 17481 |  | ZÁSYP JAM A RÝH Z NAKUPOVANÝCH MATERIÁLŮ | M3 | 14.9 | 0 |  |  | 2
PP |  |  |  | zemina vhodná do násypů dle ČSN 73 6133
VV |  |  |  | 50*0,25+6*0,4=14.900 [A]
TS
P | 13 | 17581 |  | OBSYP POTRUBÍ A OBJEKTŮ Z NAKUPOVANÝCH MATERIÁLŮ | M3 | 1.44 | 0 |  |  | 2
PP |  |  |  | obsyp potrubí - štěrkopísek netříděný zásypový
VV |  |  |  | 12*0,6*0,2=1.440 [A]
TS
P | 14 | 18110 |  | ÚPRAVA PLÁNĚ SE ZHUTNĚNÍM V HORNINĚ TŘ. I | M2 | 249.8 | 0 |  |  | 2
PP
VV |  |  |  | 153,7+89,5+6,6=249.800 [A]
TS
P | 15 | 18215 |  | ÚPRAVA POVRCHŮ SROVNÁNÍM ÚZEMÍ V TL DO 0,50M | M2 | 50 | 0 |  |  | 2
PP |  |  |  | plošná úprava terénu včetně doplnění ornicí
VV |  |  |  | 6+8+22+5+5+4=50.000 [A]
TS
P | 16 | 18241 |  | ZALOŽENÍ TRÁVNÍKU RUČNÍM VÝSEVEM | M2 | 50 | 0 |  |  | 2
PP |  |  |  | směs parková okrasná
VV |  |  |  | 50=50.000 [A]
TS
P | 17 | 18247 |  | OŠETŘOVÁNÍ TRÁVNÍKU | M2 | 50 | 0 |  |  | 2
PP
VV |  |  |  | 50=50.000 [A]
TS
P | 18 | 183512 |  | CHEMICKÉ ODPLEVELENÍ VÝBĚROVÉ | M2 | 100 | 0 |  |  | 2
PP |  |  |  | chemické odplevelení před založením trávníku a po založení trávníku
VV |  |  |  | 2*50=100.000 [A]
TS
SD |  | 3 |  | Svislé konstrukce
P | 19 | 31812AX1 |  | ZDI ODDĚLOVACÍ A OHRADNÍ Z DÍLCŮ ŽELEZOBETON | KS | 5 | 0 |  |  | 2
PP |  |  |  | prefebrikované zahradní stěny tvaru L - výšky do 600 mm - dílec délky do 500mm
VV |  |  |  | 2,5/0,5=5.000 [A]
TS
P | 20 | 31812B |  | ZDI ODDĚLOVACÍ A OHRADNÍ Z DÍLCŮ ŽELEZOBETON | KS | 4 | 0 |  |  | 2
PP |  |  |  | prefebrikované zahradní stěny tvaru L - výšky do 800 mm - dílec délky do 500mm
VV |  |  |  | 2,0/0,5=4.000 [A]
TS
P | 21 | 31812C |  | ZDI ODDĚLOVACÍ A OHRADNÍ Z DÍLCŮ ŽELEZOBETON | KS | 1 | 0 |  |  | 2
PP |  |  |  | prefebrikované zahradní stěny tvaru L - výšky do 600 mm - dílec délky do 500mm - rohový dílec
VV |  |  |  | 1=1.000 [A]
TS
SD |  | 4 |  | Vodorovné konstrukce
P | 22 | 45152 |  | PODKLADNÍ A VÝPLŇOVÉ VRSTVY Z KAMENIVA DRCENÉHO | M3 | 1.32 | 0 |  |  | 2
PP |  |  |  | podkladní vrstva ze ŠD pod prefebrikáty zdí
VV |  |  |  | 5*1+2*0,8=6.600 [A] a*0,20=1.320 [B]
TS
P | 23 | 45157 |  | PODKLADNÍ A VÝPLŇOVÉ VRSTVY Z KAMENIVA TĚŽENÉHO | M3 | 1.2 | 0 |  |  | 2
PP |  |  |  | štěrkopískový podsyp frakce 0-8 mm pod trouby
VV |  |  |  | 12*0,5*0,2=1.200 [A]
TS
SD |  | 5 |  | Komunikace
P | 24 | 56210 |  | VOZOVKOVÉ VRSTVY Z MATERIÁLŮ STABIL CEMENTEM | M3 | 14.32 | 0 |  |  | 2
PP |  |  |  | SC C 1,5/2,0 tl. 160mm
VV |  |  |  | 89,50*0,160=14.320 [A]
TS
P | 25 | 56334 |  | VOZOVKOVÉ VRSTVY ZE ŠTĚRKODRTI TL. DO 200MM | M2 | 243.2 | 0 |  |  | 2
PP |  |  |  | podkladní vrstva 200 mm
VV |  |  |  | skladba B 19,30+70,2=89.500 [A] skladba C 145,5+8,2=153.700 [B] Celkem: A+B=243.200 [C]
TS
P | 26 | 582611 |  | KRYTY Z BETON DLAŽDIC SE ZÁMKEM ŠEDÝCH TL 60MM DO LOŽE Z KAM | M2 | 145.5 | 0 |  |  | 2
PP |  |  |  | betonová dlažba obdélníková 200x100x60 přírodní
VV |  |  |  | 38,9+32,1+19,5+26,6+10,4+16,4+1,6=145.500 [A]
TS
P | 27 | 582612 |  | KRYTY Z BETON DLAŽDIC SE ZÁMKEM ŠEDÝCH TL 80MM DO LOŽE Z KAM | M2 | 70.2 | 0 |  |  | 2
PP |  |  |  | betonová dlažba obdélníková 200x100x80 přírodní
VV |  |  |  | 10+18,2+3,7+1,5+9,0+10,0+11,3+6,5=70.200 [A]
TS
P | 28 | 58261A |  | KRYTY Z BETON DLAŽDIC SE ZÁMKEM BAREV RELIÉF TL 60MM DO LOŽE Z KAM | M2 | 8.2 | 0 |  |  | 2
PP |  |  |  | betonová dlažba obdélníková 200x100x60 barevná s hmatovými výstupky
VV |  |  |  | 0,5+0,5+0,6+0,6+1,0+1,0+4,0=8.200 [A]
TS
P | 29 | 58261B |  | KRYTY Z BETON DLAŽDIC SE ZÁMKEM BAREV RELIÉF TL 80MM DO LOŽE Z KAM | M2 | 19.3 | 0 |  |  | 2
PP |  |  |  | betonová dlažba obdélníková 200x100x80 barevná s hmatovými výstupky
VV |  |  |  | 2,5+4,0+2,0+1,3+2,4+2,8+2,7+1,6=19.300 [A]
TS
SD |  | 8 |  | Potrubí
P | 30 | 702212 |  | KABELOVÁ CHRÁNIČKA ZEMNÍ DN PŘES 100 DO 200 MM | M | 84 | 0 |  |  | 2
PP |  |  |  | elektroinstalační chránička D 100/110
VV |  |  |  | 58+10+10+6=84.000 [A]
TS
P | 31 | 87434 |  | POTRUBÍ Z TRUB PLASTOVÝCH ODPADNÍCH DN DO 200MM | M | 12 | 0 |  |  | 2
PP |  |  |  | DN 150, SN 10
VV |  |  |  | 4+2+3+3=12.000 [A]
TS
P | 32 | 899901 |  | PŘEPOJENÍ PŘÍPOJEK | KUS | 8 | 0 |  |  | 2
PP |  |  |  | napojení dešťových svodů na stávající šachty nebo potrubí
VV |  |  |  | 8=8.000 [A]
TS
SD |  | 9 |  | Ostatní konstrukce a práce
P | 33 | 917211 |  | ZÁHONOVÉ OBRUBY Z BETONOVÝCH OBRUBNÍKŮ ŠÍŘ 50MM | M | 48 | 0 |  |  | 2
PP |  |  |  | chodníkové záhonové obruby do betonového lože s boční opěrou - obruby 1000x250x50
VV |  |  |  | 10+15+(2,5+2,5+2,5+2,5+2,5+2,5+6+2,0)=48.000 [A]
TS
P | 34 | 917224 | a | SILNIČNÍ A CHODNÍKOVÉ OBRUBY Z BETONOVÝCH OBRUBNÍKŮ ŠÍŘ 150MM | M | 123 | 0 |  |  | 2
PP |  |  |  | silniční obruby 150 x 250 do betonového lože s boční opěrou - standardní
VV |  |  |  | 29+24+16+14+21+7+12=123.000 [A]
TS
P | 35 | 917224 | b | SILNIČNÍ A CHODNÍKOVÉ OBRUBY Z BETONOVÝCH OBRUBNÍKŮ ŠÍŘ 150MM | M | 69 | 0 |  |  | 2
PP |  |  |  | silniční obruby 150 x 250 do betonového lože s boční opěrou - nájezdové a přechodové
VV |  |  |  | 7+10+6+4+2+1+2+8+3+2+9+1=55.000 [A] nájezdové 1+1+1+2+2+2+1+1+1+1+1=14.000 [B] přechodové Celkem: A+B=69.000 [C]
TS
P | 36 | 919112 |  | ŘEZÁNÍ ASFALTOVÉHO KRYTU VOZOVEK TL DO 100MM | M | 21 | 0 |  |  | 2
PP
VV |  |  |  | 5+5+6+5=21.000 [A]
TS
P | 37 | 931326 |  | TĚSNĚNÍ DILATAČ SPAR ASF ZÁLIVKOU MODIFIK PRŮŘ DO 800MM2 | M | 21 | 0 |  |  | 2
PP |  |  |  | těsnění spár vozovky
VV |  |  |  | 5+5+6+5=21.000 [A]
TS
P | 38 | 93543 |  | ŽLABY Z DÍLCŮ Z POLYMERBETONU SVĚTLÉ ŠÍŘKY DO 200MM VČETNĚ MŘÍŽÍ | M | 7 | 0 |  |  | 2
PP
VV |  |  |  | 7=7.000 [A]
TS
P | 39 | 96687 |  | VYBOURÁNÍ ULIČNÍCH VPUSTÍ KOMPLETNÍCH | KUS | 5 | 0 |  |  | 2
PP |  |  |  | včetně zaslepení přípojky a zabetonování šachet na trvalou skládku
VV |  |  |  | 5=5.000 [A]
TS

## SO 103.1
ASPE10 |  |  |  | Firma: ÚDRŽBA SILNIC Královéhradeckého kraje a.s. | [5 empty] | 3
|  |  |  | Soupis prací objektu | [5 empty] | 3
S | Stavba: | Obec Rychnovek |  | II/285 Jaroměř – Nové Město nad Metují, 3. etapa (úsek 2 + 3)_financování Rychnovek_21102021_neocen. |  |  | SO 103.1 |  | 0,00 | 2
O | Rozpočet: | SO 103.1 |  | Novostavba oplocení p.p.č. st.80 |  |  |  |  | 15,00 | 2
Typ | Poř. číslo | Kód položky | Varianta | Název položky | MJ | Množství | Jednotková cena |  | 21,00 | 2
[7 empty] | Jednotková | Celkem
0 | 1 | 2 | 3 | 4 | 5 | 6 | 9 | 10
SD |  | 0 |  | Všeobecné konstrukce a práce
P | 1 | 014112 |  | POPLATKY ZA SKLÁDKU TYP S-IO (INERTNÍ ODPAD) | T | 28.888 | 0 |  |  | 2
PP |  |  |  | beton, suť
VV |  |  |  | pol. 96614 1,84*2,2=4.048 [A] pol. 95515 10,8*2,3=24.840 [B] Celkem: A+B=28.888 [C]
TS
P | 2 | 014122 |  | POPLATKY ZA SKLÁDKU TYP S-OO (OSTATNÍ ODPAD) | T | 14.25 | 0 |  |  | 2
PP |  |  |  | zemina
VV |  |  |  | pol. 13273 7,5*1,9=14.250 [A]
TS
SD |  | 1 |  | Zemní práce
P | 3 | 13273 |  | HLOUBENÍ RÝH ŠÍŘ DO 2M PAŽ I NEPAŽ TŘ. I | M3 | 7.5 | 0 |  |  | 2
PP |  |  |  | včetně odvozu materiálu na trvalou skládku
VV |  |  |  | 11*0,6*0,8+3,3*0,7*0,8+0,372=7.500 [A]
TS
P | 4 | 17481 |  | ZÁSYP JAM A RÝH Z NAKUPOVANÝCH MATERIÁLŮ | M3 | 4 | 0 |  |  | 2
PP |  |  |  | zemina vhodná do násypů dle ČSN 73 6133
VV |  |  |  | 12*0,25+3*0,3+0,1=4.000 [A]
TS
SD |  | 2 |  | Základy
P | 5 | 27231 |  | ZÁKLADY Z PROSTÉHO BETONU | M3 | 4.77 | 0 |  |  | 2
PP |  |  |  | základové pasy C12/15
VV |  |  |  | 11*0,4*0,65+5*0,2*0,5*2+3,5*0,65*0,4=4.770 [A]
TS
P | 6 | 272365 |  | VÝZTUŽ ZÁKLADŮ Z OCELI 10505, B500B | T | 0.05 | 0 |  |  | 2
PP
VV |  |  |  | 0,050=0.050 [A]
TS
SD |  | 3 |  | Svislé konstrukce
P | 7 | 31812B |  | ZDI ODDĚLOVACÍ A OHRADNÍ Z DÍLCŮ ŽELEZOBETON - ZAKRYTOVÉ DESKY | M | 12.2 | 0 |  |  | 2
PP |  |  |  | Plotová stříčka pro zeď tl.300mm z tvarovek hladkých přírodních
VV |  |  |  | 2,2*4+3,4=12.200 [A]
TS
P | 8 | 31823 |  | ZDI ODDĚLOVACÍ A OHRADNÍ Z CIHEL PÁLENÝCH | M3 | 10.176 | 0 |  |  | 2
PP |  |  |  | plotová zídka z lícových pálených cihel formátu 290x140x65 P30 na MC včetně spárování
VV |  |  |  | 2,2*1,6*4+3,4*1,6+11*1+3,4*1=33.920 [A] a*0,3=10.176 [B]
TS
P | 9 | 33812A |  | SLOUPKY OHRADNÍ A PLOTOVÉ Z DÍLCŮ ŽELEZOBETON - ZÁKRYTOVÉ DESKY | KS | 5 | 0 |  |  | 2
PP |  |  |  | Zákrytová deska sloupků 500x500 - přírodní
VV |  |  |  | 5=5.000 [A]
TS
P | 10 | 33823 |  | SLOUPKY OHRADNÍ A PLOTOVÉ Z CIHEL PÁLENÝCH | M3 | 1.823 | 0 |  |  | 2
PP |  |  |  | plotové sloupky 450 x 450 z lícových pálených cihel formátu 290x140x65 P30 na MC včetně spárování
VV |  |  |  | 1,8*5=9.000 [A] a*0,45*0,45=1.823 [B]
TS
SD |  | 9 |  | Ostatní konstrukce a práce
P | 11 | 96614 |  | BOURÁNÍ KONSTRUKCÍ Z CIHEL A TVÁRNIC | M3 | 1.84 | 0 |  |  | 2
PP |  |  |  | ručně včetně odvozu na trvalou skládku
VV |  |  |  | 0,5*0,5*1,6+0,3*1,6*3=1.840 [A]
TS
P | 12 | 96615 |  | BOURÁNÍ KONSTRUKCÍ Z PROSTÉHO BETONU | M3 | 10.8 | 0 |  |  | 2
PP |  |  |  | stávající oplocení včetně odvozu na trvalou skládku
VV |  |  |  | základy 12*0,5*0,8+3*0,5*0,8=6.000 [A] zdi a pilíře 12*0,4*1,0=4.800 [B] Celkem: A+B=10.800 [C]
TS
P | 13 | 966841 |  | ODSTRANĚNÍ OPLOCENÍ DŘEVĚNÉHO | M | 12 | 0 |  |  | 2
PP |  |  |  | odtsranění dřevěného oplocení z prken včetně ocelových sloupků včetně odvozu na skládku a polatku za skládku
VV |  |  |  | 12=12.000 [A]
TS

## SO 103.2
ASPE10 |  |  |  | Firma: ÚDRŽBA SILNIC Královéhradeckého kraje a.s. | [5 empty] | 3
|  |  |  | Soupis prací objektu | [5 empty] | 3
S | Stavba: | Obec Rychnovek |  | II/285 Jaroměř – Nové Město nad Metují, 3. etapa (úsek 2 + 3)_financování Rychnovek_21102021_neocen. |  |  | SO 103.2 |  | 0,00 | 2
O | Rozpočet: | SO 103.2 |  | Novostavba oplocení p.p.č. 78 |  |  |  |  | 15,00 | 2
Typ | Poř. číslo | Kód položky | Varianta | Název položky | MJ | Množství | Jednotková cena |  | 21,00 | 2
[7 empty] | Jednotková | Celkem
0 | 1 | 2 | 3 | 4 | 5 | 6 | 9 | 10
SD |  | 3 |  | Svislé konstrukce
P | 1 | 33817C |  | SLOUPKY PLOTOVÉ Z DÍLCŮ KOVOVÝCH DO BETONOVÝCH PATEK | KS | 8 | 0 |  |  | 2
PP |  |  |  | ocelové sloupky pro pletivový plot 120x150x2500 včetně PKO včetně betonové patky
VV |  |  |  | 8é=8.000 [A]
TS
SD |  | 7 |  | Přidružená stavební výroba
P | 2 | 76792 |  | OPLOCENÍ Z DRÁTĚNÉHO PLETIVA POTAŽENÉHO PLASTEM | M2 | 20.4 | 0 |  |  | 2
PP |  |  |  | pletivo s oky 55x55 tloušťka 2,5mm výška 1500 mm dodávka a montáž včetně spojovacího materiálu a napnutí
VV |  |  |  | 1,1+6+5,2+1,3=13.600 [A] a*1,50=20.400 [B]
TS
SD |  | 9 |  | Ostatní konstrukce a práce
P | 3 | 966842 |  | ODSTRANĚNÍ OPLOCENÍ Z DRÁT PLETIVA | M | 13 | 0 |  |  | 2
PP |  |  |  | odstranění oplocení včetně sloupků, vzpěr a základů včetně odvozu na skládku a skládkovného
VV |  |  |  | 13=13.000 [A]
TS

## SO 103.3
ASPE10 |  |  |  | Firma: ÚDRŽBA SILNIC Královéhradeckého kraje a.s. | [5 empty] | 3
|  |  |  | Soupis prací objektu | [5 empty] | 3
S | Stavba: | Obec Rychnovek |  | II/285 Jaroměř – Nové Město nad Metují, 3. etapa (úsek 2 + 3)_financování Rychnovek_21102021_neocen. |  |  | SO 103.3 |  | 0,00 | 2
O | Rozpočet: | SO 103.3 |  | Novostavba oplocení p.p.č. st.65 |  |  |  |  | 15,00 | 2
Typ | Poř. číslo | Kód položky | Varianta | Název položky | MJ | Množství | Jednotková cena |  | 21,00 | 2
[7 empty] | Jednotková | Celkem
0 | 1 | 2 | 3 | 4 | 5 | 6 | 9 | 10
SD |  | 0 |  | Všeobecné konstrukce a práce
P | 1 | 014112 |  | POPLATKY ZA SKLÁDKU TYP S-IO (INERTNÍ ODPAD) | T | 11.04 | 0 |  |  | 2
PP |  |  |  | beton, suť
VV |  |  |  | pol. 95515 4,8*2,3=11.040 [A]
TS
P | 2 | 014122 |  | POPLATKY ZA SKLÁDKU TYP S-OO (OSTATNÍ ODPAD) | T | 15.2 | 0 |  |  | 2
PP |  |  |  | zemina
VV |  |  |  | pol. 13273 8,0*1,9=15.200 [A]
TS
SD |  | 1 |  | Zemní práce
P | 3 | 13273 |  | HLOUBENÍ RÝH ŠÍŘ DO 2M PAŽ I NEPAŽ TŘ. I | M3 | 8 | 0 |  |  | 2
PP |  |  |  | včetně odvozu materiálu na trvalou skládku
VV |  |  |  | (1,9+9,9+1,2+2,1)*1,0*0,5+0,45=8.000 [A]
TS
P | 4 | 17481 |  | ZÁSYP JAM A RÝH Z NAKUPOVANÝCH MATERIÁLŮ | M3 | 3.02 | 0 |  |  | 2
PP |  |  |  | zemina vhodná do násypů dle ČSN 73 6133
VV |  |  |  | (1,9+9,9+1,2+2,1)*1,0*0,2=3.020 [A]
TS
SD |  | 2 |  | Základy
P | 5 | 27212A |  | ZÁKLADY Z DÍLCŮ ŽELEZOBETONOVÝCH DO C20/25 - ZTB | M2 | 14.2 | 0 |  |  | 2
PP
VV |  |  |  | (11,8+1,2+1,2)*1,0=14.200 [A]
TS
P | 6 | 27231 |  | ZÁKLADY Z PROSTÉHO BETONU | M3 | 6.04 | 0 |  |  | 2
PP |  |  |  | základové pasy C12/15
VV |  |  |  | (11,8+1,2+2,1)*0,4*1,0=6.040 [A]
TS
P | 7 | 272365 |  | VÝZTUŽ ZÁKLADŮ Z OCELI 10505, B500B | T | 0.05 | 0 |  |  | 2
PP
VV |  |  |  | 0,050=0.050 [A]
TS
SD |  | 3 |  | Svislé konstrukce
P | 8 | 31812A |  | ZDI ODDĚLOVACÍ A OHRADNÍ Z DÍLCŮ ŽELEZOBETON | M3 | 1.736 | 0 |  |  | 2
PP |  |  |  | plotová zeď tl. do 200mm z betonových tvarovek oboustranně štípaných barevných na MC včetně spárování
VV |  |  |  | 1,6*1,8+0,4*10+1,0*1,8=8.680 [A] a*0,20=1.736 [B]
TS
P | 9 | 31812B |  | ZDI ODDĚLOVACÍ A OHRADNÍ Z DÍLCŮ ŽELEZOBETON - ZAKRYTOVÉ DESKY | M | 14.6 | 0 |  |  | 2
PP |  |  |  | Plotová stříška pro zeď tl.200mm z tvarovek broušených přírodních
VV |  |  |  | 11,6+1,0+2,0=14.600 [A]
TS
P | 10 | 33812A |  | SLOUPKY OHRADNÍ A PLOTOVÉ Z DÍLCŮ ŽELEZOBETON | M3 | 0.672 | 0 |  |  | 2
PP |  |  |  | plotové sloupky 400x200 z tvarovek štípaných čtyřstranně barevných včetně spárování a výplně betonem včetně držáků plotových polí vkládaných do ložných spar včetně pantu vratového vloženého do ložných spar včetně dorazu zámku vloženého do ložných spar včetně zákrytové desky
VV |  |  |  | 0,4*0,2*1,4*6=0.672 [A]
TS
SD |  | 9 |  | Ostatní konstrukce a práce
P | 11 | 96615 |  | BOURÁNÍ KONSTRUKCÍ Z PROSTÉHO BETONU | M3 | 4.832 | 0 |  |  | 2
PP |  |  |  | stávající oplocení včetně odvozu na trvalou skládku
VV |  |  |  | základy (11,8+1,2+2,1)*0,4*0,8=4.832 [A]
TS
P | 12 | 966842 |  | ODSTRANĚNÍ OPLOCENÍ Z DRÁT PLETIVA | M | 12 | 0 |  |  | 2
PP |  |  |  | odstarnění pletiva se čtvrcovými oky výšky do 1,60m včetně zabetonovaných sloupků včetně odvozu na skládku a skládkovného
VV |  |  |  | 12=12.000 [A]
TS
P | 13 | 966843 |  | ODSTRANĚNÍ OPLOCENÍ Z RÁMEČ PLETIVA | M | 3 | 0 |  |  | 2
PP |  |  |  | odstrarnění rámečkového pletiva výšky do 2,00m včetně zabetonovaných sloupků včetně odvozu na skládku a skládkovného
VV |  |  |  | 3=3.000 [A]
TS