## Rekapitulace staveb
Export Komplet | [27 empty] | 2.0 | ZAMOK |  |  |  | False | False | {68ca251b-ad86-4a73-b88a-85a402c0f296}
[32 empty] | 0,01 | 21
[32 empty] | 0,01 | 15
|  | REKAPITULACE STAVBY | [17 empty] | v --- níže se nacházejí doplnkové a pomocné údaje k sestavám --- v | [11 empty] | 0,001
|  | Kód: | [29 empty] | 0,01
|  | Stavba: |  |  |  | Rekonstrukce venkovního schodiště v areálu ONN | [25 empty] | 0,01
|  | KSO: | [13 empty] | CC-CZ: | [15 empty] | 0,01
|  | Místo: | [5 empty] | Oblastní nemocnice Náchod a.s. | [7 empty] | Datum: | [15 empty] | 0,01
0,01
|  | Zadavatel: | [5 empty] | Oblastní nemocnice Náchod a.s. | [7 empty] | IČ: |  | 260 00 202 | [13 empty] | 0,01
[16 empty] | DIČ: |  | CZ26000202 | [13 empty] | 0,01
0,01
|  | Uchazeč: | [13 empty] | IČ: | [15 empty] | 0,01
[16 empty] | DIČ: | [15 empty] | 0,01
False
|  | Projektant: | [13 empty] | IČ: | [15 empty] | False
[16 empty] | DIČ: | [15 empty] | True
0,01
|  | Zpracovatel: | [13 empty] | IČ: | [15 empty] | 0,01
[16 empty] | DIČ: | [15 empty] | True
Poznámka:
|  |  | zákl. přenesená |  |  |  | 21% |  |  |  | #REF! |  |  |  |  | 0
|  |  | sníž. přenesená |  |  |  | 15% |  |  |  | #REF! |  |  |  |  | 0
|  |  | nulová |  |  |  | 0% |  |  |  | #REF! |  |  |  |  | 0
|  | Cena bez DPH | [6 empty] | v |  |  | CZK |  |  |  | 0
|  | Cena s DPH | [6 empty] | v |  |  | CZK |  |  |  | 0
|  | Projektant | [11 empty] | Zpracovatel
|  | Datum a podpis: | [7 empty] | Razítko |  |  |  | Datum a podpis: |  |  | Razítko
|  | Objednavatel | [11 empty] | Uchazeč
|  | Datum a podpis: | [7 empty] | Razítko |  |  |  | Datum a podpis: |  |  | Razítko
REKAPITULACE OBJEKTŮ STAVBY A SOUPISŮ PRACÍ
Kód:
| Stavba: | [5 empty] | Rekonstrukce venkovního schodiště v areálu ONN
| Místo: | [13 empty] | Datum:
| Zadavatel: | [13 empty] | Projektant: |  |  |  |  | Informatívní údaje z listů zakázek
| Uchazeč: | [5 empty] | 0 | [7 empty] | Zpracovatel:
| Kód |  |  | Popis | [8 empty] | Cena bez DPH [CZK] |  |  |  |  | Cena s DPH [CZK] | Typ | z toho Ostat. náklady [CZK] | DPH [CZK] | Normohodiny [h] | DPH základní [CZK] | DPH snížená [CZK] | DPH základní přenesená [CZK] | DPH snížená přenesená [CZK] | Základna DPH základní | Základna DPH snížená | Základna DPH zákl. přenesená | Základna DPH sníž. přenesená | Základna DPH nulová
| Náklady z rozpočtů | [11 empty] | 0 |  |  |  |  | 0 |  | 0 | #REF! | #REF! | #REF! | #REF! | #REF! | #REF! | #REF! | #REF! | #REF! | #REF! | #REF! | D | 0 | ###NOIMPORT### | IMPORT | {68ca251b-ad86-4a73-b88a-85a402c0f296} | {00000000-0000-0000-0000-000000000000}
/ |  | 01 |  |  | Schodiště | [7 empty] | 0 |  |  |  |  | 0 | STA | 0 | #REF! | #REF! | #REF! | #REF! | #REF! | #REF! | #REF! | #REF! | #REF! | #REF! | #REF! |  | 1 |  | IMPORT | {01ff9c3c-249c-4eb7-8e87-b8dcdecf0cea} | {68ca251b-ad86-4a73-b88a-85a402c0f296} | 2
|  | 02 |  |  | Schodiště | [7 empty] | 0 |  |  |  |  | 0

## 01 - Schodiště
{01ff9c3c-249c-4eb7-8e87-b8dcdecf0cea}
2
| KRYCÍ LIST SOUPISU PRACÍ | [8 empty] | False
| Stavba: |  | Rekonstrukce venkovního schodiště v areálu ONN
Objekt:
01 - Schodiště
| KSO: |  |  |  |  | CC-CZ:
| Místo: |  | Oblastní nemocnice Náchod a.s. |  |  | Datum:
| Zadavatel: |  | Oblastní nemocnice Náchod a.s. |  |  | IČ: | 260 00 202
[6 empty] | DIČ: | CZ26000202
| Uchazeč: |  |  |  |  | IČ:
DIČ:
| Projektant: |  |  |  |  | IČ:
DIČ:
| Zpracovatel: |  |  |  |  | IČ:
DIČ:
Poznámka:
| Cena bez DPH | [5 empty] | 0
|  |  | Základ daně |  |  | Sazba daně | Výše daně
| DPH | základní | 0 |  |  | 21% | 0
|  | snížená | 0 |  |  | 15% | 0
|  | zákl. přenesená | 0 |  |  | 21% | 0
|  | sníž. přenesená | 0 |  |  | 15% | 0
|  | nulová | 0 |  |  | 0% | 0
| Cena s DPH |  |  | v | CZK |  | 0
| Projektant |  |  | Zpracovatel
| Datum a podpis: |  | Razítko | Datum a podpis: |  |  | Razítko
| Objednavatel |  |  | Uchazeč
| Datum a podpis: |  | Razítko | Datum a podpis: |  |  | Razítko
REKAPITULACE ČLENĚNÍ SOUPISU PRACÍ
Stavba: |  | Rekonstrukce venkovního schodiště v areálu ONN
Objekt:
01 - Schodiště
Místo: |  |  | Oblastní nemocnice Náchod a.s. |  |  | Datum:
Zadavatel: |  |  | Oblastní nemocnice Náchod a.s. |  |  | Projektant:
Uchazeč: | [5 empty] | Zpracovatel:
Kód dílu - Popis | [6 empty] | Cena celkem [CZK]
Náklady ze soupisu prací | [6 empty] | 0 |  |  |  | -1
| HSV - Práce a dodávky HSV | [5 empty] | 0
| 1 - Zemní práce | [5 empty] | 0
| 3 - Svislé a kompletní konstrukce | [5 empty] | 0
| 4 - Vodorovné konstrukce | [5 empty] | 0
| 5 - Komunikace pozemní | [5 empty] | 0
| 6 - Úpravy povrchů, podlahy a osazování výplní | [5 empty] | 0
| 9 - Ostatní konstrukce a práce, bourání | [5 empty] | 0
| 997 - Přesun sutě | [5 empty] | 0
| 998 - Přesun hmot | [5 empty] | 0
| PSV - Práce a dodávky PSV | [5 empty] | 0
| 761 - Konstrukce prosvětlovací | [5 empty] | 0
| 767 - Konstrukce zámečnické | [5 empty] | 0
| 783 - Dokončovací práce - nátěry | [5 empty] | 0
| VRN - Vedlejší rozpočtové náklady | [5 empty] | 0
| VRN3 - Zařízení staveniště | [5 empty] | 0
| VRN6 - Územní vlivy | [5 empty] | 0
SOUPIS PRACÍ
Stavba:
0
Objekt:
01 - Schodiště
Místo: |  |  | Oblastní nemocnice Náchod a.s. |  |  | Datum:
Zadavatel: |  |  | Oblastní nemocnice Náchod a.s. |  |  | Projektant:
Uchazeč: | [5 empty] | Zpracovatel:
PČ | Typ | Kód | Popis | MJ | Množství | J.cena [CZK] | Cena celkem [CZK] | Cenová soustava
Náklady soupisu celkem | [6 empty] | 0 |  |  | D | -1 | [10 empty] | 0
| D | HSV | Práce a dodávky HSV |  |  |  | 0 |  | 1 | D | 0 |  |  |  | ROZPOCET | [6 empty] | 0
| D | 1 | Zemní práce |  |  |  | 0 |  | 1 | D | 1 |  |  |  | ROZPOCET | [6 empty] | 0
3 | K | 111111102 | Odstranění travin ve svahu přes 1:5 ručně | m2 | 8.46 |  | 0 | CS ÚRS 2021 01 | 4 | K | 2 |  |  |  | ROZPOCET | 0 | 0 | 0 | 0 | 0 | 1 | 0 | 4 | -1681004219
| VV |  | 3*0,3*2*4+2,1*0,3*2 |  | 8.46 |  |  |  |  | VV | 2 | 2 | True | 1 | ROZPOCET
2 | K | 111211201 | Odstranění křovin a stromů průměru kmene do 100 mm i s kořeny sklonu terénu přes 1:5 ručně | m2 | 8.46 |  | 0 | CS ÚRS 2021 01 | 4 | K | 2 |  |  |  | ROZPOCET | 0 | 0 | 0 | 0 | 0 | 1 | 0 | 4 | -752610406
| VV |  | 8,46 |  | 8.46 |  |  |  |  | VV | 2 | 2 | True | 1 | ROZPOCET
1 | K | 113106023 | Rozebrání dlažeb při překopech komunikací pro pěší ze zámkové dlažby ručně | m2 | 9.6 |  | 0 | CS ÚRS 2021 01 | 4 | K | 2 |  |  |  | ROZPOCET | 0 | 0 | 0 | 0 | 0 | 1 | 0 | 4 | -1201750662
| VV |  | "nástup a výstup"3*0,5*2 |  | 3 |  |  |  |  | VV | 2 | 2 | True | 0 | ROZPOCET
| VV |  | "mezipodesta"3*2,2 |  | 6.6 |  |  |  |  | VV | 2 | 2 | True | 0 | ROZPOCET
| VV |  | Součet |  | 9.6 |  |  |  |  | VV | 2 | 4 | True | 1 | ROZPOCET
38 | K | 113107111 | Odstranění podkladu z kameniva těženého tl 100 mm ručně | m2 | 9.6 |  | 0 | CS ÚRS 2021 01 | 4 | K | 2 |  |  |  | ROZPOCET | 0 | 0 | 0 | 0 | 0 | 1 | 0 | 4 | -1583489565
| VV |  | 9,6 |  | 9.6 |  |  |  |  | VV | 2 | 2 | True | 1 | ROZPOCET
39 | K | 113107131 | Odstranění podkladu z betonu prostého tl 150 mm ručně | m2 | 9.6 |  | 0 | CS ÚRS 2021 01 | 4 | K | 2 |  |  |  | ROZPOCET | 0 | 0 | 0 | 0 | 0 | 1 | 0 | 4 | -354830011
| VV |  | 9,6 |  | 9.6 |  |  |  |  | VV | 2 | 2 | True | 1 | ROZPOCET
37 | K | 113202111 | Vytrhání obrub krajníků obrubníků stojatých | m | 4.4 |  | 0 | CS ÚRS 2021 01 | 4 | K | 2 |  |  |  | ROZPOCET | 0 | 0 | 0 | 0 | 0 | 1 | 0 | 4 | -1060938829
| VV |  | 2,2*2 |  | 4.4 |  |  |  |  | VV | 2 | 2 | True | 1 | ROZPOCET
27 | K | 132212111 | Hloubení rýh š do 800 mm v soudržných horninách třídy těžitelnosti I, skupiny 3 ručně | m3 | 3.276 |  | 0 | CS ÚRS 2021 01 | 16 | K | 2 |  |  |  | ROZPOCET | 0 | 0 | 0 | 0 | 0 | 1 | 0 | 16 | 328812674
| VV |  | "rýhy pro stupně nástupní výstupní"3*0,3*0,3*4 |  | 1.08 |  |  |  |  | VV | 2 | 2 | True | 0 | ROZPOCET
| VV |  | "rýhy podél stupnic"3*0,3*0,5*4 |  | 1.8 |  |  |  |  | VV | 2 | 2 | True | 0 | ROZPOCET
| VV |  | "obruby mezipodesty"2,2*0,3*0,3*2 |  | 0.396 |  |  |  |  | VV | 2 | 2 | True | 0 | ROZPOCET
| VV |  | Součet |  | 3.276 |  |  |  |  | VV | 2 | 4 | True | 1 | ROZPOCET
26 | K | 181912112 | Úprava pláně v hornině třídy těžitelnosti I, skupiny 3 se zhutněním ručně | m2 | 30 |  | 0 | CS ÚRS 2021 01 | 4 | K | 2 |  |  |  | ROZPOCET | 0 | 0 | 0 | 0 | 0 | 1 | 0 | 4 | 957574430
| VV |  | 30 |  | 30 |  |  |  |  | VV | 2 | 2 | True | 1 | ROZPOCET
| D | 3 | Svislé a kompletní konstrukce |  |  |  | 0 |  | 1 | D | 1 |  |  |  | ROZPOCET | [6 empty] | 0
67 | K | 348262424 | Plot z betonových bloků ukončení plotového sloupku zákrytovou deskou 500x400 mm přírodní | kus | 30 |  | 0 | CS ÚRS 2021 01 | 4 | K | 2 |  |  |  | ROZPOCET | 0 | 0 | 0 | 0 | 0 | 1 | 0 | 4 | 1847731222
| VV |  | 30 |  | 30 |  |  |  |  | VV | 2 | 2 | True | 1 | ROZPOCET
| D | 4 | Vodorovné konstrukce |  |  |  | 0 |  | 1 | D | 1 |  |  |  | ROZPOCET | [6 empty] | 0
49 | K | 430321414 | Schodišťová konstrukce a rampa ze ŽB tř. C 25/30 | m3 | 3.54 |  | 0 | CS ÚRS 2021 01 | 4 | K | 2 |  |  |  | ROZPOCET | 0 | 0 | 0 | 0 | 0 | 1 | 0 | 4 | 1003960665
| VV |  | 2,8*3*0,1+20*3*0,15*0,3 |  | 3.54 |  |  |  |  | VV | 2 | 2 | True | 1 | ROZPOCET
45 | K | 430361121 | Výztuž schodišťové konstrukce a rampy betonářskou ocelí 10 216 | t | 0.288 |  | 0 | CS ÚRS 2021 01 | 4 | K | 2 |  |  |  | ROZPOCET | 0 | 0 | 0 | 0 | 0 | 1 | 0 | 4 | 74361516
| VV |  | 180*0,0012+20*3*0,0012 |  | 0.288 |  |  |  |  | VV | 2 | 2 | True | 1 | ROZPOCET
46 | K | 434121416 | Osazení ŽB schodišťových stupňů drsných na schodnice | m | 60 |  | 0 | CS ÚRS 2021 01 | 4 | K | 2 |  |  |  | ROZPOCET | 0 | 0 | 0 | 0 | 0 | 1 | 0 | 4 | 40937249
| VV |  | 20*3 |  | 60 |  |  |  |  | VV | 2 | 2 | True | 1 | ROZPOCET
47 | M | BET.CANC01 | BEST-CANTO/17CM PŘÍRODNÍ | kus | 180 |  | 0 |  | 8 | M | 2 |  |  |  | ROZPOCET | 0 | 0 | 0 | 0 | 0 | 1 | 0 | 4 | -1790556515
| VV |  | (20*3)*3 |  | 180 |  |  |  |  | VV | 2 | 2 | True | 1 | ROZPOCET
| D | 5 | Komunikace pozemní |  |  |  | 0 |  | 1 | D | 1 |  |  |  | ROZPOCET | [6 empty] | 0
54 | K | 564851111 | Podklad ze štěrkodrtě ŠD tl 150 mm | m2 | 9.6 |  | 0 | CS ÚRS 2021 01 | 4 | K | 2 |  |  |  | ROZPOCET | 0 | 0 | 0 | 0 | 0 | 1 | 0 | 4 | -1806055860
| VV |  | "nástup a výstup"3*0,5*2 |  | 3 |  |  |  |  | VV | 2 | 2 | True | 0 | ROZPOCET
| VV |  | "mezipodesta"3*2,2 |  | 6.6 |  |  |  |  | VV | 2 | 2 | True | 0 | ROZPOCET
| VV |  | Součet |  | 9.6 |  |  |  |  | VV | 2 | 4 | True | 1 | ROZPOCET
68 | K | 567120109 | Podklad ze směsi stmelené cementem SC C 1,5/2,0 (SC II) tl 100 mm | m2 | 9.6 |  | 0 | CS ÚRS 2021 01 | 4 | K | 2 |  |  |  | ROZPOCET | 0 | 0 | 0 | 0 | 0 | 1 | 0 | 4 | -785995058
| VV |  | "nástup a výstup"3*0,5*2 |  | 3 |  |  |  |  | VV | 2 | 2 | True | 0 | ROZPOCET
| VV |  | "mezipodesta"3*2,2 |  | 6.6 |  |  |  |  | VV | 2 | 2 | True | 0 | ROZPOCET
| VV |  | Součet |  | 9.6 |  |  |  |  | VV | 2 | 4 | True | 1 | ROZPOCET
53 | K | 571908113 | Kryt vymývaným dekoračním kamenivem (kačírkem) tl 400 mm | m2 | 3.6 |  | 0 | CS ÚRS 2021 01 | 4 | K | 2 |  |  |  | ROZPOCET | 0 | 0 | 0 | 0 | 0 | 1 | 0 | 4 | 601626028
| VV |  | "rýhy podél stupnic"3*0,3*4 |  | 3.6 |  |  |  |  | VV | 2 | 2 | True | 1 | ROZPOCET
69 | K | 596211110 | Kladení zámkové dlažby komunikací pro pěší tl 60 mm skupiny A pl do 50 m2 | m2 | 9.6 |  | 0 | CS ÚRS 2021 01 | 4 | K | 2 |  |  |  | ROZPOCET | 0 | 0 | 0 | 0 | 0 | 1 | 0 | 4 | -1848925814
70 | M | 59245015 | dlažba zámková tvaru I 200x165x60mm přírodní | m2 | 9.888 |  | 0 | CS ÚRS 2021 01 | 8 | M | 2 |  |  |  | ROZPOCET | 0 | 0 | 0 | 0 | 0 | 1 | 0 | 4 | 1248420816
| VV |  | 9,6*1,03 'Přepočtené koeficientem množství |  | 9.888 |  |  |  |  | VV | 2 | 2 | False | 1 | ROZPOCET
71 | K | 596211115 | Příplatek za kombinaci více než dvou barev u kladení betonových dlažeb pro pěší tl 60 mm skupiny A | m2 | 9.6 |  | 0 | CS ÚRS 2021 01 | 4 | K | 2 |  |  |  | ROZPOCET | 0 | 0 | 0 | 0 | 0 | 1 | 0 | 4 | -957664723
| D | 6 | Úpravy povrchů, podlahy a osazování výplní |  |  |  | 0 |  | 1 | D | 1 |  |  |  | ROZPOCET | [6 empty] | 0
60 | K | 623111001 | Ubroušení výstupků betonu vnějších neomítaných pilířů nebo sloupů po odbednění | m2 | 10.8 |  | 0 | CS ÚRS 2021 01 | 4 | K | 2 |  |  |  | ROZPOCET | 0 | 0 | 0 | 0 | 0 | 1 | 0 | 4 | -1338386508
59 | K | 623111111 | Vyspravení celoplošné cementovou maltou vnějších pilířů nebo sloupů betonových nebo železobetonových | m2 | 10.8 |  | 0 | CS ÚRS 2021 01 | 4 | K | 2 |  |  |  | ROZPOCET | 0 | 0 | 0 | 0 | 0 | 1 | 0 | 4 | 207851029
| VV |  | 10,8 |  | 10.8 |  |  |  |  | VV | 2 | 2 | True | 1 | ROZPOCET
65 | K | 623121100 | Zatření spár vápennou maltou vnějších pilířů nebo sloupů z cihel | m2 | 10.8 |  | 0 | CS ÚRS 2021 01 | 4 | K | 2 |  |  |  | ROZPOCET | 0 | 0 | 0 | 0 | 0 | 1 | 0 | 4 | 1719579826
66 | K | 623131111 | Polymercementový spojovací můstek vnějších pilířů nebo sloupů nanášený ručně | m2 | 10.8 |  | 0 | CS ÚRS 2021 01 | 4 | K | 2 |  |  |  | ROZPOCET | 0 | 0 | 0 | 0 | 0 | 1 | 0 | 4 | -1781126099
62 | K | 623142001 | Potažení vnějších pilířů nebo sloupů sklovláknitým pletivem vtlačeným do tenkovrstvé hmoty | m2 | 10.8 |  | 0 | CS ÚRS 2021 01 | 4 | K | 2 |  |  |  | ROZPOCET | 0 | 0 | 0 | 0 | 0 | 1 | 0 | 4 | 190516997
83 | K | 623511111 | Tenkovrstvá akrylátová mozaiková střednězrnná omítka včetně penetrace vnějších pilířů nebo sloupů | m2 | 10.8 |  | 0 | CS ÚRS 2021 01 | 4 | K | 2 |  |  |  | ROZPOCET | 0 | 0 | 0 | 0 | 0 | 1 | 0 | 4 | -1467942662
| D | 9 | Ostatní konstrukce a práce, bourání |  |  |  | 0 |  | 1 | D | 1 |  |  |  | ROZPOCET | [6 empty] | 0
72 | K | 916231113 | Osazení chodníkového obrubníku betonového ležatého s boční opěrou do lože z betonu prostého | m | 4.4 |  | 0 | CS ÚRS 2021 01 | 4 | K | 2 |  |  |  | ROZPOCET | 0 | 0 | 0 | 0 | 0 | 1 | 0 | 4 | 1661733724
73 | M | 59217017 | obrubník betonový chodníkový 1000x100x250mm | m | 5.1 |  | 0 | CS ÚRS 2021 01 | 8 | M | 2 |  |  |  | ROZPOCET | 0 | 0 | 0 | 0 | 0 | 1 | 0 | 4 | -1216360605
| VV |  | 5*1,02 'Přepočtené koeficientem množství |  | 5.1 |  |  |  |  | VV | 2 | 2 | False | 1 | ROZPOCET
84 | K | 949101112 | Lešení pomocné pro objekty pozemních staveb s lešeňovou podlahou v do 3,5 m zatížení do 150 kg/m2 | m2 | 24 |  | 0 | CS ÚRS 2021 01 | 4 | K | 2 |  |  |  | ROZPOCET | 0 | 0 | 0 | 0 | 0 | 1 | 0 | 4 | 943321929
| VV |  | 3*3*2+2*3 |  | 24 |  |  |  |  | VV | 2 | 2 | True | 1 | ROZPOCET
50 | K | 953961112 | Kotvy chemickým tmelem M 10 hl 90 mm do betonu, ŽB nebo kamene s vyvrtáním otvoru | kus | 180 |  | 0 | CS ÚRS 2021 01 | 4 | K | 2 |  |  |  | ROZPOCET | 0 | 0 | 0 | 0 | 0 | 1 | 0 | 4 | -1475733172
40 | K | 963042819 | Bourání schodišťových stupňů betonových zhotovených na místě | m | 60 |  | 0 | CS ÚRS 2021 01 | 4 | K | 2 |  |  |  | ROZPOCET | 0 | 0 | 0 | 0 | 0 | 1 | 0 | 4 | -968925626
| VV |  | 20*3 |  | 60 |  |  |  |  | VV | 2 | 2 | True | 1 | ROZPOCET
41 | K | 963053936 | Bourání ŽB schodišťových ramen monolitických samonosných část | m2 | 8.4 |  | 0 | CS ÚRS 2021 01 | 4 | K | 2 |  |  |  | ROZPOCET | 0 | 0 | 0 | 0 | 0 | 1 | 0 | 4 | 1417258962
| VV |  | (2,8*3*2)*0,5 |  | 8.4 |  |  |  |  | VV | 2 | 2 | True | 1 | ROZPOCET
42 | K | 963054949 | Bourání ŽB schodnic jakékoli délky - část | m | 5 |  | 0 | CS ÚRS 2021 01 | 4 | K | 2 |  |  |  | ROZPOCET | 0 | 0 | 0 | 0 | 0 | 1 | 0 | 4 | 802102895
| VV |  | 5 |  | 5 |  |  |  |  | VV | 2 | 2 | True | 1 | ROZPOCET
51 | K | 965046111 | Broušení stávajících betonových ploch úběr do 3 mm | m2 | 13.2 |  | 0 | CS ÚRS 2021 01 | 4 | K | 2 |  |  |  | ROZPOCET | 0 | 0 | 0 | 0 | 0 | 1 | 0 | 4 | -661963444
| VV |  | "schodnice"3*(0,3+0,4*2)*4 |  | 13.2 |  |  |  |  | VV | 2 | 2 | True | 1 | ROZPOCET
| D | 997 | Přesun sutě |  |  |  | 0 |  | 1 | D | 1 |  |  |  | ROZPOCET | [6 empty] | 0
43 | K | 997013211 | Vnitrostaveništní doprava suti a vybouraných hmot pro budovy v do 6 m ručně | t | 16.795 |  | 0 | CS ÚRS 2021 01 | 4 | K | 2 |  |  |  | ROZPOCET | 0 | 0 | 0 | 0 | 0 | 1 | 0 | 4 | 1291101317
44 | K | 997006512 | Vodorovné doprava suti s naložením a složením na skládku do 1 km | t | 16.795 |  | 0 | CS ÚRS 2021 01 | 4 | K | 2 |  |  |  | ROZPOCET | 0 | 0 | 0 | 0 | 0 | 1 | 0 | 4 | -1099345712
8 | K | 997006519 | Příplatek k vodorovnému přemístění suti na skládku ZKD 1 km přes 1 km | t | 487.35 |  | 0 | CS ÚRS 2021 01 | 4 | K | 2 |  |  |  | ROZPOCET | 0 | 0 | 0 | 0 | 0 | 1 | 0 | 4 | -1317935550
| VV |  | skládka krovice | [6 empty] | VV | 2 | 1 | True | 0 | ROZPOCET
| VV |  | 25*19,494 |  | 487.35 |  |  |  |  | VV | 2 | 2 | True | 1 | ROZPOCET
10 | K | 997013602 | Poplatek za uložení na skládce (skládkovné) stavebního odpadu železobetonového kód odpadu 17 01 01 | t | 18.129 |  | 0 | CS ÚRS 2021 01 | 4 | K | 2 |  |  |  | ROZPOCET | 0 | 0 | 0 | 0 | 0 | 1 | 0 | 4 | -753750797
| VV |  | 19,949-1,82 |  | 18.129 |  |  |  |  | VV | 2 | 2 | True | 1 | ROZPOCET
35 | K | 997013813 | Poplatek za uložení stavebního odpadu na skládce (skládkovné) z plastických hmot zatříděného do Katalogu odpadů pod kódem 17 02 03 | t | 1.82 |  | 0 |  | 4 | K | 2 |  |  |  | ROZPOCET | 0 | 0 | 0 | 0 | 0 | 1 | 0 | 4 | 40435674
| D | 998 | Přesun hmot |  |  |  | 0 |  | 1 | D | 1 |  |  |  | ROZPOCET | [6 empty] | 0
28 | K | 998229111 | Přesun hmot ruční pro pozemní komunikace s krytem z kameniva, betonu,živice na vzdálenost do 50 m | t | 22.01 |  | 0 | CS ÚRS 2021 01 | 4 | K | 2 |  |  |  | ROZPOCET | 0 | 0 | 0 | 0 | 0 | 1 | 0 | 4 | 1500060559
| D | PSV | Práce a dodávky PSV |  |  |  | 0 |  | 2 | D | 0 |  |  |  | ROZPOCET | [6 empty] | 0
| D | 761 | Konstrukce prosvětlovací |  |  |  | 0 |  | 2 | D | 1 |  |  |  | ROZPOCET | [6 empty] | 0
80 | K | 761661905 | Vyčištění světlíků hloubky přes 1,00 m | kus | 30 |  | 0 | CS ÚRS 2021 01 | 16 | K | 2 |  |  |  | ROZPOCET | 0 | 0 | 0 | 0 | 0 | 1 | 0 | 16 | -1338078456
| D | 767 | Konstrukce zámečnické |  |  |  | 0 |  | 2 | D | 1 |  |  |  | ROZPOCET | [6 empty] | 0
81 | K | 767163221 | Montáž přímého kovového zábradlí z dílců do betonu konstrukce na schodišti | m | 6 |  | 0 | CS ÚRS 2021 01 | 16 | K | 2 |  |  |  | ROZPOCET | 0 | 0 | 0 | 0 | 0 | 1 | 0 | 16 | -832494449
| VV |  | 6 |  | 6 |  |  |  |  | VV | 2 | 2 | True | 1 | ROZPOCET
82 | M | 55342281 | zábradlí s dolním kotvením - středové na ramenech | m | 6 |  | 0 | CS ÚRS 2021 01 | 32 | M | 2 |  |  |  | ROZPOCET | 0 | 0 | 0 | 0 | 0 | 1 | 0 | 16 | -1208593435
| D | 783 | Dokončovací práce - nátěry |  |  |  | 0 |  | 2 | D | 1 |  |  |  | ROZPOCET | [6 empty] | 0
76 | K | 783301303 | Bezoplachové odrezivění zámečnických konstrukcí | m2 | 30 |  | 0 | CS ÚRS 2021 01 | 16 | K | 2 |  |  |  | ROZPOCET | 0 | 0 | 0 | 0 | 0 | 1 | 0 | 16 | 1908558743
75 | K | 783306805 | Odstranění nátěru ze zámečnických konstrukcí opálením | m2 | 30 |  | 0 | CS ÚRS 2021 01 | 16 | K | 2 |  |  |  | ROZPOCET | 0 | 0 | 0 | 0 | 0 | 1 | 0 | 16 | -770512495
78 | K | 783314203 | Základní antikorozní jednonásobný syntetický samozákladující nátěr zámečnických konstrukcí | m2 | 30 |  | 0 | CS ÚRS 2021 01 | 16 | K | 2 |  |  |  | ROZPOCET | 0 | 0 | 0 | 0 | 0 | 1 | 0 | 16 | -561616779
79 | K | 783317101 | Krycí jednonásobný syntetický standardní nátěr zámečnických konstrukcí | m2 | 30 |  | 0 | CS ÚRS 2021 01 | 16 | K | 2 |  |  |  | ROZPOCET | 0 | 0 | 0 | 0 | 0 | 1 | 0 | 16 | 2035117089
77 | K | 783343101 | Základní jednonásobný impregnační polyuretanový nátěr zámečnických konstrukcí | m2 | 30 |  | 0 | CS ÚRS 2021 01 | 16 | K | 2 |  |  |  | ROZPOCET | 0 | 0 | 0 | 0 | 0 | 1 | 0 | 16 | -375597081
| D | VRN | Vedlejší rozpočtové náklady |  |  |  | 0 |  | 5 | D | 0 |  |  |  | ROZPOCET | [6 empty] | 0
| D | VRN3 | Zařízení staveniště |  |  |  | 0 |  | 5 | D | 1 |  |  |  | ROZPOCET | [6 empty] | 0
58 | K | 030001000 | Zařízení staveniště | … | 1 |  | 0 | CS ÚRS 2021 01 | 1024 | K | 2 |  |  |  | ROZPOCET | 0 | 0 | 0 | 0 | 0 | 1 | 0 | 1024 | 1687385417
57 | K | 032403000 | Provizorní komunikace | … | 1 |  | 0 | CS ÚRS 2021 01 | 1024 | K | 2 |  |  |  | ROZPOCET | 0 | 0 | 0 | 0 | 0 | 1 | 0 | 1024 | -1452895548
55 | K | 034103000 | Oplocení staveniště | bm | 31 |  | 0 | CS ÚRS 2021 01 | 1024 | K | 2 |  |  |  | ROZPOCET | 0 | 0 | 0 | 0 | 0 | 1 | 0 | 1024 | 1649049671
| VV |  | 4,5*2+11*2 |  | 31 |  |  |  |  | VV | 2 | 2 | True | 1 | ROZPOCET
56 | K | 034303000 | Dopravní značení na staveništi | ks | 3 |  | 0 | CS ÚRS 2021 01 | 1024 | K | 2 |  |  |  | ROZPOCET | 0 | 0 | 0 | 0 | 0 | 1 | 0 | 1024 | -1461036288
| D | VRN6 | Územní vlivy |  |  |  | 0 |  | 5 | D | 1 |  |  |  | ROZPOCET | [6 empty] | 0
74 | K | 065002000 | Mimostaveništní doprava materiálů | … | 1 |  | 0 | CS ÚRS 2021 01 | 1024 | K | 2 |  |  |  | ROZPOCET | 0 | 0 | 0 | 0 | 0 | 1 | 0 | 1024 | 1543874508

## 02 - Schodiště
{01ff9c3c-249c-4eb7-8e87-b8dcdecf0cea}
2
| KRYCÍ LIST SOUPISU PRACÍ | [8 empty] | False
| Stavba: |  | Rekonstrukce venkovního schodiště v areálu ONN
Objekt:
02 - Schodiště
| KSO: |  |  |  |  | CC-CZ:
| Místo: |  | Oblastní nemocnice Náchod a.s. |  |  | Datum:
| Zadavatel: |  | Oblastní nemocnice Náchod a.s. |  |  | IČ: | 260 00 202
[6 empty] | DIČ: | CZ26000202
| Uchazeč: |  |  |  |  | IČ:
DIČ:
| Projektant: |  |  |  |  | IČ:
DIČ:
| Zpracovatel: |  |  |  |  | IČ:
DIČ:
Poznámka:
| Cena bez DPH | [5 empty] | 0
|  |  | Základ daně |  |  | Sazba daně | Výše daně
| DPH | základní | 0 |  |  | 21% | 0
|  | snížená | 0 |  |  | 15% | 0
|  | zákl. přenesená | 0 |  |  | 21% | 0
|  | sníž. přenesená | 0 |  |  | 15% | 0
|  | nulová | 0 |  |  | 0% | 0
| Cena s DPH |  |  | v | CZK |  | 0
| Projektant |  |  | Zpracovatel
| Datum a podpis: |  | Razítko | Datum a podpis: |  |  | Razítko
| Objednavatel |  |  | Uchazeč
| Datum a podpis: |  | Razítko | Datum a podpis: |  |  | Razítko
REKAPITULACE ČLENĚNÍ SOUPISU PRACÍ
Stavba: |  | Rekonstrukce venkovního schodiště v areálu ONN
Objekt:
02 - Schodiště
Místo: |  |  | Oblastní nemocnice Náchod a.s. |  |  | Datum:
Zadavatel: |  |  | Oblastní nemocnice Náchod a.s. |  |  | Projektant:
Uchazeč: | [5 empty] | Zpracovatel:
Kód dílu - Popis | [6 empty] | Cena celkem [CZK]
Náklady ze soupisu prací | [6 empty] | 0 |  |  |  | -1
| HSV - Práce a dodávky HSV | [5 empty] | 0
| 1 - Zemní práce | [5 empty] | 0
| 3 - Svislé a kompletní konstrukce | [5 empty] | 0
| 4 - Vodorovné konstrukce | [5 empty] | 0
| 5 - Komunikace pozemní | [5 empty] | 0
| 6 - Úpravy povrchů, podlahy a osazování výplní | [5 empty] | 0
| 9 - Ostatní konstrukce a práce, bourání | [5 empty] | 0
| 997 - Přesun sutě | [5 empty] | 0
| 998 - Přesun hmot | [5 empty] | 0
| PSV - Práce a dodávky PSV | [5 empty] | 0
| 761 - Konstrukce prosvětlovací | [5 empty] | 0
| 767 - Konstrukce zámečnické | [5 empty] | 0
| 783 - Dokončovací práce - nátěry | [5 empty] | 0
| VRN - Vedlejší rozpočtové náklady | [5 empty] | 0
| VRN3 - Zařízení staveniště | [5 empty] | 0
| VRN6 - Územní vlivy | [5 empty] | 0
SOUPIS PRACÍ
Stavba:
0
Objekt:
02 - Schodiště
Místo: |  |  | Oblastní nemocnice Náchod a.s. |  |  | Datum:
Zadavatel: |  |  | Oblastní nemocnice Náchod a.s. |  |  | Projektant:
Uchazeč: | [5 empty] | Zpracovatel:
PČ | Typ | Kód | Popis | MJ | Množství | J.cena [CZK] | Cena celkem [CZK] | Cenová soustava
Náklady soupisu celkem | [6 empty] | 0 |  |  | D | -1 | [10 empty] | 0
| D | HSV | Práce a dodávky HSV |  |  |  | 0 |  | 1 | D | 0 |  |  |  | ROZPOCET | [6 empty] | 0
| D | 1 | Zemní práce |  |  |  | 0 |  | 1 | D | 1 |  |  |  | ROZPOCET | [6 empty] | 0
3 | K | 111111102 | Odstranění travin ve svahu přes 1:5 ručně | m2 | 8.46 |  | 0 | CS ÚRS 2021 01 | 4 | K | 2 |  |  |  | ROZPOCET | 0 | 0 | 0 | 0 | 0 | 1 | 0 | 4 | -1681004219
| VV |  | 3*0,3*2*4+2,1*0,3*2 |  | 8.46 |  |  |  |  | VV | 2 | 2 | True | 1 | ROZPOCET
2 | K | 111211201 | Odstranění křovin a stromů průměru kmene do 100 mm i s kořeny sklonu terénu přes 1:5 ručně | m2 | 8.46 |  | 0 | CS ÚRS 2021 01 | 4 | K | 2 |  |  |  | ROZPOCET | 0 | 0 | 0 | 0 | 0 | 1 | 0 | 4 | -752610406
| VV |  | 8,46 |  | 8.46 |  |  |  |  | VV | 2 | 2 | True | 1 | ROZPOCET
1 | K | 113106023 | Rozebrání dlažeb při překopech komunikací pro pěší ze zámkové dlažby ručně | m2 | 9.6 |  | 0 | CS ÚRS 2021 01 | 4 | K | 2 |  |  |  | ROZPOCET | 0 | 0 | 0 | 0 | 0 | 1 | 0 | 4 | -1201750662
| VV |  | "nástup a výstup"3*0,5*2 |  | 3 |  |  |  |  | VV | 2 | 2 | True | 0 | ROZPOCET
| VV |  | "mezipodesta"3*2,2 |  | 6.6 |  |  |  |  | VV | 2 | 2 | True | 0 | ROZPOCET
| VV |  | Součet |  | 9.6 |  |  |  |  | VV | 2 | 4 | True | 1 | ROZPOCET
38 | K | 113107111 | Odstranění podkladu z kameniva těženého tl 100 mm ručně | m2 | 9.6 |  | 0 | CS ÚRS 2021 01 | 4 | K | 2 |  |  |  | ROZPOCET | 0 | 0 | 0 | 0 | 0 | 1 | 0 | 4 | -1583489565
| VV |  | 9,6 |  | 9.6 |  |  |  |  | VV | 2 | 2 | True | 1 | ROZPOCET
39 | K | 113107131 | Odstranění podkladu z betonu prostého tl 150 mm ručně | m2 | 9.6 |  | 0 | CS ÚRS 2021 01 | 4 | K | 2 |  |  |  | ROZPOCET | 0 | 0 | 0 | 0 | 0 | 1 | 0 | 4 | -354830011
| VV |  | 9,6 |  | 9.6 |  |  |  |  | VV | 2 | 2 | True | 1 | ROZPOCET
37 | K | 113202111 | Vytrhání obrub krajníků obrubníků stojatých | m | 4.4 |  | 0 | CS ÚRS 2021 01 | 4 | K | 2 |  |  |  | ROZPOCET | 0 | 0 | 0 | 0 | 0 | 1 | 0 | 4 | -1060938829
| VV |  | 2,2*2 |  | 4.4 |  |  |  |  | VV | 2 | 2 | True | 1 | ROZPOCET
27 | K | 132212111 | Hloubení rýh š do 800 mm v soudržných horninách třídy těžitelnosti I, skupiny 3 ručně | m3 | 3.276 |  | 0 | CS ÚRS 2021 01 | 16 | K | 2 |  |  |  | ROZPOCET | 0 | 0 | 0 | 0 | 0 | 1 | 0 | 16 | 328812674
| VV |  | "rýhy pro stupně nástupní výstupní"3*0,3*0,3*4 |  | 1.08 |  |  |  |  | VV | 2 | 2 | True | 0 | ROZPOCET
| VV |  | "rýhy podél stupnic"3*0,3*0,5*4 |  | 1.8 |  |  |  |  | VV | 2 | 2 | True | 0 | ROZPOCET
| VV |  | "obruby mezipodesty"2,2*0,3*0,3*2 |  | 0.396 |  |  |  |  | VV | 2 | 2 | True | 0 | ROZPOCET
| VV |  | Součet |  | 3.276 |  |  |  |  | VV | 2 | 4 | True | 1 | ROZPOCET
26 | K | 181912112 | Úprava pláně v hornině třídy těžitelnosti I, skupiny 3 se zhutněním ručně | m2 | 30 |  | 0 | CS ÚRS 2021 01 | 4 | K | 2 |  |  |  | ROZPOCET | 0 | 0 | 0 | 0 | 0 | 1 | 0 | 4 | 957574430
| VV |  | 30 |  | 30 |  |  |  |  | VV | 2 | 2 | True | 1 | ROZPOCET
| D | 3 | Svislé a kompletní konstrukce |  |  |  | 0 |  | 1 | D | 1 |  |  |  | ROZPOCET | [6 empty] | 0
67 | K | 348262424 | Plot z betonových bloků ukončení plotového sloupku zákrytovou deskou 500x400 mm přírodní | kus | 30 |  | 0 | CS ÚRS 2021 01 | 4 | K | 2 |  |  |  | ROZPOCET | 0 | 0 | 0 | 0 | 0 | 1 | 0 | 4 | 1847731222
| VV |  | 30 |  | 30 |  |  |  |  | VV | 2 | 2 | True | 1 | ROZPOCET
| D | 4 | Vodorovné konstrukce |  |  |  | 0 |  | 1 | D | 1 |  |  |  | ROZPOCET | [6 empty] | 0
49 | K | 430321414 | Schodišťová konstrukce a rampa ze ŽB tř. C 25/30 | m3 | 3.54 |  | 0 | CS ÚRS 2021 01 | 4 | K | 2 |  |  |  | ROZPOCET | 0 | 0 | 0 | 0 | 0 | 1 | 0 | 4 | 1003960665
| VV |  | 2,8*3*0,1+20*3*0,15*0,3 |  | 3.54 |  |  |  |  | VV | 2 | 2 | True | 1 | ROZPOCET
45 | K | 430361121 | Výztuž schodišťové konstrukce a rampy betonářskou ocelí 10 216 | t | 0.288 |  | 0 | CS ÚRS 2021 01 | 4 | K | 2 |  |  |  | ROZPOCET | 0 | 0 | 0 | 0 | 0 | 1 | 0 | 4 | 74361516
| VV |  | 180*0,0012+20*3*0,0012 |  | 0.288 |  |  |  |  | VV | 2 | 2 | True | 1 | ROZPOCET
46 | K | 434121416 | Osazení ŽB schodišťových stupňů drsných na schodnice | m | 60 |  | 0 | CS ÚRS 2021 01 | 4 | K | 2 |  |  |  | ROZPOCET | 0 | 0 | 0 | 0 | 0 | 1 | 0 | 4 | 40937249
| VV |  | 20*3 |  | 60 |  |  |  |  | VV | 2 | 2 | True | 1 | ROZPOCET
47 | M | BET.CANC01 | BEST-CANTO/17CM PŘÍRODNÍ | kus | 180 |  | 0 |  | 8 | M | 2 |  |  |  | ROZPOCET | 0 | 0 | 0 | 0 | 0 | 1 | 0 | 4 | -1790556515
| VV |  | (20*3)*3 |  | 180 |  |  |  |  | VV | 2 | 2 | True | 1 | ROZPOCET
| D | 5 | Komunikace pozemní |  |  |  | 0 |  | 1 | D | 1 |  |  |  | ROZPOCET | [6 empty] | 0
54 | K | 564851111 | Podklad ze štěrkodrtě ŠD tl 150 mm | m2 | 9.6 |  | 0 | CS ÚRS 2021 01 | 4 | K | 2 |  |  |  | ROZPOCET | 0 | 0 | 0 | 0 | 0 | 1 | 0 | 4 | -1806055860
| VV |  | "nástup a výstup"3*0,5*2 |  | 3 |  |  |  |  | VV | 2 | 2 | True | 0 | ROZPOCET
| VV |  | "mezipodesta"3*2,2 |  | 6.6 |  |  |  |  | VV | 2 | 2 | True | 0 | ROZPOCET
| VV |  | Součet |  | 9.6 |  |  |  |  | VV | 2 | 4 | True | 1 | ROZPOCET
68 | K | 567120109 | Podklad ze směsi stmelené cementem SC C 1,5/2,0 (SC II) tl 100 mm | m2 | 9.6 |  | 0 | CS ÚRS 2021 01 | 4 | K | 2 |  |  |  | ROZPOCET | 0 | 0 | 0 | 0 | 0 | 1 | 0 | 4 | -785995058
| VV |  | "nástup a výstup"3*0,5*2 |  | 3 |  |  |  |  | VV | 2 | 2 | True | 0 | ROZPOCET
| VV |  | "mezipodesta"3*2,2 |  | 6.6 |  |  |  |  | VV | 2 | 2 | True | 0 | ROZPOCET
| VV |  | Součet |  | 9.6 |  |  |  |  | VV | 2 | 4 | True | 1 | ROZPOCET
53 | K | 571908113 | Kryt vymývaným dekoračním kamenivem (kačírkem) tl 400 mm | m2 | 3.6 |  | 0 | CS ÚRS 2021 01 | 4 | K | 2 |  |  |  | ROZPOCET | 0 | 0 | 0 | 0 | 0 | 1 | 0 | 4 | 601626028
| VV |  | "rýhy podél stupnic"3*0,3*4 |  | 3.6 |  |  |  |  | VV | 2 | 2 | True | 1 | ROZPOCET
69 | K | 596211110 | Kladení zámkové dlažby komunikací pro pěší tl 60 mm skupiny A pl do 50 m2 | m2 | 9.6 |  | 0 | CS ÚRS 2021 01 | 4 | K | 2 |  |  |  | ROZPOCET | 0 | 0 | 0 | 0 | 0 | 1 | 0 | 4 | -1848925814
70 | M | 59245015 | dlažba zámková tvaru I 200x165x60mm přírodní | m2 | 9.888 |  | 0 | CS ÚRS 2021 01 | 8 | M | 2 |  |  |  | ROZPOCET | 0 | 0 | 0 | 0 | 0 | 1 | 0 | 4 | 1248420816
| VV |  | 9,6*1,03 'Přepočtené koeficientem množství |  | 9.888 |  |  |  |  | VV | 2 | 2 | False | 1 | ROZPOCET
71 | K | 596211115 | Příplatek za kombinaci více než dvou barev u kladení betonových dlažeb pro pěší tl 60 mm skupiny A | m2 | 9.6 |  | 0 | CS ÚRS 2021 01 | 4 | K | 2 |  |  |  | ROZPOCET | 0 | 0 | 0 | 0 | 0 | 1 | 0 | 4 | -957664723
| D | 6 | Úpravy povrchů, podlahy a osazování výplní |  |  |  | 0 |  | 1 | D | 1 |  |  |  | ROZPOCET | [6 empty] | 0
60 | K | 623111001 | Ubroušení výstupků betonu vnějších neomítaných pilířů nebo sloupů po odbednění | m2 | 10.8 |  | 0 | CS ÚRS 2021 01 | 4 | K | 2 |  |  |  | ROZPOCET | 0 | 0 | 0 | 0 | 0 | 1 | 0 | 4 | -1338386508
59 | K | 623111111 | Vyspravení celoplošné cementovou maltou vnějších pilířů nebo sloupů betonových nebo železobetonových | m2 | 10.8 |  | 0 | CS ÚRS 2021 01 | 4 | K | 2 |  |  |  | ROZPOCET | 0 | 0 | 0 | 0 | 0 | 1 | 0 | 4 | 207851029
| VV |  | 10,8 |  | 10.8 |  |  |  |  | VV | 2 | 2 | True | 1 | ROZPOCET
65 | K | 623121100 | Zatření spár vápennou maltou vnějších pilířů nebo sloupů z cihel | m2 | 10.8 |  | 0 | CS ÚRS 2021 01 | 4 | K | 2 |  |  |  | ROZPOCET | 0 | 0 | 0 | 0 | 0 | 1 | 0 | 4 | 1719579826
66 | K | 623131111 | Polymercementový spojovací můstek vnějších pilířů nebo sloupů nanášený ručně | m2 | 10.8 |  | 0 | CS ÚRS 2021 01 | 4 | K | 2 |  |  |  | ROZPOCET | 0 | 0 | 0 | 0 | 0 | 1 | 0 | 4 | -1781126099
62 | K | 623142001 | Potažení vnějších pilířů nebo sloupů sklovláknitým pletivem vtlačeným do tenkovrstvé hmoty | m2 | 10.8 |  | 0 | CS ÚRS 2021 01 | 4 | K | 2 |  |  |  | ROZPOCET | 0 | 0 | 0 | 0 | 0 | 1 | 0 | 4 | 190516997
83 | K | 623511111 | Tenkovrstvá akrylátová mozaiková střednězrnná omítka včetně penetrace vnějších pilířů nebo sloupů | m2 | 10.8 |  | 0 | CS ÚRS 2021 01 | 4 | K | 2 |  |  |  | ROZPOCET | 0 | 0 | 0 | 0 | 0 | 1 | 0 | 4 | -1467942662
| D | 9 | Ostatní konstrukce a práce, bourání |  |  |  | 0 |  | 1 | D | 1 |  |  |  | ROZPOCET | [6 empty] | 0
72 | K | 916231113 | Osazení chodníkového obrubníku betonového ležatého s boční opěrou do lože z betonu prostého | m | 4.4 |  | 0 | CS ÚRS 2021 01 | 4 | K | 2 |  |  |  | ROZPOCET | 0 | 0 | 0 | 0 | 0 | 1 | 0 | 4 | 1661733724
73 | M | 59217017 | obrubník betonový chodníkový 1000x100x250mm | m | 5.1 |  | 0 | CS ÚRS 2021 01 | 8 | M | 2 |  |  |  | ROZPOCET | 0 | 0 | 0 | 0 | 0 | 1 | 0 | 4 | -1216360605
| VV |  | 5*1,02 'Přepočtené koeficientem množství |  | 5.1 |  |  |  |  | VV | 2 | 2 | False | 1 | ROZPOCET
84 | K | 949101112 | Lešení pomocné pro objekty pozemních staveb s lešeňovou podlahou v do 3,5 m zatížení do 150 kg/m2 | m2 | 24 |  | 0 | CS ÚRS 2021 01 | 4 | K | 2 |  |  |  | ROZPOCET | 0 | 0 | 0 | 0 | 0 | 1 | 0 | 4 | 943321929
| VV |  | 3*3*2+2*3 |  | 24 |  |  |  |  | VV | 2 | 2 | True | 1 | ROZPOCET
50 | K | 953961112 | Kotvy chemickým tmelem M 10 hl 90 mm do betonu, ŽB nebo kamene s vyvrtáním otvoru | kus | 180 |  | 0 | CS ÚRS 2021 01 | 4 | K | 2 |  |  |  | ROZPOCET | 0 | 0 | 0 | 0 | 0 | 1 | 0 | 4 | -1475733172
40 | K | 963042819 | Bourání schodišťových stupňů betonových zhotovených na místě | m | 60 |  | 0 | CS ÚRS 2021 01 | 4 | K | 2 |  |  |  | ROZPOCET | 0 | 0 | 0 | 0 | 0 | 1 | 0 | 4 | -968925626
| VV |  | 20*3 |  | 60 |  |  |  |  | VV | 2 | 2 | True | 1 | ROZPOCET
41 | K | 963053936 | Bourání ŽB schodišťových ramen monolitických samonosných část | m2 | 8.4 |  | 0 | CS ÚRS 2021 01 | 4 | K | 2 |  |  |  | ROZPOCET | 0 | 0 | 0 | 0 | 0 | 1 | 0 | 4 | 1417258962
| VV |  | (2,8*3*2)*0,5 |  | 8.4 |  |  |  |  | VV | 2 | 2 | True | 1 | ROZPOCET
42 | K | 963054949 | Bourání ŽB schodnic jakékoli délky - část | m | 5 |  | 0 | CS ÚRS 2021 01 | 4 | K | 2 |  |  |  | ROZPOCET | 0 | 0 | 0 | 0 | 0 | 1 | 0 | 4 | 802102895
| VV |  | 5 |  | 5 |  |  |  |  | VV | 2 | 2 | True | 1 | ROZPOCET
51 | K | 965046111 | Broušení stávajících betonových ploch úběr do 3 mm | m2 | 13.2 |  | 0 | CS ÚRS 2021 01 | 4 | K | 2 |  |  |  | ROZPOCET | 0 | 0 | 0 | 0 | 0 | 1 | 0 | 4 | -661963444
| VV |  | "schodnice"3*(0,3+0,4*2)*4 |  | 13.2 |  |  |  |  | VV | 2 | 2 | True | 1 | ROZPOCET
| D | 997 | Přesun sutě |  |  |  | 0 |  | 1 | D | 1 |  |  |  | ROZPOCET | [6 empty] | 0
43 | K | 997013211 | Vnitrostaveništní doprava suti a vybouraných hmot pro budovy v do 6 m ručně | t | 16.795 |  | 0 | CS ÚRS 2021 01 | 4 | K | 2 |  |  |  | ROZPOCET | 0 | 0 | 0 | 0 | 0 | 1 | 0 | 4 | 1291101317
44 | K | 997006512 | Vodorovné doprava suti s naložením a složením na skládku do 1 km | t | 16.795 |  | 0 | CS ÚRS 2021 01 | 4 | K | 2 |  |  |  | ROZPOCET | 0 | 0 | 0 | 0 | 0 | 1 | 0 | 4 | -1099345712
8 | K | 997006519 | Příplatek k vodorovnému přemístění suti na skládku ZKD 1 km přes 1 km | t | 487.35 |  | 0 | CS ÚRS 2021 01 | 4 | K | 2 |  |  |  | ROZPOCET | 0 | 0 | 0 | 0 | 0 | 1 | 0 | 4 | -1317935550
| VV |  | skládka krovice | [6 empty] | VV | 2 | 1 | True | 0 | ROZPOCET
| VV |  | 25*19,494 |  | 487.35 |  |  |  |  | VV | 2 | 2 | True | 1 | ROZPOCET
10 | K | 997013602 | Poplatek za uložení na skládce (skládkovné) stavebního odpadu železobetonového kód odpadu 17 01 01 | t | 18.129 |  | 0 | CS ÚRS 2021 01 | 4 | K | 2 |  |  |  | ROZPOCET | 0 | 0 | 0 | 0 | 0 | 1 | 0 | 4 | -753750797
| VV |  | 19,949-1,82 |  | 18.129 |  |  |  |  | VV | 2 | 2 | True | 1 | ROZPOCET
35 | K | 997013813 | Poplatek za uložení stavebního odpadu na skládce (skládkovné) z plastických hmot zatříděného do Katalogu odpadů pod kódem 17 02 03 | t | 1.82 |  | 0 |  | 4 | K | 2 |  |  |  | ROZPOCET | 0 | 0 | 0 | 0 | 0 | 1 | 0 | 4 | 40435674
| D | 998 | Přesun hmot |  |  |  | 0 |  | 1 | D | 1 |  |  |  | ROZPOCET | [6 empty] | 0
28 | K | 998229111 | Přesun hmot ruční pro pozemní komunikace s krytem z kameniva, betonu,živice na vzdálenost do 50 m | t | 22.01 |  | 0 | CS ÚRS 2021 01 | 4 | K | 2 |  |  |  | ROZPOCET | 0 | 0 | 0 | 0 | 0 | 1 | 0 | 4 | 1500060559
| D | PSV | Práce a dodávky PSV |  |  |  | 0 |  | 2 | D | 0 |  |  |  | ROZPOCET | [6 empty] | 0
| D | 761 | Konstrukce prosvětlovací |  |  |  | 0 |  | 2 | D | 1 |  |  |  | ROZPOCET | [6 empty] | 0
80 | K | 761661905 | Vyčištění světlíků hloubky přes 1,00 m | kus | 30 |  | 0 | CS ÚRS 2021 01 | 16 | K | 2 |  |  |  | ROZPOCET | 0 | 0 | 0 | 0 | 0 | 1 | 0 | 16 | -1338078456
| D | 767 | Konstrukce zámečnické |  |  |  | 0 |  | 2 | D | 1 |  |  |  | ROZPOCET | [6 empty] | 0
81 | K | 767163221 | Montáž přímého kovového zábradlí z dílců do betonu konstrukce na schodišti | m | 6 |  | 0 | CS ÚRS 2021 01 | 16 | K | 2 |  |  |  | ROZPOCET | 0 | 0 | 0 | 0 | 0 | 1 | 0 | 16 | -832494449
| VV |  | 6 |  | 6 |  |  |  |  | VV | 2 | 2 | True | 1 | ROZPOCET
82 | M | 55342281 | zábradlí s dolním kotvením - středové na ramenech | m | 6 |  | 0 | CS ÚRS 2021 01 | 32 | M | 2 |  |  |  | ROZPOCET | 0 | 0 | 0 | 0 | 0 | 1 | 0 | 16 | -1208593435
| D | 783 | Dokončovací práce - nátěry |  |  |  | 0 |  | 2 | D | 1 |  |  |  | ROZPOCET | [6 empty] | 0
76 | K | 783301303 | Bezoplachové odrezivění zámečnických konstrukcí | m2 | 30 |  | 0 | CS ÚRS 2021 01 | 16 | K | 2 |  |  |  | ROZPOCET | 0 | 0 | 0 | 0 | 0 | 1 | 0 | 16 | 1908558743
75 | K | 783306805 | Odstranění nátěru ze zámečnických konstrukcí opálením | m2 | 30 |  | 0 | CS ÚRS 2021 01 | 16 | K | 2 |  |  |  | ROZPOCET | 0 | 0 | 0 | 0 | 0 | 1 | 0 | 16 | -770512495
78 | K | 783314203 | Základní antikorozní jednonásobný syntetický samozákladující nátěr zámečnických konstrukcí | m2 | 30 |  | 0 | CS ÚRS 2021 01 | 16 | K | 2 |  |  |  | ROZPOCET | 0 | 0 | 0 | 0 | 0 | 1 | 0 | 16 | -561616779
79 | K | 783317101 | Krycí jednonásobný syntetický standardní nátěr zámečnických konstrukcí | m2 | 30 |  | 0 | CS ÚRS 2021 01 | 16 | K | 2 |  |  |  | ROZPOCET | 0 | 0 | 0 | 0 | 0 | 1 | 0 | 16 | 2035117089
77 | K | 783343101 | Základní jednonásobný impregnační polyuretanový nátěr zámečnických konstrukcí | m2 | 30 |  | 0 | CS ÚRS 2021 01 | 16 | K | 2 |  |  |  | ROZPOCET | 0 | 0 | 0 | 0 | 0 | 1 | 0 | 16 | -375597081
| D | VRN | Vedlejší rozpočtové náklady |  |  |  | 0 |  | 5 | D | 0 |  |  |  | ROZPOCET | [6 empty] | 0
| D | VRN3 | Zařízení staveniště |  |  |  | 0 |  | 5 | D | 1 |  |  |  | ROZPOCET | [6 empty] | 0
58 | K | 030001000 | Zařízení staveniště | … | 1 |  | 0 | CS ÚRS 2021 01 | 1024 | K | 2 |  |  |  | ROZPOCET | 0 | 0 | 0 | 0 | 0 | 1 | 0 | 1024 | 1687385417
57 | K | 032403000 | Provizorní komunikace | … | 1 |  | 0 | CS ÚRS 2021 01 | 1024 | K | 2 |  |  |  | ROZPOCET | 0 | 0 | 0 | 0 | 0 | 1 | 0 | 1024 | -1452895548
55 | K | 034103000 | Oplocení staveniště | bm | 31 |  | 0 | CS ÚRS 2021 01 | 1024 | K | 2 |  |  |  | ROZPOCET | 0 | 0 | 0 | 0 | 0 | 1 | 0 | 1024 | 1649049671
| VV |  | 4,5*2+11*2 |  | 31 |  |  |  |  | VV | 2 | 2 | True | 1 | ROZPOCET
56 | K | 034303000 | Dopravní značení na staveništi | ks | 3 |  | 0 | CS ÚRS 2021 01 | 1024 | K | 2 |  |  |  | ROZPOCET | 0 | 0 | 0 | 0 | 0 | 1 | 0 | 1024 | -1461036288
| D | VRN6 | Územní vlivy |  |  |  | 0 |  | 5 | D | 1 |  |  |  | ROZPOCET | [6 empty] | 0
74 | K | 065002000 | Mimostaveništní doprava materiálů | … | 1 |  | 0 | CS ÚRS 2021 01 | 1024 | K | 2 |  |  |  | ROZPOCET | 0 | 0 | 0 | 0 | 0 | 1 | 0 | 1024 | 1543874508