## krycí list
Zadavatel: | Střední škola zahradnická, Kopidlno, náměstí Hilmarovo 1
Registrační číslo projektu: | CZ.1.13/4.2.00/36.01300
Název projektu: | Modernizace a doplnění technického vybavení zahradnických oborů, část 2: Dodávka rosiče, kypřiče, rotavátoru, štěpkovače, secího stroje a transportních vozíků
Identifikační údaje uchazeče:
Název | Minimální parametry | množství | Nabízené parametry | jednotková cena bez DPH | jednotková cena s DPH* | celková cena bez DPH | celková cena s DPH | Poznámka
Nesený rosič | polyetylenová nádrž 250 l trysky – O 515 mm, 16 000-35 000 m3 vzduchu/hod. výstupní rychlost 20-34 m/s | 1 |  |  |  | 0 | 0
Půdní kypřič | délka 1250 mm, šířka860 mm, výška 700 mm | 1 |  |  |  | 0 | 0
Rotavátor | pracovní hloubka 150 mm, pracovní záběr min. 1100 mm, šířka stroje cca 1300 mm | 1 |  |  |  | 0 | 0
Štěpkovač | vybavení komínem, pro výfuk štěpky na korbu, max. průměr vkládaného dřeva 85 mm, počet štěpkovacích nožů 2 ks, počet drtících nožů 28 ks | 1 |  |  |  | 0 | 0
Nesený secí stroj | šestiřádkový, jednoduché nastavení hloubky setí, transparentní plastový zásobník, jednoduchá výměna výsevních válečků, standartní tříbodový závěs,nosné tyče 1,5 m a 3 m, přihnojovací zařízení,výsevní kolečka na červenou řepu, mrkev, salát, hrách, cibuli, petržel, zelí | 1 |  |  |  | 0 | 0
Transportní vozík plošinový | pozinkovaná konstrukce, rozměry max. 1200x560x2150 cm, dvounápravový, širokoprofilové pneumatiky, šířka pneumatiky 160 mm, šířka kola 380 mm | 1 |  |  |  | 0 | 0
Transportní vozík policový | DC vozík pro přepravu rostlin, 3 police, | 3 |  |  |  | 0 | 0
Celková cena bez DPH | 0 |  | Celková cena s DPH
Datum