## 6. Zadání - na výšku CZ
Zadání
Stavba : |  | Stavební úpravy 4. NP Gymnzia Jičín - Ústřední vytápění
Objekt : |  | Lepařovo gymnázium Jičín - Ústřední vytápění 4.np
P.Č. | KCN | Kód položky | Zkrácený popis | MJ | Množství celkem | Cena jednotková | Cena celkem
Práce a dodávky PSV
|  | 713 | Izolace tepelné
1 | 713 | 713113123 | Tepelná izolace potrubí MIRELON PET tl. 15 mm pro potr. 22x1 | m | 6
2 | 713 | 713113124 | Tepelná izolace potrubí MIRELON PET tl. 20 mm pro potr. 28x1,5 | m | 2
3 | 713 | 713113125 | Tepelná izolace potrubí MIRELON Stabil tl. 20 mm pro potr. 35x1,5 | m | 4
4 | 713 | 7131132101 | Montáž - tepelná izolace potrubí | m | 12
|  | 713 | Izolace tepelné
|  | 731 | Ústřední vytápění - kotelny
5 | MAT | 484220805 | Plynový závěsný kondenzační kotel Geminox THRi 5-25C | ks | 1
6 | MAT | 484220526 | Odkouření pro PKK Geminox THRs 5-25c - průměr 80/125 mm | sbr | 1
7 | MAT | 484220836 | Bionibal 1000 ml - koncentrovaný inhibitor koroze systému ÚT | l | 2
8 | 731 | 731260002 | Montáž plynových závěsných kotlů do 24 kW | soubor | 1
9 | 731 | 731260003 | Uvedení do provozu - závěsných kondenzačních kotlů do 24 kW | soubor | 1
10 | 731 | 998731101 | Přesun hmot pro kotelny v objektech v do 6 m | t | 0.082
|  | 731 | Ústřední vytápění - kotelny
|  | 732 | Ústřední vytápění - strojovny
11 | 731 | 732331515 | Nádoba tlaková expanzní s membránou o obsahu 35 litrů | soubor | 1
12 | 731 | 732331525 | MK ventil pro tlakovou expanzní nádobu DN 20 | soubor | 1
13 | 731 | 732331555 | Uvedení do provozu - výchozí revize tlakové expanzní nádoby | soubor | 1
14 | 731 | 732331556 | Provozní revize - tlaková expanzní nádoba | soubor | 1
15 | 731 | 998732102 | Přesun hmot pro strojovny v objektech v do 12 m | t | 0.0849
|  | 732 | Ústřední vytápění - strojovny
|  | 733 | Ústřední vytápění - potrubí
16 | 731 | 733113211 | Přípojky k otopným tělesům | ks | 22
17 | 731 | 733222104 | Potrubí měděné polotvrdé spojované měkkým pájením D 22x1 | m | 6
18 | 731 | 733222105 | Potrubí měděné polotvrdé spojované měkkým pájením D 28x1,5 | m | 2
19 | 731 | 733222106 | Potrubí měděné polotvrdé spojované měkkým pájením D 35x1,5 | m | 4
20 | 731 | 733291101 | Tlaková zkouška potrubí měděné do D 35x1,5 | m | 12
21 | 731 | 733322312 | Potrubí plastové PEX spojované lisováním D 16x1,8 REVEL PEX | m | 64
22 | 731 | 733322313 | Potrubí plastové PEX spojované lisováním D 20x2,3 REVEL PEX | m | 76
23 | 731 | 7333322361 | Ochranná vlnitá trubka PE d = 23 (pro trubku 16 -23 mm) | m | 140
24 | 731 | 733391101 | Tlaková zkouška potrubí plastové do D 32x2,9 | m | 140
25 | 731 | 998733103 | Přesun hmot pro rozvody potrubí v objektech v do 24 m | t | 0.08826
|  | 733 | Ústřední vytápění - potrubí
|  | 734 | Ústřední vytápění - armatury
26 | 731 | 734211115 | Ventil odvzdušňovací G 3/8 | kus | 4
27 | 731 | 734211127 | Absorpční odlučovač vzduchu Spirovent G 5/4" | ks | 1
28 | 731 | 734211145 | Odlučovač kalu magnetický G 1" | kus | 1
29 | 731 | 734222810 | Radiátorová termostatická hlavice SIEMENS RTN 51 | kus | 11
30 | 731 | 734222832 | Pojistný kroužek pro rad. termostatickou hlavici SIEMENS | kus | 11
31 | 731 | 734261223 | Šroubení přímé Ve 4300 G 1/2" | kus | 2
32 | 731 | 734261224 | Šroubení přímé Ve 4300 G 3/4 | kus | 5
33 | 731 | 734261225 | Šroubení přímé Ve 4300 G 1 | kus | 4
34 | 731 | 734261435 | Šroubení regulační radiátorové VEKOLUX 1/2" | kus | 11
35 | 731 | 734291113 | Kohout plnící a vypouštěcí kulový G 1/2" | kus | 6
36 | 731 | 734291226 | Filtr závitový mosazný G 6/4" | kus | 1
37 | 731 | 734292714 | Kohout závitový kulový přímý R 250D GIACOMINI G 3/4" | kus | 4
38 | 731 | 734292716 | Kohout závitový kulový přímý R 250D GIACOMINI G 5/4" | kus | 3
39 | 731 | 734411121 | Teploměr úhlový s ochranným pouzdrem malý | kus | 2
40 | 731 | 734421131 | Tlakoměr deformační č. 53312 D 100 mm rozsah 0-300 kPa, kohout, smyčka | kus | 1
41 | 731 | 998734103 | Přesun hmot pro armatury v objektech v do 24 m | t | 0.02481
|  | 734 | Ústřední vytápění - armatury
|  | 735 | Ústřední vytápění - otopná tělesa
42 | 731 | 735152471 | Otopné těleso panelové Korado Radik Ventil Kompakt typ 21 VK výška/délka 600/400 mm | kus | 1
43 | 731 | 735152554 | Otopné těleso panelové Korado Radik Ventil Kompakt typ 22 VK výška/délka 500/700 mm | kus | 1
44 | 731 | 735152558 | Otopné těleso panelové Korado Radik Ventil Kompakt typ 22 VK výška/délka 500/1100 mm | kus | 5
45 | 731 | 735152572 | Otopné těleso panelové Korado Radik Ventil Kompakt typ 22 VK výška/délka 600/500 mm | kus | 1
46 | 731 | 735152573 | Otopné těleso panelové Korado Radik Ventil Kompakt typ 22 VK výška/délka 600/600 mm | kus | 1
47 | 731 | 735152579 | Otopné těleso panelové Korado Radik Ventil Kompakt typ 22 VK výška/délka 600/1200 mm | kus | 2
48 | 731 | 735159210 | Montáž otopných těles panelových dvouřadých těles Korado Radik délky do 1500 mm | kus | 11
49 | 731 | 998735101 | Přesun hmot pro otopná tělesa v objektech v do 6 m | t | 0.30805
|  | 735 | Ústřední vytápění - otopná tělesa
|  | 783 | Dokončovací práce - nátěry
50 | 731 | 000251 | ZTI - propojení kondenzátního potrubí PKK na kanalizaci, napouštěcí ventil s PO vent. + hadice | sbr | 1
51 | 731 | 000352 | Zednické výpomoce, prostupy potrubí zdí | ks | 1
52 | 731 | 000362 | Úprava prostupů odkouření kotle | sbr. | 1
53 | 731 | 000602 | Zapojení elektroinstalace, montáž rozvodů MaR | sbr. | 1
54 | 731 | HZS 0001 | HZS - DEMONTÁŽ ÚT | hod | 20
55 | 731 | HZS 0002 | HZS - Topná zkouška a doregulování ÚT | hod | 24
56 | 731 | HZS 0009 | HZS - Provozní režie | hod | 10
57 | 731 | HZS 0010 | HZS - Doprava | hod | 10
|  | 783 | Dokončovací práce - nátěry
PSV Celkem
Celkem