## 6. Zadání - na výšku CZ
Zadání
Stavba : |  | Stavební úpravy Lepařova gymnázia Jičín - ZT 4. NP
Objekt : |  | Gymnázium Jičín- ZT 4. NP - kanalizace, voda
P.Č. | KCN | Kód položky | Zkrácený popis | MJ | Množství celkem | Cena jednotková | Cena celkem
Práce a dodávky PSV
|  | 721 | Zdravotechnika - vnitřní kanalizace
1 | 721 | 721173402 | Potrubí kanalizační z PVC hrdlové ležaté DN 125 systém KG | m | 1
2 | 721 | 721173403 | Potrubí kanalizační z PVC hrdlové ležaté DN 150 systém KG | m | 40
3 | 721 | 721174006 | Potrubí kanalizační z PP hrdlové lodpadní - DB+ DN 125 | m | 16
4 | 721 | 721174022 | Potrubí kanalizační z PP hrdlové odpadní DN 40 | m | 20
5 | 721 | 721174023 | Potrubí kanalizační z PP hrdlové odpadní DN 50 | m | 32
6 | 721 | 721174024 | Potrubí kanalizační z PP hrdlové odpadní DN 70 | m | 10
7 | 721 | 721174025 | Potrubí kanalizační z PP hrdlové odpadní DN 100 | m | 16
8 | 721 | 721174026 | Potrubí kanalizační z PP hrdlové odpadní DN 125 | m | 10
9 | 721 | 721194104 | Vyvedení a upevnění odpadních výpustek D 40x1,8 mm | kus | 5
10 | 721 | 721194105 | Vyvedení a upevnění odpadních výpustek D 50x1,8 mm | kus | 7
11 | 721 | 721194109 | Vyvedení a upevnění odpadních výpustek D 110x2,3 mm | kus | 5
12 | 721 | 721273145 | Hlavice ventilační 125 (HL 810) | kus | 1
13 | 721 | 721273166 | Přivzdušňovací ventil HL 904 DN 40/50 | kus | 5
14 | 721 | 721273167 | Přivzdušňovací ventil HL 904 DN 75 | kus | 1
15 | 721 | 721273168 | Přivzdušňovací ventil HL 904 DN 100 | kus | 3
16 | 721 | 721290111 | Zkouška těsnosti a funkčnosti potrubí kanalizace vodou do DN 125 | m | 105
17 | 721 | 721290112 | Zkouška těsnosti potrubí kanalizace vodou do DN 200 | m | 40
18 | 721 | 998721202 | Přesun hmot pro vnitřní kanalizace v objektech v do 12 m | % | 1.95
|  | 721 | Zdravotechnika - vnitřní kanalizace
|  | 722 | Zdravotechnika - vnitřní vodovod
19 | 721 | 722131935 | Propojení potrubí DN 40 - vsazení odbočky | kus | 1
20 | 721 | 722176013 | Rozvody vody z plastů svařované polyfuzně do D 25 mm | m | 16
21 | 721 | 722176014 | Rozvody vody z plastů svařované polyfuzně do D 32 mm | m | 20
22 | 721 | 722176015 | Rozvody vody z plastů svařované polyfuzně do D 40 mm | m | 24
23 | 721 | 722176016 | Rozvody vody z plastů svařované polyfuzně do D 50 mm | m | 26
24 | 721 | 72217z013 | Rozvody vody z plastů teplá voda svař. polyfuzně PPR Fiber D 25 mm | m | 8
25 | 721 | 72217z213 | Poz. zpevňovací žlab pro potrubí PPR 25 | m | 14
26 | 721 | 72217z214 | Poz. zpevňovací žlab pro potrubí PPR 32 | m | 8
27 | 721 | 72217z215 | Poz. zpevňovací žlab pro potrubí PPR 40 | m | 8
28 | 721 | 722181113 | Ochrana vodovodního potrubí plstěnými pásy do DN 25 mm | m | 16
29 | 721 | 722181114 | Ochrana vodovodního potrubí plstěnými pásy do DN 32 a 40 mm | m | 44
30 | 721 | 722181116 | Ochrana vodovodního potrubí plstěnými pásy do DN 50 mm | m | 26
31 | 721 | 722182113 | Ochrana vodovodního potrubí TV z plastů tepelně izolačními trubkami z PU tl. 15 mm do D 25 mm | m | 8
32 | 721 | 722182121 | Montáž tepelné izolace potrubí teplé vody TV (PU - např. TUBEX) | m | 8
33 | 721 | 722190401 | Vyvedení a upevnění výpustku DN 15 | kus | 15
34 | 721 | 722190901 | Uzavření nebo otevření vodovodního potrubí vypuštění a napuštění | kpl | 1
35 | 721 | 72221z310 | Úpravna vody - Anticalc Plus 2010 G 3/4" plast | kus | 1
36 | 721 | 72221z320 | Montáž - úpravna vody Anticalc Plus | kus | 1
37 | 721 | 722223113 | Ventil závitový přivzdušňovací nebo odvzdušňovací T 1070 G 3/4 s jedním závitem | kus | 1
38 | 721 | 722224111 | Kohout závitový plnicí nebo vypouštěcí PN 6 DN 15 s jedním závitem | kus | 3
39 | 721 | 722231061 | Ventil závitový zpětný Ve 3030 G 1/2 se dvěma závity | kus | 2
40 | 721 | 722231062 | Ventil závitový zpětný Ve 3030 G 3/4 se dvěma závity | kus | 1
41 | 721 | 722231064 | Ventil závitový zpětný Ve 3030 G 5/4 se dvěma závity | kus | 1
42 | 721 | 722231081 | Ventil T 212 s PO ventilem pro napojení myčky, aut. pračky G 1/2 | kus | 1
43 | 721 | 722232043 | Kohout kulový přímý s 2x vnitřním závitem a páčkou PN 42 do 185 °C chromovaný R250D 1/2" červený | kus | 2
44 | 721 | 722232044 | Kohout kulový přímý s 2x vnitřním závitem a páčkou R250D 3/4" | kus | 2
45 | 721 | 722232046 | Kohout kulový přímý s 2x vnitřním závitem a páčkou R250D 5/4" (alt.šoupě V3040) | kus | 1
46 | 721 | 722232064 | Kohout kulový přímý s vypouštěním a páčkou chromovaný R250DS 5/4" (Š V3040) | kus | 1
47 | 721 | 722290226 | Zkouška tlaková vodovodního potrubí závitového do DN 50 | m | 94
48 | 721 | 722290234 | Proplach a dezinfekce vodovodního potrubí do DN 80 | m | 94
49 | 721 | 998722202 | Přesun hmot pro vnitřní vodovod v objektech v do 12 m | % | 1.2
|  | 722 | Zdravotechnika - vnitřní vodovod
|  | 725 | Zdravotechnika - zařizovací předměty
50 | 731 | 000352 | Zednické výpomoce, prostupy potrubí (kan, stoup.DN 125/160mm, zdí - 1 x, stropem 5 x) | sbr. | 1
51 | 731 | 000353 | Zemní práce výkop - kanal. l x š x hl.= 30 x 0,6 x 1,4m, obsyp potr. pískem, hutnění, úpr. ter. | m | 30
52 | 731 | 000354 | Zemní práce výkop - kanal. l x š x hl. = 8 x 0,6 x 1,8m, pískové lože, hutnění, úprava ter. | m | 8
53 | 731 | 000356 | Revizní šachta pr. 400 mm, hl. 1000mm, dno DN 400/150, poklop, montáž | kpl. | 1
54 | 731 | 000357 | Revizní šachta pr. 400 mm, hl. 1600mm, dno DN 400/150, poklop, montáž | kpl. | 1
55 | 731 | 000605 | Napojení potrubí kan. DN 150 mm na stáv. revizní šachtu pr. 0,6m | sbr. | 1
56 | 721 | 725112122 | Klozet keramický kombi včetně sedátka | soubor | 5
57 | 721 | 72511z144 | WC modul pro závěsné WC (Duofix UP, alt T06 komplet) vč. ovl. tlačítka | soubor | 5
58 | 721 | 72512z312 | Pisoárový záchodek keramický vč. radarového ovládání | soubor | 3
59 | 721 | 725211101 | Umyvadlo keramické LUKAS 1451.0 s krytem na sifón 1951.1 | soubor | 3
60 | 721 | 72521z451 | Předstěnový systém (Duofix) pro umyvadlo | soubor | 3
61 | 721 | 725291411 | Doplňky zařízení koupelen a záchodů keramické držák na toaletní papír | soubor | 5
62 | 721 | 725291511 | Doplňky zařízení koupelen a záchodů plastové dávkovač tekutého mýdla | soubor | 3
63 | 721 | 725531119 | Elektrický ohřívač zásobníkový zásobníkový přepadový EO 944 5l s baterií G 1/2 | soubor | 1
64 | 721 | 725532131 | Elektrický ohřívač zásobníkový akumulační EO 30 litrů, 2 kW | soubor | 1
65 | 721 | 725535112 | Ventil pojistný pro ohřivač TV (T 1847) G 1/2" | kus | 2
66 | 721 | 725539101 | Montáž ohřívačů tlakových do 50 litrů | soubor | 2
67 | 721 | 725813112 | Pancéřová hadice | soubor | 14
68 | 721 | 725819401 | Ventil rohový G 1/2 | soubor | 14
69 | 721 | 725821112 | Baterie umyvadlová páková | soubor | 3
70 | 721 | 725860109 | Zápachové uzávěrky pro zařizovací předměty umyvadlové DN 50 | kus | 3
71 | 721 | 725865312 | Zápachové uzávěrky pro zařizovací předměty HL DN 40/50 | kus | 7
72 | 721 | 725980121 | Dvířka z PH 15/15 | kus | 2
73 | 721 | 725980122 | Dvířka T 3622 z PH 15/30 | kus | 2
74 | 721 | 725980123 | Dvířka T 3622 z PH 30/30 | kus | 2
75 | 721 | 998725202 | Přesun hmot pro zařizovací předměty v objektech v do 12 m | % | 0.25
76 | 731 | HZS 0003 | HZS - Zdravotní technika - práce nespecifikované v rozpočtu | hod | 40
77 | 731 | HZS 0002 | HZS - DEMONTÁŽ ZT | hod | 20
78 | 731 | HZS 0009 | HZS - Provozní režie | hod | 20
79 | 731 | HZS 0010 | HZS - Doprava | sbr | 1
|  | 725 | Zdravotechnika - zařizovací předměty
|  | 734 | Ústřední vytápění - armatury
80 | 731 | 734261223 | Šroubení přímé Ve 4300 G 1/2" | kus | 2
81 | 731 | 734261224 | Šroubení přímé Ve 4300 G 3/4" | kus | 2
|  | 734 | Ústřední vytápění - armatury
PSV Celkem
Celkem