## plochy
Příloha č. 7 - Tabulka bilancí
„Výstavba chráněného bydlení v Nové Pace“
UŽŠÍ ARCHITEKTONICKÁ JEDNOFÁZOVÁ PROJEKTOVÁ SOUTĚŽ O NÁVRH
KAPACITY A BILANCE PLOCH
popis | výměra | m.j. | poznámka
Plochy
Zastavěná plocha - objekt | 690.45 | m2
Zpevněné plochy (chodníky, připojení na dopravní infrastrukturu apod.) | 205.42 | m2
Nezpevněné plochy - zeleň | 879.09 | m2
Celková plocha řešeného území | 1774.96 | m2
Hrubá podlahová plocha | 823.05 | m2
Čistá podlahová plocha | 543.7 | m2
Obestavěný prostor
Obestavěný prostor vytápěný | 2663.8 | m3
Obestavený prostor nevytápěný | 317 | m3
Obestavěný prostor celkem | 2980.8 | m3
Náklady na m3 obestavěného prostoru bez DPH | 10000 | Kč
Investiční náklady celkem bez DPH | 29808000 | Kč
Obálka budovy
Plochy otvorů (okenní, dveřní apod.) | 221.55 | m2
Plochy pevné (stěny) | 777.8 | m2
Plocha střešního pláště | 681.83 | m2
Obálka budovy celkem | 1681.18 | m2

## mistnosti
Příloha č. 7 - Tabulka bilancí
„Výstavba chráněného bydlení v Nové Pace“
UŽŠÍ ARCHITEKTONICKÁ JEDNOFÁZOVÁ PROJEKTOVÁ SOUTĚŽ O NÁVRH
BILANCE MÍSTNOSTÍ 1.NP
Číslo místnosti | Název místnosti | navržená plocha (m2) | výška stropu (m) | poznámka
Místnosti BLOK 1:
102 | Obyvací pokoj a kuchyň | 40.28 | 3
107 | Pokoj I | 12 | 2.6
108 | Pokoj II | 12 | 2.6
109 | Pokoj III | 12 | 2.6
| ostatní | 0
Provozní prostory a zázemí:
101 | Zádveří | 5.36 | 3
103 | WC | 4.63 | 3
104 | T.M./Prádelna | 5.63 | 3
105 | Koupelna | 9.6 | 3
106 | Chodba | 16.86 | 2.6
108 | Schodište | 13.03 | 5.5
109 | Kancelář | 14.67 | 2.5
| ostatní | 0
| Celkem | 146.06
Číslo místnosti | Název místnosti | navržená plocha (m2) | výška stropu (m) | poznámka
Místnosti BLOK 2:
102 | Obyvací pokoj a kuchyň | 39.76 | 3
107 | Pokoj I | 12 | 2.6
108 | Pokoj II | 12 | 2.6
109 | Pokoj III | 12 | 2.6
| ostatní | 0
Provozní prostory a zázemí:
101 | Zádveří | 5.36 | 3
103 | WC | 4.63 | 3
104 | T.M./Prádelna | 5.75 | 3
105 | Koupelna | 7.38 | 3
106 | Chodba | 18.2 | 2.6
| ostatní | 0
| Celkem | 117.08
Číslo místnosti | Název místnosti | navržená plocha (m2) | výška stropu (m) | poznámka
Místnosti BLOK 3:
102 | Obyvací pokoj a kuchyň | 40.28 | 3
107 | Pokoj I | 12 | 2.6
108 | Pokoj II | 12 | 2.6
109 | Pokoj III | 12 | 2.6
| ostatní | 0
Provozní prostory a zázemí:
101 | Zádveří | 5.36 | 3
103 | WC | 4.63 | 3
104 | T.M./Prádelna | 5.63 | 3
105 | Koupelna | 7.4 | 3
106 | Chodba | 19.32 | 2.6
110 | Sklad | 10.65 | 3
| ostatní | 0
| Celkem | 129.27
BILANCE MÍSTNOSTÍ 1.PP
Číslo místnosti | Název místnosti | navržená plocha (m2) | výška stropu (m) | poznámka
Místnosti BLOK 1:
102 | Obyvací pokoj a kuchyň | 40.28 | 2.6
107 | Pokoj I | 12 | 2.6
108 | Pokoj II | 12 | 2.6
109 | Pokoj III | 12 | 2.6
| ostatní | 0
Provozní prostory a zázemí:
101 | Zádveří | 5.8 | 2.6
103 | WC | 4.63 | 2.6
104 | T.M./Prádelna | 5.63 | 2.6
105 | Koupelna | 9.6 | 2.6
106 | Chodba | 16.86 | 2.6
111 | Sklad | 9.57 | 2.6
109 | Garáž | 38.42 | 2.3
| ostatní | 0
| Celkem | 166.79
| CELKEM | 559.2 | m2

## investiční náklady
Příloha č. 7 - Tabulka bilancí
„Výstavba chráněného bydlení v Nové Pace“
UŽŠÍ ARCHITEKTONICKÁ JEDNOFÁZOVÁ PROJEKTOVÁ SOUTĚŽ O NÁVRH
INVESTIČNÍ NÁKLADY
|  | měrná jednotka | výměra | IN/ jednotka | IN bez DPH | IN vč. DPH
Zpevněné plochy | pojížděné plochy | m2 | 125.75 | 2000 | 251500 | 304315
| pochozí plochy -terasy | m2 | 28.99 | 3500 | 101465 | 122772.65
| pochozí plochy – mlat | m2 | 142.07 | 900 | 127863 | 154714.23
| celkem |  | 296.81 | 6400 | 480828 | 581801.88
Nezpevněné plochy - zeleň | zeleň/sadové úpravy | m2 | 78 | 1200 | 93600 | 113256
| stromy | ks | 6 | 10000 | 60000 | 72600
| zatravnění | m2 | 657.93 | 400 | 263172 | 318438.12
| celkem |  |  |  | 416772 | 504294.12
Přeložky ing. sítí | silnoproud | m | 0 | 0 | 0 | 0
| slaboproud | m | 0 | 0 | 0 | 0
| VO | m | 0 | 0 | 0 | 0
| vodovod | m | 0 | 0 | 0 | 0
| plynovod | m | 0 | 0 | 0 | 0
| kanalizace | m | 0 | 0 | 0 | 0
| ostatní | m | 0 | 0 | 0 | 0
| celkem |  | 0 | 0 | 0 | 0
Přípojky | silnoproud | m | 15.5 | 1500 | 23250 | 28132.5
| slaboproud | m | 16 | 1000 | 16000 | 19360
| vodovod | m | 10.8 | 2200 | 23760 | 28749.6
| plynovod | m | 7.5 | 2000 | 15000 | 18150
| kanalizace | m | 35 | 3500 | 122500 | 148225
| ostatní | m | 0 | 0 | 0 | 0
| celkem |  |  |  | 200510 | 242617.1
objekt(y) chráněného bydlení | podzemní část stavby | m3 | 760.8 | 12000 | 9129600 | 11046816
| nadzemní část stavby | m3 | 2000 | 10000 | 20000000 | 24200000
| celkem |  | 2760.8 |  | 29129600 | 35246816
Celkem |  |  | 3057.61 | 6400 | 30227710 | 36575529.1