## List1
Cenová rekapitulace
Oplocení vjezdové brány do Heliportu – kabelový přívod
Silnoproudá elektrotechnika
Rozpočet
Elektroinstalace 2.NP
Součet
Montáž
| PPV | % | 6
Nosný materiál
| Podružný materiál | % | 3
Celkem
| Výchozí revize | hod | 8
Součet
ZRN celkem bez DPH
č.pol | Název materiálu | jedn. | množství | montáž | nosný materiál
| Výkaz výměr |  |  | 21-M | SPCM
Silnoproudá elektrotechnika
Elektroinstalace – kabelový přívod
1 | Vytýčení podzem. vedení v předpokl. trase výkopu /fa dle skutečnosti/ | hod | 25
2 | Vestavba proud. chrániče s nadpr. ochranou 16C-1N -030AC | ks | 1
3 | Silový kabel CYKY J 3x2,5mm2 | m | 70
4 | Ukončení kabelu do 3x4mm2 | ks | 2
5 | Lišta elektroinstalační LHD 40x20 | m | 2
6 | Prostup zdí tl.45cm | ks | 1
7 | Ruční výkop rýhy š.40, hl. 80cm | m | 64
8 | Kabel. lože z písku tl. 8 cm | m | 128
9 | Fólie výstražná červená š, 33cm | m | 66
10 | Zásyp rýhy 40x80cm ručně | m | 64
11 | Lišta elektroinstalační LHD 40x20 | m | 28
12 | Úprava terénu vč. opětovného zatravnění | m2 | 26
Elektroinstalace kabelový přívod celkem