## Kategorie 2
Zadávací dokumentace
Osobní vozidlo v provedení Combi
vyplní dodavatel
Tovární značka a typ vozidla:combi
Motor | zážehový, přeplňovaný turbodmychadlem
spotřeba PHM pro kombinovaný provoz (pozn.: nesmí přesáhnout hodnoty uvedené v příloze č. 2 nařízení vlády č. 173/2016 Sb.) max. 5 l/ 100 km
výkon min 110 kW
Emise CO2 (g/km) 112-115
Převodovka | automatická DSG
Převodovka | pohon předních kol
Karoserie | 5 místná, 5 dveřová
Barva | bílá
potah sedadel - látka
Bezpečnost | airbagy - alespoň 6 air.
signalizace nezapnutí bezpečnostních pásů minimálně řídiče a spolujezdce
paket - klima paket vyhřívaný volant, sunset, čelní okno
brzdy kapalinové dvouokruhové kotoučové vpředu i vzadu
bezpečnostní opěrky hlavy vpředu, 3 opěrky hlavy vzadu
parkovací senzory vzadu, vpředu natáčecí, park-pilot zobrazení na displeji
elektronický stabilizační systém
denní svícení, automatické
tříbodové, výškově stavitelné bezpečnostní pásy
přední mlhové světlomety
dálkově ovládané centrální zamykání
Zabezpečení | elektronický imobilizér
Ostatní požadavky uživatele a rozměry vozidla | kontrola poklesu tlaku vzduchu v pneu
elektrické ovládání oken
el. nastavitelná a vyhřívaná vnější zpětná zrcátka
tónovaná skla,
loketní opěrka vpředu
vyhřívaná přední sedadla řidiče a spolujezdce
zadní opěradlo dělené a sklopné
klimatizace automatická , včetně výdechů pro zadní sadu sedadel
multifunkční volant s ovládáním audia a tempomatu
zákonná výbava vozidla, lékárna, trojúhelník, lano, vesta,
osvětlení zavazadlového prostoru
středová konzola se zásuvkou 12 V
zadní stěrač s ostřikovačem, pokud výrobce dodává
přední stěrače s cyklovačem a volbou frekvence
ukazatel nedostatku kapaliny v nádobce ostřikovače
sada nářadí
přední mlhové světlomety s přisvěcováním při odbočování nebo adaptivní světlomety s automatickým natáčením
asistent rozjezdu do kopce
smartlink
světlomety fullled matrix
reproduktory dle výrobce
vnitřní cirkulace vzduchu (pylový filtr)
zajištění hrdla palivové nádrže
přerušení přívodu paliva při nárazu
odkládací schránka u spolujezdce uzavíratelná
rezervní kolo ocelové (neplnohodnotné)s přísluš.
kola z lehké slitiny
volant nastavitelný min. ve dvou osách, multifunkční kožený
přístrojový panel s multifunkčním ukazatelem
výškově nastavitelné sedadlo řidiče
komfortní telefonování s Bluetooth
bezklíčkové odemykání, zamykání a startování
vnější zpětná zrcátka a kliky dveří v barvě vozu
délka 4689 m, šířka 1994 mm, rozvor min. 2600 mm
tažné zařízení
rok výroby 2021