## Rekapitulace stavby
Export Komplet | [28 empty] | 2.0 | [5 empty] | False | False | {36de64f1-066b-4d4f-9aff-bdf3b3896a95}
[20 empty] | >> skryté sloupce << | [13 empty] | 0,01 | 21
[34 empty] | 0,01 | 15
|  | REKAPITULACE STAVBY | [18 empty] | v --- níže se nacházejí doplnkové a pomocné údaje k sestavám --- v | [11 empty] | Návod na vyplnění | 0,001
|  | Kód: |  |  |  |  | 63/2020 | [25 empty] | Měnit lze pouze buňky se žlutým podbarvením! 1) na prvním listu Rekapitulace stavby vyplňte v sestavě a) Souhrnný list - údaje o Uchazeči (přenesou se do ostatních sestav i v jiných listech) b) Rekapitulace objektů - potřebné Ostatní náklady 2) na vybraných listech vyplňte v sestavě a) Krycí list - údaje o Uchazeči, pokud se liší od údajů o Uchazeči na Souhrnném listu (údaje se přenesou do ostatních sestav v daném listu) b) Rekapitulace rozpočtu - potřebné Ostatní náklady c) Celkové náklady za stavbu - ceny u položek - množství, pokud má žluté podbarvení - a v případě potřeby poznámku (ta je ve skrytém sloupci) | 0,01
|  | Stavba: |  |  |  |  | Sociální zázemí pro zaměstnance stravovacího provozu v Novém Bydžově | [26 empty] | 0,01
|  | KSO: | [13 empty] | CC-CZ: | [17 empty] | 0,01
|  | Místo: |  |  |  |  | Areál nemocnice Nový Bydžov - objekt č.p. 494 | [8 empty] | Datum: |  | 14. 3. 2020 | [15 empty] | 0,01
0,01
|  | Zadavatel: | [13 empty] | IČ: | [17 empty] | 0,01
|  |  | Královehradecký kraj | [12 empty] | DIČ: | [17 empty] | 0,01
0,01
|  | Uchazeč: | [13 empty] | IČ: |  | Vyplň údaj | [15 empty] | 0,01
|  |  | Vyplň údaj | [12 empty] | DIČ: |  | Vyplň údaj | [15 empty] | 0,01
False
|  | Projektant: | [13 empty] | IČ: | [17 empty] | False
|  |  | AA Consult s.r.o. | [12 empty] | DIČ: | [17 empty] | True
0,01
|  | Zpracovatel: | [13 empty] | IČ: |  | 01890000 | [15 empty] | 0,01
|  |  | Jan Petr | [12 empty] | DIČ: |  | CZ8604200451 | [15 empty] | True
Poznámka:
|  | Cena bez DPH | [13 empty] | 0
[8 empty] | Sazba daně |  |  | Základ daně |  |  |  |  | Výše daně
|  | DPH |  | základní |  |  |  | 21% |  |  | 0 |  |  |  |  | 0
|  |  |  | snížená |  |  |  | 15% |  |  | 0 |  |  |  |  | 0
|  |  |  | zákl. přenesená |  |  |  | 21% |  |  | 0 |  |  |  |  | 0
|  |  |  | sníž. přenesená |  |  |  | 15% |  |  | 0 |  |  |  |  | 0
|  |  |  | nulová |  |  |  | 0% |  |  | 0 |  |  |  |  | 0
|  | Cena s DPH | [6 empty] | v |  |  | CZK |  |  |  | 0
|  | Projektant | [11 empty] | Zpracovatel
|  | Datum a podpis: | [7 empty] | Razítko |  |  |  | Datum a podpis: |  |  | Razítko
|  | Objednavatel | [11 empty] | Uchazeč
|  | Datum a podpis: | [7 empty] | Razítko |  |  |  | Datum a podpis: |  |  | Razítko
REKAPITULACE OBJEKTŮ STAVBY A SOUPISŮ PRACÍ
| Kód: | [6 empty] | 63/2020
| Stavba: | [6 empty] | Sociální zázemí pro zaměstnance stravovacího provozu v Novém Bydžově
| Místo: | [6 empty] | Areál nemocnice Nový Bydžov - objekt č.p. 494 | [6 empty] | Datum: |  | 14. 3. 2020
| Zadavatel: | [6 empty] | Královehradecký kraj | [6 empty] | Projektant: |  | AA Consult s.r.o. |  |  |  | Informatívní údaje z listů zakázek
| Uchazeč: | [13 empty] | Zpracovatel: |  | Jan Petr
| Kód |  |  |  | Popis | [7 empty] | Cena bez DPH [CZK] |  |  |  |  | Cena s DPH [CZK] | Typ |  | z toho Ostat. náklady [CZK] | DPH [CZK] | Normohodiny [h] | DPH základní [CZK] | DPH snížená [CZK] | DPH základní přenesená [CZK] | DPH snížená přenesená [CZK] | Základna DPH základní | Základna DPH snížená | Základna DPH zákl. přenesená | Základna DPH sníž. přenesená | Základna DPH nulová
| Náklady z rozpočtů | [11 empty] | 0 |  |  |  |  | 0 |  |  | 0 | 0 | 0 | 0 | 0 | 0 | 0 | 0 | 0 | 0 | 0 | 0 |  | D | 0 | ###NOIMPORT### | IMPORT | {36de64f1-066b-4d4f-9aff-bdf3b3896a95} | {00000000-0000-0000-0000-000000000000}
/ |  | 01 |  |  |  | ASŘ | [6 empty] | 0 |  |  |  |  | 0 | STA |  | 0 | 0 | 0 | 0 | 0 | 0 | 0 | 0 | 0 | 0 | 0 | 0 |  |  | 1 |  | IMPORT | {af7caf48-43f5-47b3-889d-39ad1fab27ac} | {36de64f1-066b-4d4f-9aff-bdf3b3896a95} | 2
/ |  | VORN |  |  |  | Vedlejší a ostatní rozpočtové náklady | [6 empty] | 0 |  |  |  |  | 0 | VON |  | 0 | 0 | 0 | 0 | 0 | 0 | 0 | 0 | 0 | 0 | 0 | 0 |  |  | 1 |  | IMPORT | {d1325171-836b-4bed-8381-b9d7af93705d} | {36de64f1-066b-4d4f-9aff-bdf3b3896a95} | 2

## 01 - ASŘ
[9 empty] | >> skryté sloupce << | [9 empty] | {af7caf48-43f5-47b3-889d-39ad1fab27ac}
2
| KRYCÍ LIST SOUPISU PRACÍ | [8 empty] | v --- níže se nacházejí doplnkové a pomocné údaje k sestavám --- v | [8 empty] | False
Stavba:
Sociální zázemí pro zaměstnance stravovacího provozu v Novém Bydžově
Objekt:
01 - ASŘ
| KSO: |  |  |  |  | CC-CZ:
| Místo: |  | Areál nemocnice Nový Bydžov - objekt č.p. 494 |  |  | Datum: | 14. 3. 2020
| Zadavatel: |  |  |  |  | IČ:
|  | Královehradecký kraj |  |  |  | DIČ:
| Uchazeč: |  |  |  |  | IČ: | Vyplň údaj
|  | Vyplň údaj |  |  |  | DIČ: | Vyplň údaj
| Projektant: |  |  |  |  | IČ:
|  | AA Consult s.r.o. |  |  |  | DIČ:
| Zpracovatel: |  |  |  |  | IČ: | 01890000
|  | Jan Petr |  |  |  | DIČ: | CZ8604200451
Poznámka:
| Cena bez DPH | [5 empty] | 0
|  |  | Základ daně |  |  | Sazba daně | Výše daně
| DPH | základní | 0 |  |  | 21% | 0
|  | snížená | 0 |  |  | 15% | 0
|  | zákl. přenesená | 0 |  |  | 21% | 0
|  | sníž. přenesená | 0 |  |  | 15% | 0
|  | nulová | 0 |  |  | 0% | 0
| Cena s DPH |  |  | v | CZK |  | 0
| Projektant |  |  | Zpracovatel
| Datum a podpis: |  | Razítko | Datum a podpis: |  |  | Razítko
| Objednavatel |  |  | Uchazeč
| Datum a podpis: |  | Razítko | Datum a podpis: |  |  | Razítko
REKAPITULACE ČLENĚNÍ SOUPISU PRACÍ
Stavba:
Sociální zázemí pro zaměstnance stravovacího provozu v Novém Bydžově
Objekt:
01 - ASŘ
Místo: |  |  | Areál nemocnice Nový Bydžov - objekt č.p. 494 |  |  | Datum: | 14. 3. 2020
Zadavatel: |  |  | Královehradecký kraj |  |  | Projektant: | AA Consult s.r.o.
Uchazeč: |  |  | Vyplň údaj |  |  | Zpracovatel: | Jan Petr
Kód dílu - Popis | [6 empty] | Cena celkem [CZK]
Náklady ze soupisu prací | [6 empty] | 0 | [12 empty] | -1
| HSV - Práce a dodávky HSV | [5 empty] | 0
| 3 - Svislé a kompletní konstrukce | [5 empty] | 0
| 4 - Vodorovné konstrukce | [5 empty] | 0
| 6 - Úpravy povrchů, podlahy a osazování výplní | [5 empty] | 0
| 9 - Ostatní konstrukce a práce, bourání | [5 empty] | 0
| 997 - Přesun sutě | [5 empty] | 0
| 998 - Přesun hmot | [5 empty] | 0
| PSV - Práce a dodávky PSV | [5 empty] | 0
| 713 - Izolace tepelné | [5 empty] | 0
| 721 - Zdravotechnika - vnitřní kanalizace | [5 empty] | 0
| 722 - Zdravotechnika - vnitřní vodovod | [5 empty] | 0
| 725 - Zdravotechnika - zařizovací předměty | [5 empty] | 0
| 726 - Zdravotechnika - předstěnové instalace | [5 empty] | 0
| 733 - Ústřední vytápění - rozvodné potrubí | [5 empty] | 0
| 734 - Ústřední vytápění - armatury | [5 empty] | 0
| 735 - Ústřední vytápění - otopná tělesa | [5 empty] | 0
| 741 - Elektroinstalace - silnoproud | [5 empty] | 0
| 751 - Vzduchotechnika | [5 empty] | 0
| 763 - Konstrukce suché výstavby | [5 empty] | 0
| 766 - Konstrukce truhlářské | [5 empty] | 0
| 771 - Podlahy z dlaždic | [5 empty] | 0
| 776 - Podlahy povlakové | [5 empty] | 0
| 777 - Podlahy lité | [5 empty] | 0
| 781 - Dokončovací práce - obklady | [5 empty] | 0
| 783 - Dokončovací práce - nátěry | [5 empty] | 0
| 784 - Dokončovací práce - malby a tapety | [5 empty] | 0
| HZS - Hodinové zúčtovací sazby | [5 empty] | 0
SOUPIS PRACÍ
Stavba:
Sociální zázemí pro zaměstnance stravovacího provozu v Novém Bydžově
Objekt:
01 - ASŘ
Místo: |  |  | Areál nemocnice Nový Bydžov - objekt č.p. 494 |  |  | Datum: | 14. 3. 2020
Zadavatel: |  |  | Královehradecký kraj |  |  | Projektant: | AA Consult s.r.o.
Uchazeč: |  |  | Vyplň údaj |  |  | Zpracovatel: | Jan Petr
PČ | Typ | Kód | Popis | MJ | Množství | J.cena [CZK] | Cena celkem [CZK] | Cenová soustava |  |  | DPH | J. Nh [h] | Nh celkem [h] | J. hmotnost [t] | Hmotnost celkem [t] | J. suť [t] | Suť Celkem [t]
Náklady soupisu celkem | [6 empty] | 0 | [5 empty] | 0 |  | 12.2663 |  | 12.3704 |  | D | -1 | [10 empty] | 0
| D | HSV | Práce a dodávky HSV |  |  |  | 0 | [5 empty] | 0 |  | 7.7811 |  | 10.7659 | 1 | D | 0 |  |  |  | ROZPOCET | [6 empty] | 0
| D | 3 | Svislé a kompletní konstrukce |  |  |  | 0 | [5 empty] | 0 |  | 0.43745 |  | 0 | 1 | D | 1 |  |  |  | ROZPOCET | [6 empty] | 0
1 | K | 317944321 | Válcované nosníky do č.12 dodatečně osazované do připravených otvorů | t | 0.02 |  | 0 |  |  |  | základní |  | 0 | 1.09 | 0.0218 | 0 | 0 | 4 | K | 2 |  |  |  | ROZPOCET | 0 | 0 | 0 | 0 | 0 | 1 | 0 | 4 | -538905164
| VV |  | "NADPRAŽÍ VYBOURANÉHO OTVORU" 1,2*0,00834*2 |  | 0.02 | [13 empty] | VV | 2 | 2 | True | 0 | ROZPOCET
| VV |  | Součet |  | 0.02 | [13 empty] | VV | 2 | 4 | True | 1 | ROZPOCET
2 | K | 342272245 | Příčka z pórobetonových hladkých tvárnic na tenkovrstvou maltu tl 150 mm | m2 | 5.49 |  | 0 |  |  |  | základní |  | 0 | 0.07571 | 0.41565 | 0 | 0 | 4 | K | 2 |  |  |  | ROZPOCET | 0 | 0 | 0 | 0 | 0 | 1 | 0 | 4 | -1792829582
| VV |  | M.Č. 1.39 - ZAZDÍVKA PO VRATECH | [15 empty] | VV | 2 | 1 | True | 0 | ROZPOCET
| VV |  | 2,44*2,25 |  | 5.49 | [13 empty] | VV | 2 | 2 | True | 0 | ROZPOCET
| VV |  | Součet |  | 5.49 | [13 empty] | VV | 2 | 4 | True | 1 | ROZPOCET
| D | 4 | Vodorovné konstrukce |  |  |  | 0 | [5 empty] | 0 |  | 1.2253 |  | 0 | 1 | D | 1 |  |  |  | ROZPOCET | [6 empty] | 0
3 | K | 411388631 | Zabetonování otvorů tl do 150 mm ze suchých směsí pl do 1 m2 ve stropech | kus | 1 |  | 0 |  |  |  | základní |  | 0 | 0.21312 | 0.21312 | 0 | 0 | 4 | K | 2 |  |  |  | ROZPOCET | 0 | 0 | 0 | 0 | 0 | 1 | 0 | 4 | -667123251
| VV |  | OTVOR PO PŮVODNÍM POKLOPU V PODLAZE M.Č. 1.39 | [15 empty] | VV | 2 | 1 | True | 0 | ROZPOCET
| VV |  | 1 |  | 1 | [13 empty] | VV | 2 | 2 | True | 0 | ROZPOCET
| VV |  | Součet |  | 1 | [13 empty] | VV | 2 | 4 | True | 1 | ROZPOCET
4 | K | 430321515.R01 | Schodišťová konstrukce a rampa z betonu tř. C 20/25 | m3 | 0.394 |  | 0 |  |  |  | základní |  | 0 | 2.4534 | 0.96663 | 0 | 0 | 4 | K | 2 |  |  |  | ROZPOCET | 0 | 0 | 0 | 0 | 0 | 1 | 0 | 4 | -905477796
| VV |  | M.Č. 1.39 | [15 empty] | VV | 2 | 1 | True | 0 | ROZPOCET
| VV |  | 2,5*1,05*0,15 |  | 0.394 | [13 empty] | VV | 2 | 2 | True | 0 | ROZPOCET
| VV |  | Součet |  | 0.394 | [13 empty] | VV | 2 | 4 | True | 1 | ROZPOCET
5 | K | 431351121 | Zřízení bednění podest schodišť a ramp přímočarých v do 4 m | m2 | 3.55 |  | 0 |  |  |  | základní |  | 0 | 0.01282 | 0.045511 | 0 | 0 | 4 | K | 2 |  |  |  | ROZPOCET | 0 | 0 | 0 | 0 | 0 | 1 | 0 | 4 | -146289187
| VV |  | BOKY A ČELA RAMPY | [15 empty] | VV | 2 | 1 | True | 0 | ROZPOCET
| VV |  | 2,5*0,5*2 |  | 2.5 | [13 empty] | VV | 2 | 2 | True | 0 | ROZPOCET
| VV |  | 1,05*0,5*2 |  | 1.05 | [13 empty] | VV | 2 | 2 | True | 0 | ROZPOCET
| VV |  | Součet |  | 3.55 | [13 empty] | VV | 2 | 4 | True | 1 | ROZPOCET
6 | K | 431351122 | Odstranění bednění podest schodišť a ramp přímočarých v do 4 m | m2 | 3.55 |  | 0 |  |  |  | základní |  | 0 | 0 | 0 | 0 | 0 | 4 | K | 2 |  |  |  | ROZPOCET | 0 | 0 | 0 | 0 | 0 | 1 | 0 | 4 | 630463053
| D | 6 | Úpravy povrchů, podlahy a osazování výplní |  |  |  | 0 | [5 empty] | 0 |  | 6.0438 |  | 0.935 | 1 | D | 1 |  |  |  | ROZPOCET | [6 empty] | 0
7 | K | 611131100 | Vápenný postřik vnitřních stropů nanášený ručně | m2 | 27.92 |  | 0 |  |  |  | základní |  | 0 | 0.0065 | 0.18148 | 0 | 0 | 4 | K | 2 |  |  |  | ROZPOCET | 0 | 0 | 0 | 0 | 0 | 1 | 0 | 4 | -1920473854
8 | K | 611142001 | Potažení vnitřních stropů sklovláknitým pletivem vtlačeným do tenkovrstvé hmoty | m2 | 44.75 |  | 0 |  |  |  | základní |  | 0 | 0.00438 | 0.19601 | 0 | 0 | 4 | K | 2 |  |  |  | ROZPOCET | 0 | 0 | 0 | 0 | 0 | 1 | 0 | 4 | -573336452
| VV |  | IZOLACE STROPU M.Č. 0.10 | [15 empty] | VV | 2 | 1 | True | 0 | ROZPOCET
| VV |  | 44,75 |  | 44.75 | [13 empty] | VV | 2 | 2 | True | 0 | ROZPOCET
| VV |  | Součet |  | 44.75 | [13 empty] | VV | 2 | 4 | True | 1 | ROZPOCET
9 | K | 611321141 | Vápenocementová omítka štuková dvouvrstvá vnitřních stropů rovných nanášená ručně | m2 | 27.92 |  | 0 |  |  |  | základní |  | 0 | 0.01838 | 0.51317 | 0 | 0 | 4 | K | 2 |  |  |  | ROZPOCET | 0 | 0 | 0 | 0 | 0 | 1 | 0 | 4 | 126146405
| VV |  | "M.Č. 1.39" 27,92 |  | 27.92 | [13 empty] | VV | 2 | 2 | True | 0 | ROZPOCET
| VV |  | Součet |  | 27.92 | [13 empty] | VV | 2 | 4 | True | 1 | ROZPOCET
10 | K | 611325121 | Vápenocementová štuková omítka rýh ve stropech šířky do 150 mm | m2 | 0.24 |  | 0 |  |  |  | základní |  | 0 | 0.04153 | 0.0099672 | 0 | 0 | 4 | K | 2 |  |  |  | ROZPOCET | 0 | 0 | 0 | 0 | 0 | 1 | 0 | 4 | -1851485547
| VV |  | PO OSAZENÍ IPN NOSNÍKU NADPRAŽÍ | [15 empty] | VV | 2 | 1 | True | 0 | ROZPOCET
| VV |  | 2,4*0,1 |  | 0.24 | [13 empty] | VV | 2 | 2 | True | 0 | ROZPOCET
| VV |  | Součet |  | 0.24 | [13 empty] | VV | 2 | 4 | True | 1 | ROZPOCET
11 | K | 611325422 | Oprava vnitřní vápenocementové štukové omítky stropů v rozsahu plochy do 30% | m2 | 54.38 |  | 0 |  |  |  | základní |  | 0 | 0.017 | 0.92446 | 0 | 0 | 4 | K | 2 |  |  |  | ROZPOCET | 0 | 0 | 0 | 0 | 0 | 1 | 0 | 4 | 1746183458
| VV |  | "M.Č. 1.34" 12,21 |  | 12.21 | [13 empty] | VV | 2 | 2 | True | 0 | ROZPOCET
| VV |  | "M.Č. 1.35" 11,53 |  | 11.53 | [13 empty] | VV | 2 | 2 | True | 0 | ROZPOCET
| VV |  | "M.Č.1.36" 30,64 |  | 30.64 | [13 empty] | VV | 2 | 2 | True | 0 | ROZPOCET
| VV |  | Součet |  | 54.38 | [13 empty] | VV | 2 | 4 | True | 1 | ROZPOCET
12 | K | 611521011 | Tenkovrstvá silikátová zrnitá omítka tl. 1,5 mm včetně penetrace vnitřních stropů rovných | m2 | 44.75 |  | 0 |  |  |  | základní |  | 0 | 0.00268 | 0.11993 | 0 | 0 | 4 | K | 2 |  |  |  | ROZPOCET | 0 | 0 | 0 | 0 | 0 | 1 | 0 | 4 | -1488951682
13 | K | 612131100 | Vápenný postřik vnitřních stěn nanášený ručně | m2 | 45.744 |  | 0 |  |  |  | základní |  | 0 | 0.0065 | 0.29734 | 0 | 0 | 4 | K | 2 |  |  |  | ROZPOCET | 0 | 0 | 0 | 0 | 0 | 1 | 0 | 4 | -1776040886
16 | K | 612321141 | Vápenocementová omítka štuková dvouvrstvá vnitřních stěn nanášená ručně | m2 | 45.744 |  | 0 |  |  |  | základní |  | 0 | 0.01838 | 0.84077 | 0 | 0 | 4 | K | 2 |  |  |  | ROZPOCET | 0 | 0 | 0 | 0 | 0 | 1 | 0 | 4 | 1417286707
| VV |  | "M.Č. 1.39" 45,744 |  | 45.744 | [13 empty] | VV | 2 | 2 | True | 0 | ROZPOCET
| VV |  | Součet |  | 45.744 | [13 empty] | VV | 2 | 4 | True | 1 | ROZPOCET
17 | K | 612325422 | Oprava vnitřní vápenocementové štukové omítky stěn v rozsahu plochy do 30% | m2 | 123.689 |  | 0 |  |  |  | základní |  | 0 | 0.017 | 2.1027 | 0 | 0 | 4 | K | 2 |  |  |  | ROZPOCET | 0 | 0 | 0 | 0 | 0 | 1 | 0 | 4 | -582370383
| VV |  | M.Č. 1.34 | [15 empty] | VV | 2 | 1 | True | 0 | ROZPOCET
| VV |  | (4,79+2,55+2,55+4,79)*2,93 |  | 43.012 | [13 empty] | VV | 2 | 2 | True | 0 | ROZPOCET
| VV |  | M.Č. 1.35 | [15 empty] | VV | 2 | 1 | True | 0 | ROZPOCET
| VV |  | 22,38*0,73 |  | 16.337 | [13 empty] | VV | 2 | 2 | True | 0 | ROZPOCET
| VV |  | M.Č. 1.36 | [15 empty] | VV | 2 | 1 | True | 0 | ROZPOCET
| VV |  | (5,425+6,409+5,425+4,7)*2,93 |  | 64.34 | [13 empty] | VV | 2 | 2 | True | 0 | ROZPOCET
| VV |  | Součet |  | 123.689 | [13 empty] | VV | 2 | 4 | True | 1 | ROZPOCET
18 | K | 619996117 | Ochrana podlahy obedněním z OSB desek | m2 | 46.75 |  | 0 |  |  |  | základní |  | 0 | 0.01764 | 0.82467 | 0.02 | 0.935 | 4 | K | 2 |  |  |  | ROZPOCET | 0 | 0 | 0 | 0 | 0 | 1 | 0 | 4 | -768774813
| VV |  | OCHRANA PŮVODNÍ PODLAHY V M.Č. 0.10 PŘED ZATEPELNÍM STRPU (POJEZD LEŠENÍ) | [15 empty] | VV | 2 | 1 | True | 0 | ROZPOCET
| VV |  | 44,75 |  | 44.75 | [13 empty] | VV | 2 | 2 | True | 0 | ROZPOCET
| VV |  | OCHRANA PODLAHY V M.Č. 1.27 PŘED VYBOURÁNÍM DVEŘNÍHO OTVORU | [15 empty] | VV | 2 | 1 | True | 0 | ROZPOCET
| VV |  | 2 |  | 2 | [13 empty] | VV | 2 | 2 | True | 0 | ROZPOCET
| VV |  | Součet |  | 46.75 | [13 empty] | VV | 2 | 4 | True | 1 | ROZPOCET
22 | K | 642942111 | Osazování zárubní nebo rámů dveřních kovových do 2,5 m2 na MC | kus | 1 |  | 0 |  |  |  | základní |  | 0 | 0.01777 | 0.01777 | 0 | 0 | 4 | K | 2 |  |  |  | ROZPOCET | 0 | 0 | 0 | 0 | 0 | 1 | 0 | 4 | 197165624
23 | M | 55331386 | zárubeň ocelová pro běžné zdění a pórobeton 150 levá/pravá 900 | kus | 1 |  | 0 |  |  |  | základní |  | 0 | 0.01553 | 0.01553 | 0 | 0 | 8 | M | 2 |  |  |  | ROZPOCET | 0 | 0 | 0 | 0 | 0 | 1 | 0 | 4 | -1964414813
| D | 9 | Ostatní konstrukce a práce, bourání |  |  |  | 0 | [5 empty] | 0 |  | 0.074538 |  | 9.8309 | 1 | D | 1 |  |  |  | ROZPOCET | [6 empty] | 0
24 | K | 900R001 | Protiprachová opatření (dočasná předstěna) v m.č. 1.27 - zamezení kontaminace (montáž, demontáž) | soubor | 1 |  | 0 |  |  |  | základní |  | 0 | 0 | 0 | 0 | 0 | 4 | K | 2 |  |  |  | ROZPOCET | 0 | 0 | 0 | 0 | 0 | 1 | 0 | 4 | -850937676
25 | K | 949101111 | Lešení pomocné pro objekty pozemních staveb s lešeňovou podlahou v do 1,9 m zatížení do 150 kg/m2 | m2 | 224.5 |  | 0 |  |  |  | základní |  | 0 | 0.00013 | 0.029185 | 0 | 0 | 4 | K | 2 |  |  |  | ROZPOCET | 0 | 0 | 0 | 0 | 0 | 1 | 0 | 4 | -1826801974
26 | K | 949111111 | Montáž lešení lehkého kozového trubkového v do 1,2 m | sada | 28 |  | 0 |  |  |  | základní |  | 0 | 0 | 0 | 0 | 0 | 4 | K | 2 |  |  |  | ROZPOCET | 0 | 0 | 0 | 0 | 0 | 1 | 0 | 4 | -1068397283
27 | K | 952901111 | Vyčištění budov bytové a občanské výstavby při výšce podlaží do 4 m | m2 | 115.68 |  | 0 |  |  |  | základní |  | 0 | 4e-05 | 0.0046272 | 0 | 0 | 4 | K | 2 |  |  |  | ROZPOCET | 0 | 0 | 0 | 0 | 0 | 1 | 0 | 4 | 1153065135
| VV |  | 27,92+12,21+11,53+30,64 |  | 82.3 | [13 empty] | VV | 2 | 2 | True | 0 | ROZPOCET
| VV |  | "M.Č.1.27" 33,38 |  | 33.38 | [13 empty] | VV | 2 | 2 | True | 0 | ROZPOCET
| VV |  | Součet |  | 115.68 | [13 empty] | VV | 2 | 4 | True | 1 | ROZPOCET
28 | K | 952902041 | Čištění budov drhnutí hladkých podlah s chemickými prostředky | m2 | 1001.4 |  | 0 |  |  |  | základní |  | 0 | 4e-05 | 0.040056 | 0 | 0 | 4 | K | 2 |  |  |  | ROZPOCET | 0 | 0 | 0 | 0 | 0 | 1 | 0 | 4 | 292643164
| VV |  | PRŮBĚŽNÝ ÚKLID CHODBY 1.27 | [15 empty] | VV | 2 | 1 | True | 0 | ROZPOCET
| VV |  | 33,38*30 |  | 1001.4 | [13 empty] | VV | 2 | 2 | True | 0 | ROZPOCET
| VV |  | Součet |  | 1001.4 | [13 empty] | VV | 2 | 4 | True | 1 | ROZPOCET
29 | K | 965042241 | Bourání podkladů pod dlažby nebo mazanin betonových nebo z litého asfaltu tl přes 100 mm pl přes 4 m2 | m3 | 1.256 |  | 0 |  |  |  | základní |  | 0 | 0 | 0 | 2.2 | 2.7632 | 4 | K | 2 |  |  |  | ROZPOCET | 0 | 0 | 0 | 0 | 0 | 1 | 0 | 4 | 405646822
| VV |  | M.Č. 1.39 - NESOUDRŽNÉ ČÁSTI PODLAHY (PŘEDPOKLAD 30% PLOCHY) | [15 empty] | VV | 2 | 1 | True | 0 | ROZPOCET
| VV |  | (27,92/100*30)*0,15 |  | 1.256 | [13 empty] | VV | 2 | 2 | True | 0 | ROZPOCET
| VV |  | Součet |  | 1.256 | [13 empty] | VV | 2 | 4 | True | 1 | ROZPOCET
30 | K | 965049112 | Příplatek k bourání betonových mazanin za bourání mazanin se svařovanou sítí tl přes 100 mm | m3 | 1.256 |  | 0 |  |  |  | základní |  | 0 | 0 | 0 | 0.029 | 0.036424 | 4 | K | 2 |  |  |  | ROZPOCET | 0 | 0 | 0 | 0 | 0 | 1 | 0 | 4 | 6805336
31 | K | 965081213 | Bourání podlah z dlaždic keramických nebo xylolitových tl do 10 mm plochy přes 1 m2 | m2 | 11.53 |  | 0 |  |  |  | základní |  | 0 | 0 | 0 | 0.035 | 0.40355 | 4 | K | 2 |  |  |  | ROZPOCET | 0 | 0 | 0 | 0 | 0 | 1 | 0 | 4 | -893356942
| VV |  | "M.Č. 1.35" 11,53 |  | 11.53 | [13 empty] | VV | 2 | 2 | True | 0 | ROZPOCET
| VV |  | Součet |  | 11.53 | [13 empty] | VV | 2 | 4 | True | 1 | ROZPOCET
32 | K | 971033641 | Vybourání otvorů ve zdivu cihelném pl do 4 m2 na MVC nebo MV tl do 300 mm | m3 | 0.645 |  | 0 |  |  |  | základní |  | 0 | 0 | 0 | 1.8 | 1.161 | 4 | K | 2 |  |  |  | ROZPOCET | 0 | 0 | 0 | 0 | 0 | 1 | 0 | 4 | -1568845745
| VV |  | 1*2,15*0,3 |  | 0.645 | [13 empty] | VV | 2 | 2 | True | 0 | ROZPOCET
| VV |  | Součet |  | 0.645 | [13 empty] | VV | 2 | 4 | True | 1 | ROZPOCET
33 | K | 974031664 | Vysekání rýh ve zdivu cihelném pro vtahování nosníků hl do 150 mm v do 150 mm | m | 2.4 |  | 0 |  |  |  | základní |  | 0 | 0 | 0 | 0.042 | 0.1008 | 4 | K | 2 |  |  |  | ROZPOCET | 0 | 0 | 0 | 0 | 0 | 1 | 0 | 4 | -1306338495
| VV |  | 1,2*2 |  | 2.4 | [13 empty] | VV | 2 | 2 | True | 0 | ROZPOCET
| VV |  | Součet |  | 2.4 | [13 empty] | VV | 2 | 4 | True | 1 | ROZPOCET
34 | K | 976085411 | Vybourání kanalizačních rámů včetně poklopů nebo mříží pl přes 0,6 m2 | kus | 1 |  | 0 |  |  |  | základní |  | 0 | 0 | 0 | 0.054 | 0.054 | 4 | K | 2 |  |  |  | ROZPOCET | 0 | 0 | 0 | 0 | 0 | 1 | 0 | 4 | 1865655651
| VV |  | ODSTRANĚNÍ PŮVODNÍHO POKLOPU V M.č. 1.39 | [15 empty] | VV | 2 | 1 | True | 0 | ROZPOCET
| VV |  | 1 |  | 1 | [13 empty] | VV | 2 | 2 | True | 0 | ROZPOCET
| VV |  | Součet |  | 1 | [13 empty] | VV | 2 | 4 | True | 1 | ROZPOCET
35 | K | 977151118 | Jádrové vrty diamantovými korunkami do D 100 mm do stavebních materiálů | m | 1 |  | 0 |  |  |  | základní |  | 0 | 0.00067 | 0.00067 | 0.031 | 0.031 | 4 | K | 2 |  |  |  | ROZPOCET | 0 | 0 | 0 | 0 | 0 | 1 | 0 | 4 | -44856225
| VV |  | PROSTUPY STROPEM DO 1.PP | [15 empty] | VV | 2 | 1 | True | 0 | ROZPOCET
| VV |  | 2*0,5 |  | 1 | [13 empty] | VV | 2 | 2 | True | 0 | ROZPOCET
| VV |  | Součet |  | 1 | [13 empty] | VV | 2 | 4 | True | 1 | ROZPOCET
36 | K | 978011141 | Otlučení (osekání) vnitřní vápenné nebo vápenocementové omítky stropů v rozsahu do 30 % | m2 | 54.38 |  | 0 |  |  |  | základní |  | 0 | 0 | 0 | 0.01 | 0.5438 | 4 | K | 2 |  |  |  | ROZPOCET | 0 | 0 | 0 | 0 | 0 | 1 | 0 | 4 | -2141558030
| VV |  | "M.Č. 1.34" 12,21 |  | 12.21 | [13 empty] | VV | 2 | 2 | True | 0 | ROZPOCET
| VV |  | "M.Č. 1.35" 11,53 |  | 11.53 | [13 empty] | VV | 2 | 2 | True | 0 | ROZPOCET
| VV |  | "M.Č. 1.36" 30,64 |  | 30.64 | [13 empty] | VV | 2 | 2 | True | 0 | ROZPOCET
| VV |  | Součet |  | 54.38 | [13 empty] | VV | 2 | 4 | True | 1 | ROZPOCET
37 | K | 978012191 | Otlučení (osekání) vnitřní vápenné nebo vápenocementové omítky stropů rákosových v rozsahu do 100 % | m2 | 27.92 |  | 0 |  |  |  | základní |  | 0 | 0 | 0 | 0.05 | 1.396 | 4 | K | 2 |  |  |  | ROZPOCET | 0 | 0 | 0 | 0 | 0 | 1 | 0 | 4 | 1677360384
| VV |  | ODSTRANĚNÍ OMÍTKY STROPU V M.Č. 1.39 | [15 empty] | VV | 2 | 1 | True | 0 | ROZPOCET
| VV |  | 27,92 |  | 27.92 | [13 empty] | VV | 2 | 2 | True | 0 | ROZPOCET
| VV |  | Součet |  | 27.92 | [13 empty] | VV | 2 | 4 | True | 1 | ROZPOCET
38 | K | 978013141 | Otlučení (osekání) vnitřní vápenné nebo vápenocementové omítky stěn v rozsahu do 30 % | m2 | 123.689 |  | 0 |  |  |  | základní |  | 0 | 0 | 0 | 0.01 | 1.2369 | 4 | K | 2 |  |  |  | ROZPOCET | 0 | 0 | 0 | 0 | 0 | 1 | 0 | 4 | 526565408
| VV |  | M.Č. 1.34 | [15 empty] | VV | 2 | 1 | True | 0 | ROZPOCET
| VV |  | (4,79+2,55+2,55+4,79)*2,93 |  | 43.012 | [13 empty] | VV | 2 | 2 | True | 0 | ROZPOCET
| VV |  | M.Č. 1.35 | [15 empty] | VV | 2 | 1 | True | 0 | ROZPOCET
| VV |  | 22,38*0,73 |  | 16.337 | [13 empty] | VV | 2 | 2 | True | 0 | ROZPOCET
| VV |  | M.Č. 1.36 | [15 empty] | VV | 2 | 1 | True | 0 | ROZPOCET
| VV |  | (5,425+6,409+5,425+4,7)*2,93 |  | 64.34 | [13 empty] | VV | 2 | 2 | True | 0 | ROZPOCET
| VV |  | Součet |  | 123.689 | [13 empty] | VV | 2 | 4 | True | 1 | ROZPOCET
39 | K | 978013191 | Otlučení (osekání) vnitřní vápenné nebo vápenocementové omítky stěn v rozsahu do 100 % | m2 | 45.744 |  | 0 |  |  |  | základní |  | 0 | 0 | 0 | 0.046 | 2.1042 | 4 | K | 2 |  |  |  | ROZPOCET | 0 | 0 | 0 | 0 | 0 | 1 | 0 | 4 | 1812570059
| VV |  | OTLUČENÍ OMÍTEK V M.Č. 1.39 | [15 empty] | VV | 2 | 1 | True | 0 | ROZPOCET
| VV |  | (5,03+5,03+5,21)*2,76 |  | 42.145 | [13 empty] | VV | 2 | 2 | True | 0 | ROZPOCET
| VV |  | 5,21*0,5 |  | 2.605 | [13 empty] | VV | 2 | 2 | True | 0 | ROZPOCET
| VV |  | 0,36*2,76 |  | 0.994 | [13 empty] | VV | 2 | 2 | True | 0 | ROZPOCET
| VV |  | Součet |  | 45.744 | [13 empty] | VV | 2 | 4 | True | 1 | ROZPOCET
| D | 997 | Přesun sutě |  |  |  | 0 | [5 empty] | 0 |  | 0 |  | 0 | 1 | D | 1 |  |  |  | ROZPOCET | [6 empty] | 0
40 | K | 997013211 | Vnitrostaveništní doprava suti a vybouraných hmot pro budovy v do 6 m ručně | t | 12.623 |  | 0 |  |  |  | základní |  | 0 | 0 | 0 | 0 | 0 | 4 | K | 2 |  |  |  | ROZPOCET | 0 | 0 | 0 | 0 | 0 | 1 | 0 | 4 | 855581165
41 | K | 997013509 | Příplatek k odvozu suti a vybouraných hmot na skládku ZKD 1 km přes 1 km | t | 378.69 |  | 0 |  |  |  | základní |  | 0 | 0 | 0 | 0 | 0 | 4 | K | 2 |  |  |  | ROZPOCET | 0 | 0 | 0 | 0 | 0 | 1 | 0 | 4 | -1147305833
| VV |  | 12,623*30 "Přepočtené koeficientem množství |  | 378.69 | [13 empty] | VV | 2 | 2 | True | 1 | ROZPOCET
42 | K | 997013511 | Odvoz suti a vybouraných hmot z meziskládky na skládku do 1 km s naložením a se složením | t | 12.623 |  | 0 |  |  |  | základní |  | 0 | 0 | 0 | 0 | 0 | 4 | K | 2 |  |  |  | ROZPOCET | 0 | 0 | 0 | 0 | 0 | 1 | 0 | 4 | 1379331350
43 | K | 997013631 | Poplatek za uložení na skládce (skládkovné) stavebního odpadu směsného kód odpadu 17 09 04 | t | 12.623 |  | 0 |  |  |  | základní |  | 0 | 0 | 0 | 0 | 0 | 4 | K | 2 |  |  |  | ROZPOCET | 0 | 0 | 0 | 0 | 0 | 1 | 0 | 4 | -203437791
| D | 998 | Přesun hmot |  |  |  | 0 | [5 empty] | 0 |  | 0 |  | 0 | 1 | D | 1 |  |  |  | ROZPOCET | [6 empty] | 0
44 | K | 998018001 | Přesun hmot ruční pro budovy v do 6 m | t | 8.039 |  | 0 |  |  |  | základní |  | 0 | 0 | 0 | 0 | 0 | 4 | K | 2 |  |  |  | ROZPOCET | 0 | 0 | 0 | 0 | 0 | 1 | 0 | 4 | -1487156553
| D | PSV | Práce a dodávky PSV |  |  |  | 0 | [5 empty] | 0 |  | 4.4852 |  | 1.6045 | 2 | D | 0 |  |  |  | ROZPOCET | [6 empty] | 0
| D | 713 | Izolace tepelné |  |  |  | 0 | [5 empty] | 0 |  | 0.33058 |  | 0 | 2 | D | 1 |  |  |  | ROZPOCET | [6 empty] | 0
45 | K | 713111127 | Montáž izolace tepelné spodem stropů lepením celoplošně rohoží, pásů, dílců, desek | m2 | 44.75 |  | 0 |  |  |  | základní |  | 0 | 0.006 | 0.2685 | 0 | 0 | 16 | K | 2 |  |  |  | ROZPOCET | 0 | 0 | 0 | 0 | 0 | 1 | 0 | 16 | 1238772404
| VV |  | IZOLACE STROPU M.Č. 0.10 | [15 empty] | VV | 2 | 1 | True | 0 | ROZPOCET
| VV |  | 44,75 |  | 44.75 | [13 empty] | VV | 2 | 2 | True | 0 | ROZPOCET
| VV |  | Součet |  | 44.75 | [13 empty] | VV | 2 | 4 | True | 1 | ROZPOCET
46 | M | 28375936 | deska EPS 70 fasádní λ=0,039 tl 80mm | m2 | 45.645 |  | 0 |  |  |  | základní |  | 0 | 0.00136 | 0.062077 | 0 | 0 | 32 | M | 2 |  |  |  | ROZPOCET | 0 | 0 | 0 | 0 | 0 | 1 | 0 | 16 | -1529744539
| VV |  | 44,75*1,02 "Přepočtené koeficientem množství |  | 45.645 | [13 empty] | VV | 2 | 2 | True | 1 | ROZPOCET
47 | K | 998713101 | Přesun hmot tonážní pro izolace tepelné v objektech v do 6 m | t | 0.331 |  | 0 |  |  |  | základní |  | 0 | 0 | 0 | 0 | 0 | 16 | K | 2 |  |  |  | ROZPOCET | 0 | 0 | 0 | 0 | 0 | 1 | 0 | 16 | -1212124846
| D | 721 | Zdravotechnika - vnitřní kanalizace |  |  |  | 0 | [5 empty] | 0 |  | 0.04352 |  | 0.02961 | 2 | D | 1 |  |  |  | ROZPOCET | [6 empty] | 0
48 | K | 721171905 | Potrubí z PP vsazení odbočky do hrdla DN 110 | kus | 2 |  | 0 |  |  |  | základní |  | 0 | 0.00179 | 0.00358 | 0 | 0 | 16 | K | 2 |  |  |  | ROZPOCET | 0 | 0 | 0 | 0 | 0 | 1 | 0 | 16 | -338852498
49 | K | 721174043 | Potrubí kanalizační z PP připojovací DN 50 | m | 8 |  | 0 |  |  |  | základní |  | 0 | 0.00048 | 0.00384 | 0 | 0 | 16 | K | 2 |  |  |  | ROZPOCET | 0 | 0 | 0 | 0 | 0 | 1 | 0 | 16 | 1201377896
50 | K | 721174045 | Potrubí kanalizační z PP připojovací DN 110 | m | 10 |  | 0 |  |  |  | základní |  | 0 | 0.00224 | 0.0224 | 0 | 0 | 16 | K | 2 |  |  |  | ROZPOCET | 0 | 0 | 0 | 0 | 0 | 1 | 0 | 16 | 1690540096
51 | K | 721194105 | Vyvedení a upevnění odpadních výpustek DN 50 | kus | 4 |  | 0 |  |  |  | základní |  | 0 | 0 | 0 | 0 | 0 | 16 | K | 2 |  |  |  | ROZPOCET | 0 | 0 | 0 | 0 | 0 | 1 | 0 | 16 | -1820822104
52 | K | 721194109 | Vyvedení a upevnění odpadních výpustek DN 100 | kus | 2 |  | 0 |  |  |  | základní |  | 0 | 0 | 0 | 0 | 0 | 16 | K | 2 |  |  |  | ROZPOCET | 0 | 0 | 0 | 0 | 0 | 1 | 0 | 16 | -796307495
53 | K | 721210813 | Demontáž vpustí podlahových z kyselinovzdorné kameniny DN 100 | kus | 1 |  | 0 |  |  |  | základní |  | 0 | 0 | 0 | 0.02961 | 0.02961 | 16 | K | 2 |  |  |  | ROZPOCET | 0 | 0 | 0 | 0 | 0 | 1 | 0 | 16 | 632427804
54 | K | 721211403 | Vpusť podlahová s vodorovným odtokem DN 50/75 s kulovým kloubem | kus | 2 |  | 0 |  |  |  | základní |  | 0 | 0.0009 | 0.0018 | 0 | 0 | 16 | K | 2 |  |  |  | ROZPOCET | 0 | 0 | 0 | 0 | 0 | 1 | 0 | 16 | -1803457771
55 | K | 721212125 | Odtokový sprchový žlab délky 900 mm s krycím roštem a zápachovou uzávěrkou | kus | 2 |  | 0 |  |  |  | základní |  | 0 | 0.00595 | 0.0119 | 0 | 0 | 16 | K | 2 |  |  |  | ROZPOCET | 0 | 0 | 0 | 0 | 0 | 1 | 0 | 16 | -1021941779
56 | K | 721290111 | Zkouška těsnosti potrubí kanalizace vodou do DN 125 vč. předložení protokolu | m | 18 |  | 0 |  |  |  | základní |  | 0 | 0 | 0 | 0 | 0 | 16 | K | 2 |  |  |  | ROZPOCET | 0 | 0 | 0 | 0 | 0 | 1 | 0 | 16 | 871638149
57 | K | 998721101 | Přesun hmot tonážní pro vnitřní kanalizace v objektech v do 6 m | t | 0.044 |  | 0 |  |  |  | základní |  | 0 | 0 | 0 | 0 | 0 | 16 | K | 2 |  |  |  | ROZPOCET | 0 | 0 | 0 | 0 | 0 | 1 | 0 | 16 | -7162819
| D | 722 | Zdravotechnika - vnitřní vodovod |  |  |  | 0 | [5 empty] | 0 |  | 0.01691 |  | 0 | 2 | D | 1 |  |  |  | ROZPOCET | [6 empty] | 0
58 | K | 722173202 | Potrubí vodovodní plastové PE-Xa spoj násuvnou objímkou kovovou D 20x2,8 mm | m | 8.5 |  | 0 |  |  |  | základní |  | 0 | 0.00018 | 0.00153 | 0 | 0 | 16 | K | 2 |  |  |  | ROZPOCET | 0 | 0 | 0 | 0 | 0 | 1 | 0 | 16 | -1809400971
| P |  | Poznámka k položce: nový potrubní rozvod z plastového potrubí z peroxidicky zesíťovaného polyetylenu PE-Xa a PE- Xa/Al/Pe s ochranou vrstvou proti difuzi kyslíku | [15 empty] | P | 2
59 | K | 722173203 | Potrubí vodovodní plastové PE-Xa spoj násuvnou objímkou kovovou D 25x3,5 mm | m | 11.5 |  | 0 |  |  |  | základní |  | 0 | 0.00028 | 0.00322 | 0 | 0 | 16 | K | 2 |  |  |  | ROZPOCET | 0 | 0 | 0 | 0 | 0 | 1 | 0 | 16 | 1663056544
| P |  | Poznámka k položce: nový potrubní rozvod z plastového potrubí z peroxidicky zesíťovaného polyetylenu PE-Xa a PE- Xa/Al/Pe s ochranou vrstvou proti difuzi kyslíku | [15 empty] | P | 2
60 | K | 722173912 | Potrubí plastové spoje svar polyfuze D do 20 mm | kus | 4 |  | 0 |  |  |  | základní |  | 0 | 0 | 0 | 0 | 0 | 16 | K | 2 |  |  |  | ROZPOCET | 0 | 0 | 0 | 0 | 0 | 1 | 0 | 16 | 974726162
| VV |  | "NAPOJENÍ NA STÁVAJÍCÍ ROZVOD" 2*2 |  | 4 | [13 empty] | VV | 2 | 2 | True | 0 | ROZPOCET
| VV |  | Součet |  | 4 | [13 empty] | VV | 2 | 4 | True | 1 | ROZPOCET
61 | K | 722181221 | Ochrana vodovodního potrubí přilepenými termoizolačními trubicemi z PE tl do 9 mm DN do 22 mm | m | 20 |  | 0 |  |  |  | základní |  | 0 | 5e-05 | 0.001 | 0 | 0 | 16 | K | 2 |  |  |  | ROZPOCET | 0 | 0 | 0 | 0 | 0 | 1 | 0 | 16 | -212085005
62 | K | 722190401 | Vyvedení a upevnění výpustku do DN 25 | kus | 8 |  | 0 |  |  |  | základní |  | 0 | 0 | 0 | 0 | 0 | 16 | K | 2 |  |  |  | ROZPOCET | 0 | 0 | 0 | 0 | 0 | 1 | 0 | 16 | 1206547455
63 | K | 722220152.R01 | Nástěnka závitová kovová PN 20 DN 20 x G 1/2 | kus | 8 |  | 0 |  |  |  | základní |  | 0 | 0.00017 | 0.00136 | 0 | 0 | 16 | K | 2 |  |  |  | ROZPOCET | 0 | 0 | 0 | 0 | 0 | 1 | 0 | 16 | 369113092
64 | K | 722220153.R01 | Nástěnka závitová kovováR PN 20 DN 25 x G 3/4 | kus | 8 |  | 0 |  |  |  | základní |  | 0 | 0.0002 | 0.0016 | 0 | 0 | 16 | K | 2 |  |  |  | ROZPOCET | 0 | 0 | 0 | 0 | 0 | 1 | 0 | 16 | 1878409964
65 | K | 722290215 | Zkouška těsnosti vodovodního potrubí hrdlového nebo přírubového do DN 100 vč. předložení protokolu | m | 20 |  | 0 |  |  |  | základní |  | 0 | 0.0004 | 0.008 | 0 | 0 | 16 | K | 2 |  |  |  | ROZPOCET | 0 | 0 | 0 | 0 | 0 | 1 | 0 | 16 | 1823821567
66 | K | 722290234 | Proplach a dezinfekce vodovodního potrubí do DN 80 | m | 20 |  | 0 |  |  |  | základní |  | 0 | 1e-05 | 0.0002 | 0 | 0 | 16 | K | 2 |  |  |  | ROZPOCET | 0 | 0 | 0 | 0 | 0 | 1 | 0 | 16 | -1774841946
67 | K | 998722101 | Přesun hmot tonážní pro vnitřní vodovod v objektech v do 6 m | t | 0.017 |  | 0 |  |  |  | základní |  | 0 | 0 | 0 | 0 | 0 | 16 | K | 2 |  |  |  | ROZPOCET | 0 | 0 | 0 | 0 | 0 | 1 | 0 | 16 | -400202112
| D | 725 | Zdravotechnika - zařizovací předměty |  |  |  | 0 | [5 empty] | 0 |  | 0.17107 |  | 0.10018 | 2 | D | 1 |  |  |  | ROZPOCET | [6 empty] | 0
68 | K | 725110811 | Demontáž klozetů splachovací s nádrží | soubor | 1 |  | 0 |  |  |  | základní |  | 0 | 0 | 0 | 0.01933 | 0.01933 | 16 | K | 2 |  |  |  | ROZPOCET | 0 | 0 | 0 | 0 | 0 | 1 | 0 | 16 | -1830280312
69 | K | 725112002 | Klozet keramický standardní samostatně stojící s hlubokým splachováním odpad svislý | soubor | 1 |  | 0 |  |  |  | základní |  | 0 | 0.01476 | 0.01476 | 0 | 0 | 16 | K | 2 |  |  |  | ROZPOCET | 0 | 0 | 0 | 0 | 0 | 1 | 0 | 16 | 430558739
70 | K | 725112022 | Klozet keramický závěsný na nosné stěny s hlubokým splachováním odpad vodorovný | soubor | 2 |  | 0 |  |  |  | základní |  | 0 | 0.01697 | 0.03394 | 0 | 0 | 16 | K | 2 |  |  |  | ROZPOCET | 0 | 0 | 0 | 0 | 0 | 1 | 0 | 16 | 1380156962
71 | K | 725210821 | Demontáž umyvadel bez výtokových armatur | soubor | 2 |  | 0 |  |  |  | základní |  | 0 | 0 | 0 | 0.01946 | 0.03892 | 16 | K | 2 |  |  |  | ROZPOCET | 0 | 0 | 0 | 0 | 0 | 1 | 0 | 16 | -1626088091
72 | K | 725211603 | Umyvadlo keramické bílé šířky 600 mm bez krytu na sifon připevněné na stěnu šrouby | soubor | 4 |  | 0 |  |  |  | základní |  | 0 | 0.01647 | 0.06588 | 0 | 0 | 4 | K | 2 |  |  |  | ROZPOCET | 0 | 0 | 0 | 0 | 0 | 1 | 0 | 4 | -1196253753
73 | K | 725244204.R01 | Zástěna sprchová skleněná tl. 6 mm pevná bezdveřová - specifikace a provedení zcela dle PD | soubor | 1 |  | 0 |  |  |  | základní |  | 0 | 0.02622 | 0.02622 | 0 | 0 | 16 | K | 2 |  |  |  | ROZPOCET | 0 | 0 | 0 | 0 | 0 | 1 | 0 | 16 | -1852286187
74 | K | 725330820 | Demontáž výlevka diturvitová | soubor | 1 |  | 0 |  |  |  | základní |  | 0 | 0 | 0 | 0.0347 | 0.0347 | 16 | K | 2 |  |  |  | ROZPOCET | 0 | 0 | 0 | 0 | 0 | 1 | 0 | 16 | -610566923
75 | K | 725331111 | Výlevka bez výtokových armatur keramická se sklopnou plastovou mřížkou 500 mm | soubor | 1 |  | 0 |  |  |  | základní |  | 0 | 0.01475 | 0.01475 | 0 | 0 | 16 | K | 2 |  |  |  | ROZPOCET | 0 | 0 | 0 | 0 | 0 | 1 | 0 | 16 | -1779567298
76 | K | 725813111 | Ventil rohový bez připojovací trubičky nebo flexi hadičky G 1/2 | soubor | 12 |  | 0 |  |  |  | základní |  | 0 | 0.00024 | 0.00288 | 0 | 0 | 16 | K | 2 |  |  |  | ROZPOCET | 0 | 0 | 0 | 0 | 0 | 1 | 0 | 16 | -1893377329
77 | K | 725820801 | Demontáž baterie nástěnné do G 3 / 4 | soubor | 3 |  | 0 |  |  |  | základní |  | 0 | 0 | 0 | 0.00156 | 0.00468 | 16 | K | 2 |  |  |  | ROZPOCET | 0 | 0 | 0 | 0 | 0 | 1 | 0 | 16 | 2107036969
78 | K | 725822631 | Baterie umyvadlová stojánková klasická s otáčivým kulatým ústím a délkou ramínka 150 mm | soubor | 4 |  | 0 |  |  |  | základní |  | 0 | 0.00154 | 0.00616 | 0 | 0 | 16 | K | 2 |  |  |  | ROZPOCET | 0 | 0 | 0 | 0 | 0 | 1 | 0 | 16 | -548695125
79 | K | 725841312 | Baterie sprchová nástěnná páková | soubor | 3 |  | 0 |  |  |  | základní |  | 0 | 0.00184 | 0.00552 | 0 | 0 | 16 | K | 2 |  |  |  | ROZPOCET | 0 | 0 | 0 | 0 | 0 | 1 | 0 | 16 | -812461757
80 | K | 725860811 | Demontáž uzávěrů zápachu jednoduchých | kus | 3 |  | 0 |  |  |  | základní |  | 0 | 0 | 0 | 0.00085 | 0.00255 | 16 | K | 2 |  |  |  | ROZPOCET | 0 | 0 | 0 | 0 | 0 | 1 | 0 | 16 | -90958302
81 | K | 725861102 | Zápachová uzávěrka pro umyvadla DN 40 | kus | 4 |  | 0 |  |  |  | základní |  | 0 | 0.00024 | 0.00096 | 0 | 0 | 16 | K | 2 |  |  |  | ROZPOCET | 0 | 0 | 0 | 0 | 0 | 1 | 0 | 16 | 183455654
82 | K | 998725101 | Přesun hmot tonážní pro zařizovací předměty v objektech v do 6 m | t | 0.105 |  | 0 |  |  |  | základní |  | 0 | 0 | 0 | 0 | 0 | 16 | K | 2 |  |  |  | ROZPOCET | 0 | 0 | 0 | 0 | 0 | 1 | 0 | 16 | 1943345192
| D | 726 | Zdravotechnika - předstěnové instalace |  |  |  | 0 | [5 empty] | 0 |  | 0.0346 |  | 0 | 2 | D | 1 |  |  |  | ROZPOCET | [6 empty] | 0
83 | K | 726131041 | Instalační předstěna - klozet závěsný v 1120 mm s ovládáním zepředu do lehkých stěn s kovovou kcí | soubor | 2 |  | 0 |  |  |  | základní |  | 0 | 0.01665 | 0.0333 | 0 | 0 | 16 | K | 2 |  |  |  | ROZPOCET | 0 | 0 | 0 | 0 | 0 | 1 | 0 | 16 | 342793408
84 | K | 726191001 | Zvukoizolační souprava pro klozet a bidet | soubor | 2 |  | 0 |  |  |  | základní |  | 0 | 0.00015 | 0.0003 | 0 | 0 | 16 | K | 2 |  |  |  | ROZPOCET | 0 | 0 | 0 | 0 | 0 | 1 | 0 | 16 | 1891524699
85 | K | 726191002 | Souprava pro předstěnovou montáž | soubor | 2 |  | 0 |  |  |  | základní |  | 0 | 0.0005 | 0.001 | 0 | 0 | 16 | K | 2 |  |  |  | ROZPOCET | 0 | 0 | 0 | 0 | 0 | 1 | 0 | 16 | 864225517
86 | K | 998726111 | Přesun hmot tonážní pro instalační prefabrikáty v objektech v do 6 m | t | 0.035 |  | 0 |  |  |  | základní |  | 0 | 0 | 0 | 0 | 0 | 16 | K | 2 |  |  |  | ROZPOCET | 0 | 0 | 0 | 0 | 0 | 1 | 0 | 16 | 1414677047
| D | 733 | Ústřední vytápění - rozvodné potrubí |  |  |  | 0 | [5 empty] | 0 |  | 0.01248 |  | 0 | 2 | D | 1 |  |  |  | ROZPOCET | [6 empty] | 0
87 | K | 733222202 | Potrubí měděné polotvrdé spojované tvrdým pájením D 15x1 | m | 24 |  | 0 |  |  |  | základní |  | 0 | 0.00047 | 0.01128 | 0 | 0 | 16 | K | 2 |  |  |  | ROZPOCET | 0 | 0 | 0 | 0 | 0 | 1 | 0 | 16 | 268752551
88 | K | 733291101 | Zkouška těsnosti potrubí měděné do D 35x1,5 | m | 24 |  | 0 |  |  |  | základní |  | 0 | 0 | 0 | 0 | 0 | 16 | K | 2 |  |  |  | ROZPOCET | 0 | 0 | 0 | 0 | 0 | 1 | 0 | 16 | -650245809
89 | K | 733811221 | Ochrana potrubí ústředního vytápění termoizolačními trubicemi z PE tl do 9 mm DN do 22 mm | m | 24 |  | 0 |  |  |  | základní |  | 0 | 5e-05 | 0.0012 | 0 | 0 | 16 | K | 2 |  |  |  | ROZPOCET | 0 | 0 | 0 | 0 | 0 | 1 | 0 | 16 | -1087280291
90 | K | 998733101 | Přesun hmot tonážní pro rozvody potrubí v objektech v do 6 m | t | 0.012 |  | 0 |  |  |  | základní |  | 0 | 0 | 0 | 0 | 0 | 16 | K | 2 |  |  |  | ROZPOCET | 0 | 0 | 0 | 0 | 0 | 1 | 0 | 16 | 1221551021
| D | 734 | Ústřední vytápění - armatury |  |  |  | 0 | [5 empty] | 0 |  | 0.00243 |  | 0 | 2 | D | 1 |  |  |  | ROZPOCET | [6 empty] | 0
91 | K | 734221686 | Termostatická hlavice vosková PN 10 do 110°C otopných těles VK | kus | 3 |  | 0 |  |  |  | základní |  | 0 | 0.00011 | 0.00033 | 0 | 0 | 16 | K | 2 |  |  |  | ROZPOCET | 0 | 0 | 0 | 0 | 0 | 1 | 0 | 16 | 2066016419
92 | K | 734261402 | Armatura připojovací rohová G 1/2x18 PN 10 do 110°C radiátorů typu VK | kus | 3 |  | 0 |  |  |  | základní |  | 0 | 0.0007 | 0.0021 | 0 | 0 | 16 | K | 2 |  |  |  | ROZPOCET | 0 | 0 | 0 | 0 | 0 | 1 | 0 | 16 | -1431745735
93 | K | 998734101 | Přesun hmot tonážní pro armatury v objektech v do 6 m | t | 0.002 |  | 0 |  |  |  | základní |  | 0 | 0 | 0 | 0 | 0 | 16 | K | 2 |  |  |  | ROZPOCET | 0 | 0 | 0 | 0 | 0 | 1 | 0 | 16 | -723455707
| D | 735 | Ústřední vytápění - otopná tělesa |  |  |  | 0 | [5 empty] | 0 |  | 0.16129 |  | 0 | 2 | D | 1 |  |  |  | ROZPOCET | [6 empty] | 0
94 | K | 735152655 | Otopné těleso panelové VK třídeskové 3 přídavné přestupní plochy výška/délka 500/800 mm výkon 1663 W | kus | 1 |  | 0 |  |  |  | základní |  | 0 | 0.03428 | 0.03428 | 0 | 0 | 16 | K | 2 |  |  |  | ROZPOCET | 0 | 0 | 0 | 0 | 0 | 1 | 0 | 16 | 862280636
95 | K | 735152679 | Otopné těleso panelové VK třídeskové 3 přídavné přestupní plochy výška/délka 600/1200mm výkon 2887 W | kus | 1 |  | 0 |  |  |  | základní |  | 0 | 0.06916 | 0.06916 | 0 | 0 | 16 | K | 2 |  |  |  | ROZPOCET | 0 | 0 | 0 | 0 | 0 | 1 | 0 | 16 | 1430833278
96 | K | 735152694 | Otopné těleso panelové VK třídeskové 3 přídavné přestupní plochy výška/délka 900/700 mm výkon 2330 W | kus | 1 |  | 0 |  |  |  | základní |  | 0 | 0.05785 | 0.05785 | 0 | 0 | 16 | K | 2 |  |  |  | ROZPOCET | 0 | 0 | 0 | 0 | 0 | 1 | 0 | 16 | -772331174
97 | K | 998735101 | Přesun hmot tonážní pro otopná tělesa v objektech v do 6 m | t | 0.161 |  | 0 |  |  |  | základní |  | 0 | 0 | 0 | 0 | 0 | 16 | K | 2 |  |  |  | ROZPOCET | 0 | 0 | 0 | 0 | 0 | 1 | 0 | 16 | 1314883592
| D | 741 | Elektroinstalace - silnoproud |  |  |  | 0 | [5 empty] | 0 |  | 0.056352 |  | 0 | 2 | D | 1 |  |  |  | ROZPOCET | [6 empty] | 0
98 | K | 741112001 | Montáž krabice zapuštěná plastová kruhová | kus | 20 |  | 0 |  |  |  | základní |  | 0 | 0 | 0 | 0 | 0 | 16 | K | 2 |  |  |  | ROZPOCET | 0 | 0 | 0 | 0 | 0 | 1 | 0 | 16 | -644674223
99 | M | 34571512 | krabice přístrojová instalační 500V, 71x71x42mm | kus | 20 |  | 0 |  |  |  | základní |  | 0 | 3e-05 | 0.0006 | 0 | 0 | 32 | M | 2 |  |  |  | ROZPOCET | 0 | 0 | 0 | 0 | 0 | 1 | 0 | 16 | -79760848
100 | M | 34571552 | víčko krabic z PH, D 112mm, hloubka 47mm | kus | 20 |  | 0 |  |  |  | základní |  | 0 | 3e-05 | 0.0006 | 0 | 0 | 32 | M | 2 |  |  |  | ROZPOCET | 0 | 0 | 0 | 0 | 0 | 1 | 0 | 16 | -1343462631
101 | K | 741122015 | Montáž kabel Cu bez ukončení uložený pod omítku plný kulatý 3x1,5 mm2 (CYKY) | m | 92.5 |  | 0 |  |  |  | základní |  | 0 | 0 | 0 | 0 | 0 | 16 | K | 2 |  |  |  | ROZPOCET | 0 | 0 | 0 | 0 | 0 | 1 | 0 | 16 | 120158672
102 | M | 34111030 | kabel silový s Cu jádrem 1kV 3x1,5mm2 | m | 111 |  | 0 |  |  |  | základní |  | 0 | 0.00012 | 0.01332 | 0 | 0 | 32 | M | 2 |  |  |  | ROZPOCET | 0 | 0 | 0 | 0 | 0 | 1 | 0 | 16 | -1245298105
| VV |  | 92,5*1,2 "Přepočtené koeficientem množství |  | 111 | [13 empty] | VV | 2 | 2 | True | 1 | ROZPOCET
103 | K | 741122016 | Montáž kabel Cu bez ukončení uložený pod omítku plný kulatý 3x2,5 až 6 mm2 (CYKY) | m | 45.5 |  | 0 |  |  |  | základní |  | 0 | 0 | 0 | 0 | 0 | 16 | K | 2 |  |  |  | ROZPOCET | 0 | 0 | 0 | 0 | 0 | 1 | 0 | 16 | -1946174063
104 | M | 34111036 | kabel silový s Cu jádrem 1kV 3x2,5mm2 | m | 54.6 |  | 0 |  |  |  | základní |  | 0 | 0.00017 | 0.009282 | 0 | 0 | 32 | M | 2 |  |  |  | ROZPOCET | 0 | 0 | 0 | 0 | 0 | 1 | 0 | 16 | -298482739
| VV |  | 45,5*1,2 "Přepočtené koeficientem množství |  | 54.6 | [13 empty] | VV | 2 | 2 | True | 1 | ROZPOCET
105 | K | 741130001 | Ukončení vodič izolovaný do 2,5mm2 v rozváděči nebo na přístroji | kus | 5 |  | 0 |  |  |  | základní |  | 0 | 0 | 0 | 0 | 0 | 16 | K | 2 |  |  |  | ROZPOCET | 0 | 0 | 0 | 0 | 0 | 1 | 0 | 16 | -406950089
106 | K | 741310001 | Montáž vypínač nástěnný 1-jednopólový prostředí normální | kus | 10 |  | 0 |  |  |  | základní |  | 0 | 0 | 0 | 0 | 0 | 16 | K | 2 |  |  |  | ROZPOCET | 0 | 0 | 0 | 0 | 0 | 1 | 0 | 16 | 1745694367
107 | M | 34535512 | spínač jednopólový 10A bílý | kus | 10 |  | 0 |  |  |  | základní |  | 0 | 5e-05 | 0.0005 | 0 | 0 | 32 | M | 2 |  |  |  | ROZPOCET | 0 | 0 | 0 | 0 | 0 | 1 | 0 | 16 | -740274915
108 | K | 741313001 | Montáž zásuvka (polo)zapuštěná bezšroubové připojení 2P+PE se zapojením vodičů | kus | 2 |  | 0 |  |  |  | základní |  | 0 | 0 | 0 | 0 | 0 | 16 | K | 2 |  |  |  | ROZPOCET | 0 | 0 | 0 | 0 | 0 | 1 | 0 | 16 | -1130499055
109 | M | 35811257 | zásuvka nástěnná 16A 250V 4pólová | kus | 2 |  | 0 |  |  |  | základní |  | 0 | 0.00025 | 0.0005 | 0 | 0 | 32 | M | 2 |  |  |  | ROZPOCET | 0 | 0 | 0 | 0 | 0 | 1 | 0 | 16 | 1274247247
110 | K | 741313003 | Montáž zásuvka (polo)zapuštěná bezšroubové připojení 2x(2P+PE) dvojnásobná | kus | 6 |  | 0 |  |  |  | základní |  | 0 | 0 | 0 | 0 | 0 | 16 | K | 2 |  |  |  | ROZPOCET | 0 | 0 | 0 | 0 | 0 | 1 | 0 | 16 | 870418440
111 | M | 34555121 | zásuvka 2násobná 16A bílá | kus | 6 |  | 0 |  |  |  | základní |  | 0 | 6e-05 | 0.00036 | 0 | 0 | 32 | M | 2 |  |  |  | ROZPOCET | 0 | 0 | 0 | 0 | 0 | 1 | 0 | 16 | -982818800
112 | K | 741313082 | Montáž zásuvka chráněná v krabici šroubové připojení 2P+PE prostředí venkovní, mokré | kus | 2 |  | 0 |  |  |  | základní |  | 0 | 0 | 0 | 0 | 0 | 16 | K | 2 |  |  |  | ROZPOCET | 0 | 0 | 0 | 0 | 0 | 1 | 0 | 16 | -1891298690
113 | M | 34551140.R01 | zásuvka dvojnásobná IP 44 | kus | 2 |  | 0 |  |  |  | základní |  | 0 | 7e-05 | 0.00014 | 0 | 0 | 32 | M | 2 |  |  |  | ROZPOCET | 0 | 0 | 0 | 0 | 0 | 1 | 0 | 16 | 967622254
114 | K | 741370002 | Montáž svítidlo žárovkové bytové stropní přisazené 1 zdroj se sklem | kus | 9 |  | 0 |  |  |  | základní |  | 0 | 0 | 0 | 0 | 0 | 16 | K | 2 |  |  |  | ROZPOCET | 0 | 0 | 0 | 0 | 0 | 1 | 0 | 16 | 2070800687
115 | M | 34821275 | svítidlo bytové žárovkové IP42, max. 60W E27 | kus | 9 |  | 0 |  |  |  | základní |  | 0 | 0.0008 | 0.0072 | 0 | 0 | 32 | M | 2 |  |  |  | ROZPOCET | 0 | 0 | 0 | 0 | 0 | 1 | 0 | 16 | 14123946
116 | M | 34711210 | žárovka čirá E27/42W 2ks | kus | 9 |  | 0 |  |  |  | základní |  | 0 | 5e-05 | 0.00045 | 0 | 0 | 32 | M | 2 |  |  |  | ROZPOCET | 0 | 0 | 0 | 0 | 0 | 1 | 0 | 16 | -53822915
117 | K | 741371104 | Montáž svítidlo zářivkové průmyslové stropní přisazené 2 zdroje s krytem | kus | 6 |  | 0 |  |  |  | základní |  | 0 | 0 | 0 | 0 | 0 | 16 | K | 2 |  |  |  | ROZPOCET | 0 | 0 | 0 | 0 | 0 | 1 | 0 | 16 | -127864027
118 | M | 34823741 | svítidlo zářivkové interiérové s kompenzací, barva bílá, 2x36W, délka 1600mm | kus | 6 |  | 0 |  |  |  | základní |  | 0 | 0.0039 | 0.0234 | 0 | 0 | 32 | M | 2 |  |  |  | ROZPOCET | 0 | 0 | 0 | 0 | 0 | 1 | 0 | 16 | 1624318029
119 | K | 741810001 | Celková prohlídka elektrického rozvodu a zařízení do 100 000,- Kč vč. revizní zprávy | kus | 1 |  | 0 |  |  |  | základní |  | 0 | 0 | 0 | 0 | 0 | 16 | K | 2 |  |  |  | ROZPOCET | 0 | 0 | 0 | 0 | 0 | 1 | 0 | 16 | -296718653
120 | K | 741R001 | Provedení ochranného pospojení v koupelnách | soubor | 1 |  | 0 |  |  |  | základní |  | 0 | 0 | 0 | 0 | 0 | 16 | K | 2 |  |  |  | ROZPOCET | 0 | 0 | 0 | 0 | 0 | 1 | 0 | 16 | 1755138153
121 | K | 998741101 | Přesun hmot tonážní pro silnoproud v objektech v do 6 m | t | 0.056 |  | 0 |  |  |  | základní |  | 0 | 0 | 0 | 0 | 0 | 16 | K | 2 |  |  |  | ROZPOCET | 0 | 0 | 0 | 0 | 0 | 1 | 0 | 16 | -733068714
| D | 751 | Vzduchotechnika |  |  |  | 0 | [5 empty] | 0 |  | 0.00693 |  | 0 | 2 | D | 1 |  |  |  | ROZPOCET | [6 empty] | 0
122 | K | 751111011 | Mtž vent ax ntl nástěnného základního D do 100 mm | kus | 1 |  | 0 |  |  |  | základní |  | 0 | 0 | 0 | 0 | 0 | 16 | K | 2 |  |  |  | ROZPOCET | 0 | 0 | 0 | 0 | 0 | 1 | 0 | 16 | 1702029429
123 | M | 42914112.R01 | ventilátor DN 100 doběh IP44 17W | kus | 1 |  | 0 |  |  |  | základní |  | 0 | 0.0004 | 0.0004 | 0 | 0 | 32 | M | 2 |  |  |  | ROZPOCET | 0 | 0 | 0 | 0 | 0 | 1 | 0 | 16 | -494265249
124 | K | 751398011 | Mtž větrací mřížky na kruhové potrubí D do 100 mm | kus | 1 |  | 0 |  |  |  | základní |  | 0 | 0 | 0 | 0 | 0 | 16 | K | 2 |  |  |  | ROZPOCET | 0 | 0 | 0 | 0 | 0 | 1 | 0 | 16 | -1299601711
125 | M | 56245648 | mřížka větrací kruhová plast se síťovinou 100mm | kus | 1 |  | 0 |  |  |  | základní |  | 0 | 3e-05 | 3e-05 | 0 | 0 | 32 | M | 2 |  |  |  | ROZPOCET | 0 | 0 | 0 | 0 | 0 | 1 | 0 | 16 | -1445275773
126 | K | 751511121 | Mtž potrubí plech skupiny I kruh s přírubou tloušťky plechu 0,6 mm D do 100 mm | m | 5 |  | 0 |  |  |  | základní |  | 0 | 0 | 0 | 0 | 0 | 16 | K | 2 |  |  |  | ROZPOCET | 0 | 0 | 0 | 0 | 0 | 1 | 0 | 16 | -1801639178
127 | M | 42981010 | trouba VZT kruhová spirálně vinutá Pz tl 0,5mm D 100mm | m | 5 |  | 0 |  |  |  | základní |  | 0 | 0.0013 | 0.0065 | 0 | 0 | 32 | M | 2 |  |  |  | ROZPOCET | 0 | 0 | 0 | 0 | 0 | 1 | 0 | 16 | -1091193007
128 | K | 751R001 | Zápis o funkční zkoušce VZT | soubor | 1 |  | 0 |  |  |  | základní |  | 0 | 0 | 0 | 0 | 0 | 16 | K | 2 |  |  |  | ROZPOCET | 0 | 0 | 0 | 0 | 0 | 1 | 0 | 16 | 518386717
129 | K | 998751101 | Přesun hmot tonážní pro vzduchotechniku v objektech v do 12 m | t | 0.007 |  | 0 |  |  |  | základní |  | 0 | 0 | 0 | 0 | 0 | 16 | K | 2 |  |  |  | ROZPOCET | 0 | 0 | 0 | 0 | 0 | 1 | 0 | 16 | -2011279734
| D | 763 | Konstrukce suché výstavby |  |  |  | 0 | [5 empty] | 0 |  | 0.88347 |  | 0 | 2 | D | 1 |  |  |  | ROZPOCET | [6 empty] | 0
130 | K | 763111313 | SDK příčka tl 100 mm profil CW+UW 75 desky 1xA 12,5 bez izolace do EI 30 | m2 | 20.669 |  | 0 |  |  |  | základní |  | 0 | 0.02245 | 0.46402 | 0 | 0 | 16 | K | 2 |  |  |  | ROZPOCET | 0 | 0 | 0 | 0 | 0 | 1 | 0 | 16 | -642476193
| VV |  | M.Č. 1.36 | [15 empty] | VV | 2 | 1 | True | 0 | ROZPOCET
| VV |  | (5,425+0,5+1,6)*2,93 |  | 22.048 | [13 empty] | VV | 2 | 2 | True | 0 | ROZPOCET
| VV |  | -0,7*1,97 |  | -1.379 | [13 empty] | VV | 2 | 2 | True | 0 | ROZPOCET
| VV |  | Součet |  | 20.669 | [13 empty] | VV | 2 | 4 | True | 1 | ROZPOCET
131 | K | 763111333 | SDK příčka tl 100 mm profil CW+UW 75 desky 1xH2 12,5 s izolací EI 30 Rw do 45 dB | m2 | 6.618 |  | 0 |  |  |  | základní |  | 0 | 0.02614 | 0.17299 | 0 | 0 | 16 | K | 2 |  |  |  | ROZPOCET | 0 | 0 | 0 | 0 | 0 | 1 | 0 | 16 | -2037629991
| VV |  | M.Č. 1.36 | [15 empty] | VV | 2 | 1 | True | 0 | ROZPOCET
| VV |  | 3,2*2,93 |  | 9.376 | [13 empty] | VV | 2 | 2 | True | 0 | ROZPOCET
| VV |  | -0,7*1,97*2 |  | -2.758 | [13 empty] | VV | 2 | 2 | True | 0 | ROZPOCET
| VV |  | Součet |  | 6.618 | [13 empty] | VV | 2 | 4 | True | 1 | ROZPOCET
132 | K | 763111717 | SDK příčka základní penetrační nátěr (oboustranně) | m2 | 59.848 |  | 0 |  |  |  | základní |  | 0 | 0.0002 | 0.01197 | 0 | 0 | 16 | K | 2 |  |  |  | ROZPOCET | 0 | 0 | 0 | 0 | 0 | 1 | 0 | 16 | 492918850
| VV |  | 20,669*2 |  | 41.338 | [13 empty] | VV | 2 | 2 | True | 0 | ROZPOCET
| VV |  | 6,618*2 |  | 13.236 | [13 empty] | VV | 2 | 2 | True | 0 | ROZPOCET
| VV |  | 2,637*2 |  | 5.274 | [13 empty] | VV | 2 | 2 | True | 0 | ROZPOCET
| VV |  | Součet |  | 59.848 | [13 empty] | VV | 2 | 4 | True | 1 | ROZPOCET
133 | K | 763113341 | SDK příčka instalační tl 155 - 650 mm zdvojený profil CW+UW 50 desky 2xH2 12,5 s izolací EI 60 Rw do 54 dB | m2 | 2.637 |  | 0 |  |  |  | základní |  | 0 | 0.04832 | 0.12742 | 0 | 0 | 16 | K | 2 |  |  |  | ROZPOCET | 0 | 0 | 0 | 0 | 0 | 1 | 0 | 16 | 417050963
| VV |  | M.Č. 1.36 | [15 empty] | VV | 2 | 1 | True | 0 | ROZPOCET
| VV |  | 0,9*2,93 |  | 2.637 | [13 empty] | VV | 2 | 2 | True | 0 | ROZPOCET
| VV |  | Součet |  | 2.637 | [13 empty] | VV | 2 | 4 | True | 1 | ROZPOCET
134 | K | 763121426 | SDK stěna předsazená tl 112,5 mm profil CW+UW 100 deska 1xH2 12,5 bez izolace EI 15 | m2 | 2.637 |  | 0 |  |  |  | základní |  | 0 | 0.01355 | 0.035731 | 0 | 0 | 16 | K | 2 |  |  |  | ROZPOCET | 0 | 0 | 0 | 0 | 0 | 1 | 0 | 16 | -685096369
| VV |  | M.Č. 1.36 | [15 empty] | VV | 2 | 1 | True | 0 | ROZPOCET
| VV |  | 0,9*2,93 |  | 2.637 | [13 empty] | VV | 2 | 2 | True | 0 | ROZPOCET
| VV |  | Součet |  | 2.637 | [13 empty] | VV | 2 | 4 | True | 1 | ROZPOCET
135 | K | 763121714 | SDK stěna předsazená základní penetrační nátěr | m2 | 2.637 |  | 0 |  |  |  | základní |  | 0 | 0.0001 | 0.0002637 | 0 | 0 | 16 | K | 2 |  |  |  | ROZPOCET | 0 | 0 | 0 | 0 | 0 | 1 | 0 | 16 | -759533035
136 | K | 763121751 | Příplatek k SDK stěně předsazené za plochu do 6 m2 jednotlivě | m2 | 2.637 |  | 0 |  |  |  | základní |  | 0 | 0 | 0 | 0 | 0 | 16 | K | 2 |  |  |  | ROZPOCET | 0 | 0 | 0 | 0 | 0 | 1 | 0 | 16 | -827508610
137 | K | 763181311 | Montáž jednokřídlové kovové zárubně SDK příčka | kus | 3 |  | 0 |  |  |  | základní |  | 0 | 0.00022 | 0.00066 | 0 | 0 | 16 | K | 2 |  |  |  | ROZPOCET | 0 | 0 | 0 | 0 | 0 | 1 | 0 | 16 | -1345655089
138 | M | 55331521 | zárubeň ocelová pro sádrokarton 100 levá/pravá 700 | kus | 3 |  | 0 |  |  |  | základní |  | 0 | 0.02347 | 0.07041 | 0 | 0 | 32 | M | 2 |  |  |  | ROZPOCET | 0 | 0 | 0 | 0 | 0 | 1 | 0 | 16 | 1495161329
139 | K | 998763301 | Přesun hmot tonážní pro sádrokartonové konstrukce v objektech v do 6 m | t | 0.883 |  | 0 |  |  |  | základní |  | 0 | 0 | 0 | 0 | 0 | 16 | K | 2 |  |  |  | ROZPOCET | 0 | 0 | 0 | 0 | 0 | 1 | 0 | 16 | -1338399724
| D | 766 | Konstrukce truhlářské |  |  |  | 0 | [5 empty] | 0 |  | 0.094 |  | 0 | 2 | D | 1 |  |  |  | ROZPOCET | [6 empty] | 0
140 | K | 766660001 | Montáž dveřních křídel otvíravých jednokřídlových š do 0,8 m do ocelové zárubně | kus | 3 |  | 0 |  |  |  | základní |  | 0 | 0 | 0 | 0 | 0 | 16 | K | 2 |  |  |  | ROZPOCET | 0 | 0 | 0 | 0 | 0 | 1 | 0 | 16 | 1932844923
141 | M | 61161001 | dveře jednokřídlé voštinové povrch lakovaný plné 700x1970/2100mm | kus | 3 |  | 0 |  |  |  | základní |  | 0 | 0.0145 | 0.0435 | 0 | 0 | 32 | M | 2 |  |  |  | ROZPOCET | 0 | 0 | 0 | 0 | 0 | 1 | 0 | 16 | 2029713541
142 | K | 766660022 | Montáž dveřních křídel otvíravých jednokřídlových š přes 0,8 m požárních do ocelové zárubně | kus | 1 |  | 0 |  |  |  | základní |  | 0 | 0 | 0 | 0 | 0 | 16 | K | 2 |  |  |  | ROZPOCET | 0 | 0 | 0 | 0 | 0 | 1 | 0 | 16 | -1176958299
143 | M | 61165340 | dveře jednokřídlé dřevotřískové protipožární EI (EW) 15 D3 povrch lakovaný plné 900x1970/2100mm | kus | 1 |  | 0 |  |  |  | základní |  | 0 | 0.043 | 0.043 | 0 | 0 | 32 | M | 2 |  |  |  | ROZPOCET | 0 | 0 | 0 | 0 | 0 | 1 | 0 | 16 | -1812572250
144 | K | 766660717 | Montáž dveřních křídel samozavírače na ocelovou zárubeň | kus | 1 |  | 0 |  |  |  | základní |  | 0 | 0 | 0 | 0 | 0 | 16 | K | 2 |  |  |  | ROZPOCET | 0 | 0 | 0 | 0 | 0 | 1 | 0 | 16 | 1598397742
145 | M | 54917250 | samozavírač dveří hydraulický K214 č.11 zlatá bronz | kus | 1 |  | 0 |  |  |  | základní |  | 0 | 0.0024 | 0.0024 | 0 | 0 | 32 | M | 2 |  |  |  | ROZPOCET | 0 | 0 | 0 | 0 | 0 | 1 | 0 | 16 | -2036579688
146 | K | 766660720 | Osazení větrací mřížky s vyříznutím otvoru | kus | 1 |  | 0 |  |  |  | základní |  | 0 | 0 | 0 | 0 | 0 | 16 | K | 2 |  |  |  | ROZPOCET | 0 | 0 | 0 | 0 | 0 | 1 | 0 | 16 | -850326432
147 | M | 56245605.R01 | mřížka větrací hranatá plast 50x400 mm | kus | 1 |  | 0 |  |  |  | základní |  | 0 | 0.0003 | 0.0003 | 0 | 0 | 32 | M | 2 |  |  |  | ROZPOCET | 0 | 0 | 0 | 0 | 0 | 1 | 0 | 16 | -589869607
148 | K | 766660729 | Montáž dveřního interiérového kování - štítku s klikou | kus | 4 |  | 0 |  |  |  | základní |  | 0 | 0 | 0 | 0 | 0 | 16 | K | 2 |  |  |  | ROZPOCET | 0 | 0 | 0 | 0 | 0 | 1 | 0 | 16 | -1228869848
149 | M | 54914610 | kování dveřní vrchní klika včetně rozet a montážního materiálu R BB nerez PK | kus | 4 |  | 0 |  |  |  | základní |  | 0 | 0.0012 | 0.0048 | 0 | 0 | 32 | M | 2 |  |  |  | ROZPOCET | 0 | 0 | 0 | 0 | 0 | 1 | 0 | 16 | 610328127
150 | K | 766R001 | Provedení celkové repasse dveřního křídla a zárubně - rozměr 600*1970 mm, specifikace a provedení zcela dle PD | soubor | 1 |  | 0 |  |  |  | základní |  | 0 | 0 | 0 | 0 | 0 | 16 | K | 2 |  |  |  | ROZPOCET | 0 | 0 | 0 | 0 | 0 | 1 | 0 | 16 | -68245641
151 | K | 766R002 | Provedení celkové repasse dveřního křídla a zárubně - rozměr 800*1970 mm, specifikace a provedení zcela dle PD | soubor | 2 |  | 0 |  |  |  | základní |  | 0 | 0 | 0 | 0 | 0 | 16 | K | 2 |  |  |  | ROZPOCET | 0 | 0 | 0 | 0 | 0 | 1 | 0 | 16 | -1037118698
152 | K | 766R003 | Provedení celkové repasse dveřního křídla a zárubně - rozměr 900*1970 mm, specifikace a provedení zcela dle PD | soubor | 1 |  | 0 |  |  |  | základní |  | 0 | 0 | 0 | 0 | 0 | 16 | K | 2 |  |  |  | ROZPOCET | 0 | 0 | 0 | 0 | 0 | 1 | 0 | 16 | -274827743
153 | K | 998766101 | Přesun hmot tonážní pro konstrukce truhlářské v objektech v do 6 m | t | 0.094 |  | 0 |  |  |  | základní |  | 0 | 0 | 0 | 0 | 0 | 16 | K | 2 |  |  |  | ROZPOCET | 0 | 0 | 0 | 0 | 0 | 1 | 0 | 16 | 1265722384
| D | 771 | Podlahy z dlaždic |  |  |  | 0 | [5 empty] | 0 |  | 0.32226 |  | 0 | 2 | D | 1 |  |  |  | ROZPOCET | [6 empty] | 0
163 | K | 771111011 | Vysátí podkladu před pokládkou dlažby | m2 | 11.53 |  | 0 |  |  |  | základní |  | 0 | 0 | 0 | 0 | 0 | 16 | K | 2 |  |  |  | ROZPOCET | 0 | 0 | 0 | 0 | 0 | 1 | 0 | 16 | -1769503884
| VV |  | "M.Č. 1.35" 11,53 |  | 11.53 | [13 empty] | VV | 2 | 2 | True | 0 | ROZPOCET
| VV |  | Součet |  | 11.53 | [13 empty] | VV | 2 | 4 | True | 1 | ROZPOCET
164 | K | 771121011 | Nátěr penetrační na podlahu | m2 | 11.53 |  | 0 |  |  |  | základní |  | 0 | 0.0003 | 0.003459 | 0 | 0 | 16 | K | 2 |  |  |  | ROZPOCET | 0 | 0 | 0 | 0 | 0 | 1 | 0 | 16 | -290700722
165 | K | 771574112 | Montáž podlah keramických hladkých lepených flexibilním lepidlem do 12 ks/ m2 | m2 | 11.53 |  | 0 |  |  |  | základní |  | 0 | 0.0063 | 0.072639 | 0 | 0 | 16 | K | 2 |  |  |  | ROZPOCET | 0 | 0 | 0 | 0 | 0 | 1 | 0 | 16 | -1415450912
166 | M | 59761003 | dlažba keramická hutná hladká do interiéru přes 9 do 12ks/m2 | m2 | 12.683 |  | 0 |  |  |  | základní |  | 0 | 0.018 | 0.22829 | 0 | 0 | 32 | M | 2 |  |  |  | ROZPOCET | 0 | 0 | 0 | 0 | 0 | 1 | 0 | 16 | 1275506852
| VV |  | 11,53*1,1 "Přepočtené koeficientem množství |  | 12.683 | [13 empty] | VV | 2 | 2 | True | 1 | ROZPOCET
167 | K | 771591112 | Izolace pod dlažbu nátěrem nebo stěrkou ve dvou vrstvách | m2 | 11.53 |  | 0 |  |  |  | základní |  | 0 | 0.0015 | 0.017295 | 0 | 0 | 16 | K | 2 |  |  |  | ROZPOCET | 0 | 0 | 0 | 0 | 0 | 1 | 0 | 16 | -1875469731
168 | K | 771592011 | Čištění vnitřních ploch podlah nebo schodišť po položení dlažby chemickými prostředky | m2 | 11.53 |  | 0 |  |  |  | základní |  | 0 | 5e-05 | 0.0005765 | 0 | 0 | 16 | K | 2 |  |  |  | ROZPOCET | 0 | 0 | 0 | 0 | 0 | 1 | 0 | 16 | -307891254
169 | K | 998771101 | Přesun hmot tonážní pro podlahy z dlaždic v objektech v do 6 m | t | 0.322 |  | 0 |  |  |  | základní |  | 0 | 0 | 0 | 0 | 0 | 16 | K | 2 |  |  |  | ROZPOCET | 0 | 0 | 0 | 0 | 0 | 1 | 0 | 16 | -1881963116
| D | 776 | Podlahy povlakové |  |  |  | 0 | [5 empty] | 0 |  | 0.045832 |  | 0.11835 | 2 | D | 1 |  |  |  | ROZPOCET | [6 empty] | 0
170 | K | 776111311 | Vysátí podkladu povlakových podlah | m2 | 12.21 |  | 0 |  |  |  | základní |  | 0 | 0 | 0 | 0 | 0 | 16 | K | 2 |  |  |  | ROZPOCET | 0 | 0 | 0 | 0 | 0 | 1 | 0 | 16 | 54201911
171 | K | 776121111 | Vodou ředitelná penetrace savého podkladu povlakových podlah ředěná v poměru 1:3 | m2 | 12.21 |  | 0 |  |  |  | základní |  | 0 | 3e-05 | 0.0003663 | 0 | 0 | 16 | K | 2 |  |  |  | ROZPOCET | 0 | 0 | 0 | 0 | 0 | 1 | 0 | 16 | 1151914768
172 | K | 776201811 | Demontáž lepených povlakových podlah bez podložky ručně | m2 | 42.85 |  | 0 |  |  |  | základní |  | 0 | 0 | 0 | 0.0025 | 0.10712 | 16 | K | 2 |  |  |  | ROZPOCET | 0 | 0 | 0 | 0 | 0 | 1 | 0 | 16 | 281129607
| VV |  | DEMONTÁŽ PŮVODNÍHO PVC | [15 empty] | VV | 2 | 1 | True | 0 | ROZPOCET
| VV |  | "M.Č. 1.34" 12,21 |  | 12.21 | [13 empty] | VV | 2 | 2 | True | 0 | ROZPOCET
| VV |  | "M.Č. 1.36" 30,64 |  | 30.64 | [13 empty] | VV | 2 | 2 | True | 0 | ROZPOCET
| VV |  | Součet |  | 42.85 | [13 empty] | VV | 2 | 4 | True | 1 | ROZPOCET
173 | K | 776221111 | Lepení pásů z PVC standardním lepidlem | m2 | 12.21 |  | 0 |  |  |  | základní |  | 0 | 0.0003 | 0.003663 | 0 | 0 | 16 | K | 2 |  |  |  | ROZPOCET | 0 | 0 | 0 | 0 | 0 | 1 | 0 | 16 | 250141089
| VV |  | "M.Č. 1.34" 12,21 |  | 12.21 | [13 empty] | VV | 2 | 2 | True | 0 | ROZPOCET
| VV |  | Součet |  | 12.21 | [13 empty] | VV | 2 | 4 | True | 1 | ROZPOCET
174 | M | 28411000 | PVC heterogenní zátěžová antibakteriální tl 2,25mm, nášlapná vrstva 0,90mm, třída zátěže 34/43, otlak do 0,03mm, R10, hořlavost Bfl S1 | m2 | 13.431 |  | 0 |  |  |  | základní |  | 0 | 0.00287 | 0.038547 | 0 | 0 | 32 | M | 2 |  |  |  | ROZPOCET | 0 | 0 | 0 | 0 | 0 | 1 | 0 | 16 | -1615255393
| VV |  | 12,21*1,1 "Přepočtené koeficientem množství |  | 13.431 | [13 empty] | VV | 2 | 2 | True | 1 | ROZPOCET
175 | K | 776410811 | Odstranění soklíků a lišt pryžových nebo plastových | m | 37.4 |  | 0 |  |  |  | základní |  | 0 | 0 | 0 | 0.0003 | 0.01122 | 16 | K | 2 |  |  |  | ROZPOCET | 0 | 0 | 0 | 0 | 0 | 1 | 0 | 16 | 20966349
176 | K | 776421111 | Montáž obvodových lišt lepením | m | 10 |  | 0 |  |  |  | základní |  | 0 | 1e-05 | 0.0001 | 0 | 0 | 16 | K | 2 |  |  |  | ROZPOCET | 0 | 0 | 0 | 0 | 0 | 1 | 0 | 16 | 411788580
177 | M | 28411007 | lišta soklová PVC 15x50mm | m | 10.2 |  | 0 |  |  |  | základní |  | 0 | 0.00028 | 0.002856 | 0 | 0 | 32 | M | 2 |  |  |  | ROZPOCET | 0 | 0 | 0 | 0 | 0 | 1 | 0 | 16 | 892072193
| VV |  | 10*1,02 "Přepočtené koeficientem množství |  | 10.2 | [13 empty] | VV | 2 | 2 | True | 1 | ROZPOCET
178 | K | 776991111 | Spárování silikonem | m | 10 |  | 0 |  |  |  | základní |  | 0 | 3e-05 | 0.0003 | 0 | 0 | 16 | K | 2 |  |  |  | ROZPOCET | 0 | 0 | 0 | 0 | 0 | 1 | 0 | 16 | -561665353
179 | K | 776991821 | Odstranění lepidla ručně z podlah | m2 | 42.85 |  | 0 |  |  |  | základní |  | 0 | 0 | 0 | 0 | 0 | 16 | K | 2 |  |  |  | ROZPOCET | 0 | 0 | 0 | 0 | 0 | 1 | 0 | 16 | 865583315
| D | 777 | Podlahy lité |  |  |  | 0 | [5 empty] | 0 |  | 0.26105 |  | 0 | 2 | D | 1 |  |  |  | ROZPOCET | [6 empty] | 0
180 | K | 777111101 | Zametení podkladu před provedením lité podlahy | m2 | 27.92 |  | 0 |  |  |  | základní |  | 0 | 0 | 0 | 0 | 0 | 16 | K | 2 |  |  |  | ROZPOCET | 0 | 0 | 0 | 0 | 0 | 1 | 0 | 16 | -764579888
181 | K | 777111111 | Vysátí podkladu před provedením lité podlahy | m2 | 27.92 |  | 0 |  |  |  | základní |  | 0 | 0 | 0 | 0 | 0 | 16 | K | 2 |  |  |  | ROZPOCET | 0 | 0 | 0 | 0 | 0 | 1 | 0 | 16 | -1872375006
182 | K | 777121105 | Vyrovnání podkladu podlah epoxidovou stěrkou plněnou pískem plochy přes 1,0 m2 tl do 3 mm | m2 | 27.92 |  | 0 |  |  |  | základní |  | 0 | 0.00755 | 0.2108 | 0 | 0 | 16 | K | 2 |  |  |  | ROZPOCET | 0 | 0 | 0 | 0 | 0 | 1 | 0 | 16 | 1924228687
| VV |  | M.Č. 1.39 | [15 empty] | VV | 2 | 1 | True | 0 | ROZPOCET
| VV |  | 27,92 |  | 27.92 | [13 empty] | VV | 2 | 2 | True | 0 | ROZPOCET
| VV |  | Součet |  | 27.92 | [13 empty] | VV | 2 | 4 | True | 1 | ROZPOCET
183 | K | 777131101 | Penetrační epoxidový nátěr podlahy na suchý a vyzrálý podklad | m2 | 27.92 |  | 0 |  |  |  | základní |  | 0 | 0.0003 | 0.008376 | 0 | 0 | 16 | K | 2 |  |  |  | ROZPOCET | 0 | 0 | 0 | 0 | 0 | 1 | 0 | 16 | -2033875209
184 | K | 777511121 | Krycí epoxidová stěrka tloušťky do 1 mm průmyslové lité podlahy | m2 | 27.92 |  | 0 |  |  |  | základní |  | 0 | 0.0015 | 0.04188 | 0 | 0 | 16 | K | 2 |  |  |  | ROZPOCET | 0 | 0 | 0 | 0 | 0 | 1 | 0 | 16 | 226099628
185 | K | 998777101 | Přesun hmot tonážní pro podlahy lité v objektech v do 6 m | t | 0.261 |  | 0 |  |  |  | základní |  | 0 | 0 | 0 | 0 | 0 | 16 | K | 2 |  |  |  | ROZPOCET | 0 | 0 | 0 | 0 | 0 | 1 | 0 | 16 | -1762249408
| D | 781 | Dokončovací práce - obklady |  |  |  | 0 | [5 empty] | 0 |  | 1.8711 |  | 1.3392 | 2 | D | 1 |  |  |  | ROZPOCET | [6 empty] | 0
186 | K | 781111011 | Ometení (oprášení) stěny při přípravě podkladu | m2 | 76.88 |  | 0 |  |  |  | základní |  | 0 | 0 | 0 | 0 | 0 | 16 | K | 2 |  |  |  | ROZPOCET | 0 | 0 | 0 | 0 | 0 | 1 | 0 | 16 | -1624169102
187 | K | 781121011 | Nátěr penetrační na stěnu | m2 | 76.88 |  | 0 |  |  |  | základní |  | 0 | 0.0003 | 0.023064 | 0 | 0 | 16 | K | 2 |  |  |  | ROZPOCET | 0 | 0 | 0 | 0 | 0 | 1 | 0 | 16 | -1553354766
188 | K | 781131112 | Izolace pod obklad nátěrem nebo stěrkou ve dvou vrstvách | m2 | 15 |  | 0 |  |  |  | základní |  | 0 | 0.0015 | 0.0225 | 0 | 0 | 16 | K | 2 |  |  |  | ROZPOCET | 0 | 0 | 0 | 0 | 0 | 1 | 0 | 16 | -1374264097
| VV |  | POD OBKLAD - MÍSTA PŘÍMÉHO OSTŘIKU VODOU | [15 empty] | VV | 2 | 1 | True | 0 | ROZPOCET
| VV |  | 15 |  | 15 | [13 empty] | VV | 2 | 2 | True | 0 | ROZPOCET
| VV |  | Součet |  | 15 | [13 empty] | VV | 2 | 4 | True | 1 | ROZPOCET
189 | K | 781151031 | Celoplošné vyrovnání podkladu stěrkou tl 3 mm | m2 | 76.88 |  | 0 |  |  |  | základní |  | 0 | 0.0045 | 0.34596 | 0 | 0 | 16 | K | 2 |  |  |  | ROZPOCET | 0 | 0 | 0 | 0 | 0 | 1 | 0 | 16 | -2069580080
190 | K | 781473810 | Demontáž obkladů z obkladaček keramických lepených | m2 | 49.236 |  | 0 |  |  |  | základní |  | 0 | 0 | 0 | 0.0272 | 1.3392 | 16 | K | 2 |  |  |  | ROZPOCET | 0 | 0 | 0 | 0 | 0 | 1 | 0 | 16 | 1269438893
| VV |  | M.Č. 1.35 | [15 empty] | VV | 2 | 1 | True | 0 | ROZPOCET
| VV |  | (4,79+4,79+1,2+1,2+1,2+1,2+1,5+1,5+2,5+2,5)*2,2 |  | 49.236 | [13 empty] | VV | 2 | 2 | True | 0 | ROZPOCET
| VV |  | Součet |  | 49.236 | [13 empty] | VV | 2 | 4 | True | 1 | ROZPOCET
191 | K | 781474112 | Montáž obkladů vnitřních keramických hladkých do 12 ks/m2 lepených flexibilním lepidlem | m2 | 76.88 |  | 0 |  |  |  | základní |  | 0 | 0.006 | 0.46128 | 0 | 0 | 16 | K | 2 |  |  |  | ROZPOCET | 0 | 0 | 0 | 0 | 0 | 1 | 0 | 16 | -1621701442
| VV |  | "M.Č. 1.35" 22,38*2 |  | 44.76 | [13 empty] | VV | 2 | 2 | True | 0 | ROZPOCET
| VV |  | "M.Č. 1.36" 16,06*2 |  | 32.12 | [13 empty] | VV | 2 | 2 | True | 0 | ROZPOCET
| VV |  | Součet |  | 76.88 | [13 empty] | VV | 2 | 4 | True | 1 | ROZPOCET
192 | M | 59761026 | obklad keramický hladký do 12ks/m2 | m2 | 84.568 |  | 0 |  |  |  | základní |  | 0 | 0.0118 | 0.9979 | 0 | 0 | 32 | M | 2 |  |  |  | ROZPOCET | 0 | 0 | 0 | 0 | 0 | 1 | 0 | 16 | -411519016
| VV |  | 76,88*1,1 "Přepočtené koeficientem množství |  | 84.568 | [13 empty] | VV | 2 | 2 | True | 1 | ROZPOCET
193 | K | 781494511 | Plastové profily ukončovací lepené flexibilním lepidlem | m | 38.44 |  | 0 |  |  |  | základní |  | 0 | 0.0005 | 0.01922 | 0 | 0 | 16 | K | 2 |  |  |  | ROZPOCET | 0 | 0 | 0 | 0 | 0 | 1 | 0 | 16 | 1753866016
| VV |  | 22,38+16,06 |  | 38.44 | [13 empty] | VV | 2 | 2 | True | 0 | ROZPOCET
| VV |  | Součet |  | 38.44 | [13 empty] | VV | 2 | 4 | True | 1 | ROZPOCET
194 | K | 781495115 | Spárování vnitřních obkladů silikonem | m | 38.44 |  | 0 |  |  |  | základní |  | 0 | 3e-05 | 0.0011532 | 0 | 0 | 16 | K | 2 |  |  |  | ROZPOCET | 0 | 0 | 0 | 0 | 0 | 1 | 0 | 16 | 835488998
195 | K | 781495141 | Průnik obkladem kruhový do DN 30 | kus | 18 |  | 0 |  |  |  | základní |  | 0 | 0 | 0 | 0 | 0 | 16 | K | 2 |  |  |  | ROZPOCET | 0 | 0 | 0 | 0 | 0 | 1 | 0 | 16 | -1541609300
196 | K | 781495142 | Průnik obkladem kruhový do DN 90 | kus | 8 |  | 0 |  |  |  | základní |  | 0 | 0 | 0 | 0 | 0 | 16 | K | 2 |  |  |  | ROZPOCET | 0 | 0 | 0 | 0 | 0 | 1 | 0 | 16 | -407329467
197 | K | 781495143 | Průnik obkladem kruhový přes DN 90 | kus | 1 |  | 0 |  |  |  | základní |  | 0 | 0 | 0 | 0 | 0 | 16 | K | 2 |  |  |  | ROZPOCET | 0 | 0 | 0 | 0 | 0 | 1 | 0 | 16 | -1272836318
198 | K | 998781101 | Přesun hmot tonážní pro obklady keramické v objektech v do 6 m | t | 1.871 |  | 0 |  |  |  | základní |  | 0 | 0 | 0 | 0 | 0 | 16 | K | 2 |  |  |  | ROZPOCET | 0 | 0 | 0 | 0 | 0 | 1 | 0 | 16 | 1843460161
| D | 783 | Dokončovací práce - nátěry |  |  |  | 0 | [5 empty] | 0 |  | 0.0022458 |  | 0 | 2 | D | 1 |  |  |  | ROZPOCET | [6 empty] | 0
199 | K | 783314101 | Základní jednonásobný syntetický nátěr zámečnických konstrukcí | m2 | 5.91 |  | 0 |  |  |  | základní |  | 0 | 0.00014 | 0.0008274 | 0 | 0 | 16 | K | 2 |  |  |  | ROZPOCET | 0 | 0 | 0 | 0 | 0 | 1 | 0 | 16 | -1415313946
| VV |  | NÁTĚR NOVÝCH ZÁRUBNÍ | [15 empty] | VV | 2 | 1 | True | 0 | ROZPOCET
| VV |  | 0,7*1,97*3 |  | 4.137 | [13 empty] | VV | 2 | 2 | True | 0 | ROZPOCET
| VV |  | 0,9*1,97 |  | 1.773 | [13 empty] | VV | 2 | 2 | True | 0 | ROZPOCET
| VV |  | Součet |  | 5.91 | [13 empty] | VV | 2 | 4 | True | 1 | ROZPOCET
200 | K | 783315101 | Mezinátěr jednonásobný syntetický standardní zámečnických konstrukcí | m2 | 5.91 |  | 0 |  |  |  | základní |  | 0 | 0.00012 | 0.0007092 | 0 | 0 | 16 | K | 2 |  |  |  | ROZPOCET | 0 | 0 | 0 | 0 | 0 | 1 | 0 | 16 | -566117736
201 | K | 783317101 | Krycí jednonásobný syntetický standardní nátěr zámečnických konstrukcí | m2 | 5.91 |  | 0 |  |  |  | základní |  | 0 | 0.00012 | 0.0007092 | 0 | 0 | 16 | K | 2 |  |  |  | ROZPOCET | 0 | 0 | 0 | 0 | 0 | 1 | 0 | 16 | 1193435850
202 | K | 783801201 | Obroušení omítek před provedením nátěru | m2 | 33.2 |  | 0 |  |  |  | základní |  | 0 | 0 | 0 | 0 | 0 | 16 | K | 2 |  |  |  | ROZPOCET | 0 | 0 | 0 | 0 | 0 | 1 | 0 | 16 | 1432925778
| VV |  | M.Č. 1.39 | [15 empty] | VV | 2 | 1 | True | 0 | ROZPOCET
| VV |  | 33,2 |  | 33.2 | [13 empty] | VV | 2 | 2 | True | 0 | ROZPOCET
| VV |  | Součet |  | 33.2 | [13 empty] | VV | 2 | 4 | True | 1 | ROZPOCET
203 | K | 783801401 | Ometení omítek před provedením nátěru | m2 | 33.2 |  | 0 |  |  |  | základní |  | 0 | 0 | 0 | 0 | 0 | 16 | K | 2 |  |  |  | ROZPOCET | 0 | 0 | 0 | 0 | 0 | 1 | 0 | 16 | -218951997
204 | K | 783801403 | Oprášení omítek před provedením nátěru | m2 | 33.2 |  | 0 |  |  |  | základní |  | 0 | 0 | 0 | 0 | 0 | 16 | K | 2 |  |  |  | ROZPOCET | 0 | 0 | 0 | 0 | 0 | 1 | 0 | 16 | -1369916760
205 | K | 783801403.R01 | Nátěr omyvatelný | m2 | 33.2 |  | 0 |  |  |  | základní |  | 0 | 0 | 0 | 0 | 0 | 16 | K | 2 |  |  |  | ROZPOCET | 0 | 0 | 0 | 0 | 0 | 1 | 0 | 16 | -1018473137
| D | 784 | Dokončovací práce - malby a tapety |  |  |  | 0 | [5 empty] | 0 |  | 0.16914 |  | 0.017119 | 2 | D | 1 |  |  |  | ROZPOCET | [6 empty] | 0
206 | K | 784121001 | Oškrabání malby v mísnostech výšky do 3,80 m | m2 | 55.222 |  | 0 |  |  |  | základní |  | 0 | 0.001 | 0.055222 | 0.00031 | 0.017119 | 16 | K | 2 |  |  |  | ROZPOCET | 0 | 0 | 0 | 0 | 0 | 1 | 0 | 16 | 1416643786
| VV |  | M.Č. 1.34 | [15 empty] | VV | 2 | 1 | True | 0 | ROZPOCET
| VV |  | 12,21 |  | 12.21 | [13 empty] | VV | 2 | 2 | True | 0 | ROZPOCET
| VV |  | (4,79+2,55+2,55+4,79)*2,93 |  | 43.012 | [13 empty] | VV | 2 | 2 | True | 0 | ROZPOCET
| VV |  | Součet |  | 55.222 | [13 empty] | VV | 2 | 4 | True | 1 | ROZPOCET
207 | K | 784121011 | Rozmývání podkladu po oškrabání malby v místnostech výšky do 3,80 m | m2 | 55.222 |  | 0 |  |  |  | základní |  | 0 | 0 | 0 | 0 | 0 | 16 | K | 2 |  |  |  | ROZPOCET | 0 | 0 | 0 | 0 | 0 | 1 | 0 | 16 | -1715012972
208 | K | 784181101 | Základní akrylátová jednonásobná penetrace podkladu v místnostech výšky do 3,80m | m2 | 237.338 |  | 0 |  |  |  | základní |  | 0 | 0.0002 | 0.047468 | 0 | 0 | 4 | K | 2 |  |  |  | ROZPOCET | 0 | 0 | 0 | 0 | 0 | 1 | 0 | 4 | -380474208
| VV |  | 27,92+54,38+123,689+45,744+2,637+59,848-76,88 |  | 237.338 | [13 empty] | VV | 2 | 2 | True | 0 | ROZPOCET
| VV |  | Součet |  | 237.338 | [13 empty] | VV | 2 | 4 | True | 1 | ROZPOCET
209 | K | 784211111 | Dvojnásobné bílé malby ze směsí za mokra velmi dobře otěruvzdorných v místnostech výšky do 3,80 m | m2 | 237.338 |  | 0 |  |  |  | základní |  | 0 | 0.00028 | 0.066455 | 0 | 0 | 16 | K | 2 |  |  |  | ROZPOCET | 0 | 0 | 0 | 0 | 0 | 1 | 0 | 16 | -40621137
| D | HZS | Hodinové zúčtovací sazby |  |  |  | 0 | [5 empty] | 0 |  | 0 |  | 0 | 4 | D | 0 |  |  |  | ROZPOCET | [6 empty] | 0
210 | K | HZS2222 | Hodinová zúčtovací sazba elektrikář odborný | hod | 5.5 |  | 0 |  |  |  | základní |  | 0 | 0 | 0 | 0 | 0 | 512 | K | 1 |  |  |  | ROZPOCET | 0 | 0 | 0 | 0 | 0 | 1 | 0 | 512 | -1581362403
| VV |  | DEMONTÁŽ VEDENÍ ELEKTRO V M.Č. 1.39 | [15 empty] | VV | 1 | 1 | True | 0 | ROZPOCET
| VV |  | 3 |  | 3 | [13 empty] | VV | 1 | 2 | True | 0 | ROZPOCET
| VV |  | DEMONTÁŽ SVÍTIDEL V M.Č. 1.34+1.36 | [15 empty] | VV | 1 | 1 | True | 0 | ROZPOCET
| VV |  | 1+1,5 |  | 2.5 | [13 empty] | VV | 1 | 2 | True | 0 | ROZPOCET
| VV |  | Součet |  | 5.5 | [13 empty] | VV | 1 | 4 | True | 1 | ROZPOCET
211 | K | HZS2491 | Hodinová zúčtovací sazba dělník zednických výpomocí | hod | 30 |  | 0 |  |  |  | základní |  | 0 | 0 | 0 | 0 | 0 | 512 | K | 1 |  |  |  | ROZPOCET | 0 | 0 | 0 | 0 | 0 | 1 | 0 | 512 | 55968239
| VV |  | STAVEBNÍ PŘÍPOMOCE PRO ELE, ÚT, ZTI | [15 empty] | VV | 1 | 1 | True | 0 | ROZPOCET
| VV |  | 3*10 |  | 30 | [13 empty] | VV | 1 | 2 | True | 0 | ROZPOCET
| VV |  | Součet |  | 30 | [13 empty] | VV | 1 | 4 | True | 1 | ROZPOCET

## VORN - Vedlejší a ostatní...
[9 empty] | >> skryté sloupce << | [9 empty] | {d1325171-836b-4bed-8381-b9d7af93705d}
2
| KRYCÍ LIST SOUPISU PRACÍ | [8 empty] | v --- níže se nacházejí doplnkové a pomocné údaje k sestavám --- v | [8 empty] | False
Stavba:
Sociální zázemí pro zaměstnance stravovacího provozu v Novém Bydžově
Objekt:
VORN - Vedlejší a ostatní rozpočtové náklady
| KSO: |  |  |  |  | CC-CZ:
| Místo: |  | Areál nemocnice Nový Bydžov - objekt č.p. 494 |  |  | Datum: | 14. 3. 2020
| Zadavatel: |  |  |  |  | IČ:
|  | Královehradecký kraj |  |  |  | DIČ:
| Uchazeč: |  |  |  |  | IČ: | Vyplň údaj
|  | Vyplň údaj |  |  |  | DIČ: | Vyplň údaj
| Projektant: |  |  |  |  | IČ:
|  | AA Consult s.r.o. |  |  |  | DIČ:
| Zpracovatel: |  |  |  |  | IČ: | 01890000
|  | Jan Petr |  |  |  | DIČ: | CZ8604200451
Poznámka:
| Cena bez DPH | [5 empty] | 0
|  |  | Základ daně |  |  | Sazba daně | Výše daně
| DPH | základní | 0 |  |  | 21% | 0
|  | snížená | 0 |  |  | 15% | 0
|  | zákl. přenesená | 0 |  |  | 21% | 0
|  | sníž. přenesená | 0 |  |  | 15% | 0
|  | nulová | 0 |  |  | 0% | 0
| Cena s DPH |  |  | v | CZK |  | 0
| Projektant |  |  | Zpracovatel
| Datum a podpis: |  | Razítko | Datum a podpis: |  |  | Razítko
| Objednavatel |  |  | Uchazeč
| Datum a podpis: |  | Razítko | Datum a podpis: |  |  | Razítko
REKAPITULACE ČLENĚNÍ SOUPISU PRACÍ
Stavba:
Sociální zázemí pro zaměstnance stravovacího provozu v Novém Bydžově
Objekt:
VORN - Vedlejší a ostatní rozpočtové náklady
Místo: |  |  | Areál nemocnice Nový Bydžov - objekt č.p. 494 |  |  | Datum: | 14. 3. 2020
Zadavatel: |  |  | Královehradecký kraj |  |  | Projektant: | AA Consult s.r.o.
Uchazeč: |  |  | Vyplň údaj |  |  | Zpracovatel: | Jan Petr
Kód dílu - Popis | [6 empty] | Cena celkem [CZK]
Náklady ze soupisu prací | [6 empty] | 0 | [12 empty] | -1
| VRN - Vedlejší rozpočtové náklady | [5 empty] | 0
| VRN1 - Průzkumné, geodetické a projektové práce | [5 empty] | 0
| VRN3 - Zařízení staveniště | [5 empty] | 0
| VRN6 - Územní vlivy | [5 empty] | 0
| VRN7 - Provozní vlivy | [5 empty] | 0
SOUPIS PRACÍ
Stavba:
Sociální zázemí pro zaměstnance stravovacího provozu v Novém Bydžově
Objekt:
VORN - Vedlejší a ostatní rozpočtové náklady
Místo: |  |  | Areál nemocnice Nový Bydžov - objekt č.p. 494 |  |  | Datum: | 14. 3. 2020
Zadavatel: |  |  | Královehradecký kraj |  |  | Projektant: | AA Consult s.r.o.
Uchazeč: |  |  | Vyplň údaj |  |  | Zpracovatel: | Jan Petr
PČ | Typ | Kód | Popis | MJ | Množství | J.cena [CZK] | Cena celkem [CZK] | Cenová soustava |  |  | DPH | J. Nh [h] | Nh celkem [h] | J. hmotnost [t] | Hmotnost celkem [t] | J. suť [t] | Suť Celkem [t]
Náklady soupisu celkem | [6 empty] | 0 | [5 empty] | 0 |  | 0 |  | 0 |  | D | -1 | [7 empty] | 0
| D | VRN | Vedlejší rozpočtové náklady |  |  |  | 0 | [5 empty] | 0 |  | 0 |  | 0 | 5 | D | 0 | ROZPOCET | [6 empty] | 0
| D | VRN1 | Průzkumné, geodetické a projektové práce |  |  |  | 0 | [5 empty] | 0 |  | 0 |  | 0 | 5 | D | 1 | ROZPOCET | [6 empty] | 0
1 | K | 013254000 | Dokumentace skutečného provedení stavby | … | 1 |  | 0 |  |  |  | základní |  | 0 | 0 | 0 | 0 | 0 | 1024 | K | 2 | ROZPOCET | 0 | 0 | 0 | 0 | 0 | 1 | 0 | 1024 | 645297202
| D | VRN3 | Zařízení staveniště |  |  |  | 0 | [5 empty] | 0 |  | 0 |  | 0 | 5 | D | 1 | ROZPOCET | [6 empty] | 0
2 | K | 032503000 | Skládky na staveništi | … | 1 |  | 0 |  |  |  | základní |  | 0 | 0 | 0 | 0 | 0 | 1024 | K | 2 | ROZPOCET | 0 | 0 | 0 | 0 | 0 | 1 | 0 | 1024 | -2089856397
3 | K | 032903000 | Náklady na provoz a údržbu vybavení staveniště | … | 1 |  | 0 |  |  |  | základní |  | 0 | 0 | 0 | 0 | 0 | 1024 | K | 2 | ROZPOCET | 0 | 0 | 0 | 0 | 0 | 1 | 0 | 1024 | 347023318
4 | K | 033103000 | Připojení energií | … | 1 |  | 0 |  |  |  | základní |  | 0 | 0 | 0 | 0 | 0 | 1024 | K | 2 | ROZPOCET | 0 | 0 | 0 | 0 | 0 | 1 | 0 | 1024 | -1634107799
5 | K | 033203000 | Energie pro zařízení staveniště | … | 1 |  | 0 |  |  |  | základní |  | 0 | 0 | 0 | 0 | 0 | 1024 | K | 2 | ROZPOCET | 0 | 0 | 0 | 0 | 0 | 1 | 0 | 1024 | 1969441785
6 | K | 034503000 | Informační tabule na staveništi | … | 1 |  | 0 |  |  |  | základní |  | 0 | 0 | 0 | 0 | 0 | 1024 | K | 2 | ROZPOCET | 0 | 0 | 0 | 0 | 0 | 1 | 0 | 1024 | -406710362
| D | VRN6 | Územní vlivy |  |  |  | 0 | [5 empty] | 0 |  | 0 |  | 0 | 5 | D | 1 | ROZPOCET | [6 empty] | 0
7 | K | 060001000 | Územní vlivy | … | 1 |  | 0 |  |  |  | základní |  | 0 | 0 | 0 | 0 | 0 | 1024 | K | 2 | ROZPOCET | 0 | 0 | 0 | 0 | 0 | 1 | 0 | 1024 | 925566540
| D | VRN7 | Provozní vlivy |  |  |  | 0 | [5 empty] | 0 |  | 0 |  | 0 | 5 | D | 1 | ROZPOCET | [6 empty] | 0
8 | K | 070001000 | Provozní vlivy | … | 1 |  | 0 |  |  |  | základní |  | 0 | 0 | 0 | 0 | 0 | 1024 | K | 2 | ROZPOCET | 0 | 0 | 0 | 0 | 0 | 1 | 0 | 1024 | 1038869515