## SO 000.2
ASPE10 |  |  |  | Firma: ÚDRŽBA SILNIC Královéhradeckého kraje a.s. | [5 empty] | 3
|  |  |  | Soupis prací objektu | [5 empty] | 3
S | Stavba: | O17045 |  | III/3024 Jetřichov_Obec Jetřichov_neoceněný |  |  | SO 000.2 |  | 0,00 | 2
O | Rozpočet: | SO 000.2 |  | Všeobecné a předběžné položky (obec Jetřichov) |  |  |  |  | 15,00 | 2
Typ | Poř. číslo | Kód položky | Varianta | Název položky | MJ | Množství | Jednotková cena |  | 21,00 | 2
[7 empty] | Jednotková | Celkem
0 | 1 | 2 | 3 | 4 | 5 | 6 | 9 | 10
SD |  | 0 |  | Všeobecné konstrukce a práce
P | 1 | 02730 |  | POMOC PRÁCE ZŘÍZ NEBO ZAJIŠŤ OCHRANU INŽENÝRSKÝCH SÍTÍ | KPL | 1 | 0 |  |  | 2
PP |  |  |  | Zajištění inženýrských sítí během realizace stavby dle požadavků správců. Nutné vytyčení všech podzemních sítí s protokolárním zápisem příslušných správců. Přesnou polohu podzemních vedení ověřit ručně kopanými sondami. Podzemní plynovod, sdělovací kabely, elektrické vedení včetně vrchního vedení, vodovod, v trase příčné přechody. Přechody nutno ochránit. Zajištění stavby proti škodám na okolních pozemcích a objektech. PEVNÁ CENA
VV |  |  |  | 1=1.000 [A]
TS
P | 2 | 02910 |  | OSTATNÍ POŽADAVKY - ZEMĚMĚŘIČSKÁ MĚŘENÍ | KPL | 1 | 0 |  |  | 2
PP |  |  |  | Zaměření skutečného provedení díla ke kolaudaci stavby v délce stavby 3x tištěné paré + 1x CD PEVNÁ CENA
VV |  |  |  | 1=1.000 [A]
TS
P | 3 | 02911 |  | OSTATNÍ POŽADAVKY - GEODETICKÉ ZAMĚŘENÍ | KPL | 1 | 0 |  |  | 2
PP |  |  |  | Veškerá nutná zaměření nutná k realizaci díla (např. zaměření stavby před výstavbou, vytyčení stavby a obvodu staveniště apod.) a k uvedení stavby do užívání a řádnému předání dokončeného díla. vytyčení stavby (3x tištěná, 1xCD), zřízení vytyčovací sítě stavby PEVNÁ CENA
VV |  |  |  | 1=1.000 [A]
TS
P | 4 | 02940 |  | OSTATNÍ POŽADAVKY - VYPRACOVÁNÍ DOKUMENTACE | KPL | 1 | 0 |  |  | 2
PP |  |  |  | Dokumentace skutečného provedení stavby. Výkresy a související písemnosti zhotovené stavby potřebné pro evidenci pozemní komunikace. Výkresy odchylek a změn stavby oproti DSP, PDPS pro objekty stavby. Ověřené podpisem odpovědného zástupce zhotovitele a správce stavby - tiskem ve 4 vyhotoveních a 1 x na CD. Zadavatel poskytne dokumentaci v otevřeném formátu *DWG. PEVNÁ CENA
VV |  |  |  | 1=1.000 [A]
TS
P | 5 | 02943 |  | OSTATNÍ POŽADAVKY - VYPRACOVÁNÍ RDS | KPL | 1 | 0 |  |  | 2
PP |  |  |  | Realizační dokumentace objektů stavby, přechodné úpravy DIO, stanovení místní úpravy DZ po stavbě ( tiskem 4x + 1x CD). Obsah dle směrnice pro dokumentaci staveb PK, v souladu s PDPS, Řeší podrobnosti pro kvalitní a bezpečné zhotovení stavby. Mimo jiné zahrnuje vypracování souřadnicového a výškového pokrytí komunikace, zahuštění příčných řezů pro plynulé řešení, detaily apod. Vypracuje autorizovaná osoba. Odsouhlasí správce stavby. Tiskem 2x. Zadavatel poskytne dokumnetaci v otevřeném formátu *DWG. PEVNÁ CENA
VV
TS
P | 6 | 02945 |  | OSTAT POŽADAVKY - GEOMETRICKÝ PLÁN | KPL | 1 | 0 |  |  | 2
PP |  |  |  | Geometrický plán pro majetkové vypořádání vlastnických vztahů, potvrzený katastrálním úřadem. 12x tiskem
VV |  |  |  | 1=1.000 [A]
TS
P | 7 | 02946 |  | OSTAT POŽADAVKY - FOTODOKUMENTACE | KPL | 1 | 0 |  |  | 2
PP |  |  |  | 1x měsíčně sada barevných fotografií v tištěné i elektronické formě 3x závěrečná fotodokumentace v albu s popisem v tištěné i elektronické podobě PEVNÁ CENA
VV |  |  |  | 1=1.000 [A]
TS
P | 8 | 02950 | a | OSTATNÍ POŽADAVKY - POSUDKY, KONTROLY, REVIZNÍ ZPRÁVY | KPL | 1 | 0 |  |  | 2
PP |  |  |  | Pasportizace zástavby a objektů, které mohou být dotčeny stavbou před zahájením stavebních prací. 3x tiskem + 1x CD PEVNÁ CENA
VV |  |  |  | 1=1.000 [A]
TS

## SO 010
ASPE10 |  |  |  | Firma: ÚDRŽBA SILNIC Královéhradeckého kraje a.s. | [5 empty] | 3
|  |  |  | Soupis prací objektu | [5 empty] | 3
S | Stavba: | O17045 |  | III/3024 Jetřichov_Obec Jetřichov_neoceněný |  |  | SO 010 |  | 0,00 | 2
O | Rozpočet: | SO 010 |  | Příprava území (obec Jetřichov) |  |  |  |  | 15,00 | 2
Typ | Poř. číslo | Kód položky | Varianta | Název položky | MJ | Množství | Jednotková cena |  | 21,00 | 2
[7 empty] | Jednotková | Celkem
0 | 1 | 2 | 3 | 4 | 5 | 6 | 9 | 10
SD |  | 1 |  | Zemní práce
P | 2 | 11120 |  | ODSTRANĚNÍ KŘOVIN | M2 | 160.65 | 0 |  |  | 2
PP |  |  |  | prořezání křovin do průchozího průřezu. Včetně odvozu a štěpkování
VV |  |  |  | dle situace kácení a inventarizačních tabulek (pol 6,13,14,15) 37+35,3+34,8=107.100 [A] a*1,5=160.650 [B] průměrná šířka zásahu
TS
P | 3 | 11201 |  | KÁCENÍ STROMŮ D KMENE DO 0,5M S ODSTRANĚNÍM PAŘEZŮ | KUS | 2 | 0 |  |  | 2
PP |  |  |  | kácení dřevin dle situace kácení včetně odstranění pařezu, odvozu a likvidace dřevní hmoty
VV |  |  |  | dle situace kácení a inventarizačních tabulek (7 a 9) 2=2.000 [A]
TS
P | 4 | 11202 |  | KÁCENÍ STROMŮ D KMENE DO 0,9M S ODSTRANĚNÍM PAŘEZŮ | KUS | 2 | 0 |  |  | 2
PP |  |  |  | kácení dřevin dle situace kácení včetně odstranění pařezu, odvozu a likvidace dřevní hmoty
VV |  |  |  | dle situace kácení a inventarizačních tabulek (8 a 15) 2=2.000 [A]
TS
P | 5 | 11203 |  | KÁCENÍ STROMŮ D KMENE PŘES 0,9M S ODSTRAN PAŘEZŮ | KUS | 1 | 0 |  |  | 2
PP |  |  |  | kácení dřevin dle situace kácení včetně odstranění pařezu, odvozu a likvidace dřevní hmoty
VV |  |  |  | dle situace kácení a inventarizačních tabulek (1) 1=1.000 [A]
TS
P | 6 | 11204 |  | KÁCENÍ STROMŮ D KMENE DO 0,3M S ODSTRANĚNÍM PAŘEZŮ | KUS | 1 | 0 |  |  | 2
PP |  |  |  | kácení dřevin dle situace kácení včetně odstranění pařezu, odvozu a likvidace dřevní hmoty
VV |  |  |  | dle situace kácení a inventarizačních tabulek (10) 1=1.000 [A]
TS
P | 7 | 184721 |  | ZDRAVOTNÍ ŘEZ VĚTVÍ STROMŮ KMENE D DO 50CM | KUS | 10 | 0 |  |  | 2
PP |  |  |  | prořezání ponechávaných stromů pro zajištění průchozího průřezu chodníků
VV |  |  |  | 10=10.000 [A]
TS
P | 8 | 18481 |  | OCHRANA STROMŮ BEDNĚNÍM | M2 | 22.4 | 0 |  |  | 2
PP |  |  |  | ochrana ponechávaných stromů dle ČSN 83 9061
VV |  |  |  | ponechané stromy v rozsahu stavby 7*2*0,4*4=22.400 [A]
TS

## SO 130
ASPE10 |  |  |  | Firma: ÚDRŽBA SILNIC Královéhradeckého kraje a.s. | [5 empty] | 3
|  |  |  | Soupis prací objektu | [5 empty] | 3
S | Stavba: | O17045 |  | III/3024 Jetřichov_Obec Jetřichov_neoceněný |  |  | SO 130 |  | 0,00 | 2
O | Rozpočet: | SO 130 |  | Nový chodník (obec Jetřichov) |  |  |  |  | 15,00 | 2
Typ | Poř. číslo | Kód položky | Varianta | Název položky | MJ | Množství | Jednotková cena |  | 21,00 | 2
[7 empty] | Jednotková | Celkem
0 | 1 | 2 | 3 | 4 | 5 | 6 | 9 | 10
SD |  | 0 |  | Všeobecné konstrukce a práce
P | 1 | 014112 |  | POPLATKY ZA SKLÁDKU TYP S-IO (INERTNÍ ODPAD) | T | 10.776 | 0 |  |  | 2
PP |  |  |  | demoliční materiál - stavební suť ( kámen, beton, železobeton)
VV |  |  |  | pol. 11352 29*0,3*0,2*2,4+ pol. 11348 3,0*2,2=10.776 [A]
TS
P | 2 | 014122 |  | POPLATKY ZA SKLÁDKU TYP S-OO (OSTATNÍ ODPAD) | T | 498.6 | 0 |  |  | 2
PP |  |  |  | zemina
VV |  |  |  | pol. 12373 277*1,8=498.600 [A]
TS
P | 3 | 014132 |  | POPLATKY ZA SKLÁDKU TYP S-NO (NEBEZPEČNÝ ODPAD) | T | 26.07 | 0 |  |  | 2
PP |  |  |  | materiál s asfaltem
VV |  |  |  | pol. 11343 11,85*2,2=26.070 [A]
TS
P | 4 | 02730 | a | POMOC PRÁCE ZŘÍZ NEBO ZAJIŠŤ OCHRANU INŽENÝRSKÝCH SÍTÍ | KPL | 1 | 0 |  |  | 2
PP |  |  |  | ochrana sítí, křížení, koordinace prací s VO ochrana sítí, křížení, koordinace prací s přeložkou NN ČEZ ochrana sítí, křížení, souběh - dešťová kanalizace - zatrubněný příkop
VV |  |  |  | 1=1.000 [A]
TS
SD |  | 1 |  | Zemní práce
P | 5 | 11343 |  | ODSTRAN KRYTU ZPEVNĚNÝCH PLOCH S ASFALT POJIVEM VČET PODKLADU | M3 | 11.85 | 0 |  |  | 2
PP |  |  |  | nezpevněné plochy z recyklátu - na trvalou skládku
VV |  |  |  | nezpevněné plochy z recyklátu a ŠD záliv na začátku stavby 65+ nezpevněné vjezdy a nároží ÚK 7*2=79.000 [A] a*0,150=11.850 [B]
TS
P | 6 | 11348 |  | ODSTRANĚNÍ KRYTU ZPEVNĚNÝCH PLOCH Z DLAŽDIC VČETNĚ PODKLADU | M3 | 3 | 0 |  |  | 2
PP |  |  |  | dlážděné chodníky z betonových dlaždic včetně podkladu - odvoz na trvalou skládku
VV |  |  |  | dle stávajícího stavu nástupiště zastávky 20=20.000 [A] a*0,150=3.000 [B]
TS
P | 7 | 11352 |  | ODSTRANĚNÍ CHODNÍKOVÝCH A SILNIČNÍCH OBRUBNÍKŮ BETONOVÝCH | M | 29 | 0 |  |  | 2
PP |  |  |  | betonové obruby včetně lože na trvalou skládku
VV |  |  |  | dle situace nástupiště 2*1,50+2*13,0=29.000 [A]
TS
P | 8 | 12110 |  | SEJMUTÍ ORNICE NEBO LESNÍ PŮDY | M3 | 163.673 | 0 |  |  | 2
PP |  |  |  | sejmutí ornice a uložení na deponii
VV |  |  |  | dle situace 106,342+130,255+273,484+337,874+144,365+98,832=1 091.152 [A] a*0,15=163.673 [B] cca 60m3 na zpětné využití, zbytek na využití pro obec
TS
P | 9 | 12373 |  | ODKOP PRO SPOD STAVBU SILNIC A ŽELEZNIC TŘ. I | M3 | 276.988 | 0 |  |  | 2
PP
VV |  |  |  | dle situace 76,210+116,403+223,915+201,836+173,030=791.394 [A] a*(0,100+0,250)=276.988 [B]
TS
P | 10 | 17120 |  | ULOŽENÍ SYPANINY DO NÁSYPŮ A NA SKLÁDKY BEZ ZHUTNĚNÍ | M3 | 164 | 0 |  |  | 2
PP |  |  |  | uložení ornice na deponii
VV |  |  |  | dle pol. 12110 164=164.000 [A]
TS
P | 11 | 18110 |  | ÚPRAVA PLÁNĚ SE ZHUTNĚNÍM V HORNINĚ TŘ. I | M2 | 817.53 | 0 |  |  | 2
PP
VV |  |  |  | dle situace chodníky základní plocha 708,2+ kontrastní pás 5,2+ hmatové úpravy chodníky 12,4+ vjezdy 42,1+ hmatové úpravy vjezdy 10,7=778.600 [A] a*1,05=817.530 [C]
TS
P | 12 | 18230 |  | ROZPROSTŘENÍ ORNICE V ROVINĚ | M3 | 60 | 0 |  |  | 2
PP
VV |  |  |  | dle situace 1091-791=300.000 [A] 300*0,20=60.000 [B]
TS
P | 13 | 18241 |  | ZALOŽENÍ TRÁVNÍKU RUČNÍM VÝSEVEM | M2 | 300 | 0 |  |  | 2
PP
VV |  |  |  | zpětné osetí v rozsahu zpětného rozprostření ornice 300=300.000 [A]
TS
SD |  | 2 |  | Základy
P | 14 | 21361 |  | DRENÁŽNÍ VRSTVY Z GEOTEXTILIE | M2 | 934.32 | 0 |  |  | 2
PP |  |  |  | separační geotextilie na pláň chodníků CBR > 3
VV |  |  |  | dle situace a VPŘ chodníky základní plocha 708,2+ kontrastní pás 5,2+ hmatové úpravy chodníky 12,4+ vjezdy 42,1+ hmatové úpravy vjezdy 10,7=778.600 [A] a*1,20=934.320 [B] včetně přesahů a vyrovnávek
TS
P | 15 | 21452 |  | SANAČNÍ VRSTVY Z KAMENIVA DRCENÉHO | M3 | 223.848 | 0 |  |  | 2
PP |  |  |  | výměna AZ pod chodníky - ŠDb 0-63
VV |  |  |  | dle situace a VPŘ chodníky základní plocha 708,2+ kontrastní pás 5,2+ hmatové úpravy chodníky 12,4+ vjezdy 42,1+ hmatové úpravy vjezdy 10,7=778.600 [A] a*1,15*0,25=223.848 [B] včetně přesahů a vyrovnávek
TS
SD |  | 5 |  | Komunikace
P | 16 | 56333 |  | VOZOVKOVÉ VRSTVY ZE ŠTĚRKODRTI TL. DO 150MM | M2 | 895.39 | 0 |  |  | 2
PP |  |  |  | ŠDb 0/32 tl.150 mm - podkladní vrstva chodníků
VV |  |  |  | dle situace a VPŘ chodníky základní plocha 708,2+ kontrastní pás 5,2+ hmatové úpravy chodníky 12,4+ vjezdy 42,1+ hmatové úpravy vjezdy 10,7=778.600 [A] a*1,15=895.390 [B] včetně přesahů a vyrovnávek
TS
P | 17 | 582611 |  | KRYTY Z BETON DLAŽDIC SE ZÁMKEM ŠEDÝCH TL 60MM DO LOŽE Z KAM | M2 | 708.164 | 0 |  |  | 2
PP |  |  |  | betonová (zámková) dlažba včetně 2x vyspárování drtí - konstrukce chodníků
VV |  |  |  | dle situace a VPŘ 80,817+51,992+57,037+166,083+65,641+154,964+47,570+46,314+37,746=708.164 [A]
TS
P | 18 | 582612 |  | KRYTY Z BETON DLAŽDIC SE ZÁMKEM ŠEDÝCH TL 80MM DO LOŽE Z KAM | M2 | 42.142 | 0 |  |  | 2
PP |  |  |  | betonová (zámková) dlažba včetně 2x vyspárování drtí - konstrukce vjezdů
VV |  |  |  | dle situace a VPŘ 24,377+17,765=42.142 [A]
TS
P | 19 | 582614 |  | KRYTY Z BETON DLAŽDIC SE ZÁMKEM BAREV TL 60MM DO LOŽE Z KAM | M2 | 5.2 | 0 |  |  | 2
PP |  |  |  | kontrastní pásy nástupišť včetně 2x vyspárování drtí - červená barva, dlažba s hmatovými výstupky
VV |  |  |  | dle situace a VPŘ 13*0,40=5.200 [A]
TS
P | 20 | 58261A |  | KRYTY Z BETON DLAŽDIC SE ZÁMKEM BAREV RELIÉF TL 60MM DO LOŽE Z KAM | M2 | 12.404 | 0 |  |  | 2
PP |  |  |  | varovné a signální pásy včetně 2x vyspárování drtí - červená barva, dlažba s hmatovými výstupky - chodníky a nároží
VV |  |  |  | dle situace a VPŘ 1,236+1,507+1,650+1,134+1,036+1,640+1,634+0,920+1,647=12.404 [A]
TS
P | 21 | 58261B |  | KRYTY Z BETON DLAŽDIC SE ZÁMKEM BAREV RELIÉF TL 80MM DO LOŽE Z KAM | M2 | 10.731 | 0 |  |  | 2
PP |  |  |  | varovné a signální pásy včetně 2x vyspárování drtí - červená barva, dlažba s hmatovými výstupky - ve vjezdech
VV |  |  |  | dle situace a VPŘ 3,034+2,086+5,611=10.731 [A]
TS
P | 22 | 587206 |  | PŘEDLÁŽDĚNÍ KRYTU Z BETONOVÝCH DLAŽDIC SE ZÁMKEM | M2 | 10 | 0 |  |  | 2
PP |  |  |  | rozebrání stávající dlažby a pokládka dlažby ze stávajícího dlažebního materiálu
VV |  |  |  | v místech napojení na stávající stavy 10=10.000 [A]
TS
SD |  | 9 |  | Ostatní konstrukce a práce
P | 23 | 917223 |  | SILNIČNÍ A CHODNÍKOVÉ OBRUBY Z BETONOVÝCH OBRUBNÍKŮ ŠÍŘ 100MM | M | 461.806 | 0 |  |  | 2
PP |  |  |  | vnější chodníkové obruby
VV |  |  |  | dle situace a VPŘ 110,242+126,656+118,455+38,008+11,448+9,112+47,885=461.806 [A]
TS
P | 24 | 917224 | a | SILNIČNÍ A CHODNÍKOVÉ OBRUBY Z BETONOVÝCH OBRUBNÍKŮ ŠÍŘ 150MM | M | 12 | 0 |  |  | 2
PP |  |  |  | betonové silniční obruby do betonového lože s boční opěrou - standardní
VV |  |  |  | dle situace a VPŘ 12=12.000 [A]
TS
P | 25 | 917224 | b | SILNIČNÍ A CHODNÍKOVÉ OBRUBY Z BETONOVÝCH OBRUBNÍKŮ ŠÍŘ 150MM | M | 42.514 | 0 |  |  | 2
PP |  |  |  | betonové silniční obruby do betonového lože s boční opěrou - nájezdové a přechodové
VV |  |  |  | dle situace a VPŘ v místě přejezdů a nároží 3,012+2,117+2,983+4,149+3,753+2,480+4,110+4,127+4,146+2,637=33.514 [A] 9*1=9.000 [B] a+b=42.514 [C]
TS

## SO 302
ASPE10 |  |  |  | Firma: ÚDRŽBA SILNIC Královéhradeckého kraje a.s. | [5 empty] | 3
|  |  |  | Soupis prací objektu | [5 empty] | 3
S | Stavba: | O17045 |  | III/3024 Jetřichov_Obec Jetřichov_neoceněný |  |  | SO 302 |  | 0,00 | 2
O | Rozpočet: | SO 302 |  | Dopojení domovních přípojek dešťové kanalizace (obec Jetřichov) |  |  |  |  | 15,00 | 2
Typ | Poř. číslo | Kód položky | Varianta | Název položky | MJ | Množství | Jednotková cena |  | 21,00 | 2
[7 empty] | Jednotková | Celkem
0 | 1 | 2 | 3 | 4 | 5 | 6 | 9 | 10
SD |  | 8 |  | Potrubí
P | 1 | 899901 |  | PŘEPOJENÍ PŘÍPOJEK | KUS | 34 | 0 |  |  | 2
PP |  |  |  | odhad počtu stávajících dešťových přípojek (1ks na RD) a podle zákresu st.kanalizace; vč. výkopu, zp. zásypu včetně systému dodatečného napojení, příslušných spojek pro napojení na stáv. přípojky nebo vsazených odboček předpoklad PVC dn 200, SN 12 - vč. tvarovek
VV |  |  |  | odhad dle situací, existence a KN: 26+3+5=34.000 [A]
TS

## SO 802
ASPE10 |  |  |  | Firma: ÚDRŽBA SILNIC Královéhradeckého kraje a.s. | [5 empty] | 3
|  |  |  | Soupis prací objektu | [5 empty] | 3
S | Stavba: | O17045 |  | III/3024 Jetřichov_Obec Jetřichov_neoceněný |  |  | SO 802 |  | 0,00 | 2
O | Rozpočet: | SO 802 |  | Sadové úpravy - chodníky (obec Jetřichov) |  |  |  |  | 15,00 | 2
Typ | Poř. číslo | Kód položky | Varianta | Název položky | MJ | Množství | Jednotková cena |  | 21,00 | 2
[7 empty] | Jednotková | Celkem
0 | 1 | 2 | 3 | 4 | 5 | 6 | 9 | 10
SD |  | 1 |  | Zemní práce
P | 1 | 18461 |  | MULČOVÁNÍ | M2 | 40 | 0 |  |  | 2
PP |  |  |  | Mulčování vysazených rostlin při tl. mulče do 100 mm v rovině nebo na svahu do 1:5, výsadbové mísy
VV |  |  |  | dle TZ sadových úprav 10*2*2=40.000 [A]
TS
P | 2 | 184B16 | R | VYSAZOVÁNÍ STROMŮ LISTNATÝCH S BALEM OBVOD KMENE DO 18CM, PODCHOZÍ VÝŠ MIN 2,4M | KUS | 8 | 0 |  |  | 2
PP |  |  |  | Hloubení jámy s výměnou země na 50%, jáma do 1m3, hnojení tabletovým hnojivem s dlouhodobým účinkem 4x10g jednotlivě k rostlině, přidání hydrogelu v dávce 0,8kg/strom, ukotvení listnatých stromů třemi kůly s horní hrazdičkou - soustružené oloupané dřevěné kůly s fazetou, průměr 8cm, délka 2,5m, minimální životnost 2 roky Zhotovení obalu kmene listnatých stromů z rákosové rohože výšky 1,8m, Mulčování výsadbové jámy drcenou borkou v tl.8cm, zálivka, 100l/ks opakování 2x
VV |  |  |  | dle situace sadových úprav a specifikací v technické zprávě sadových úprav taxon Quercus robur Fastigiata /dub letní Fastigiata/ 8=8.000 [A]
TS
P | 3 | 18600 |  | ZALÉVÁNÍ VODOU | M3 | 1.6 | 0 |  |  | 2
PP |  |  |  | zalití vodou 50l/ks strom
VV |  |  |  | dle specifikace v TZ sadových úprav 8*50/1000=0.400 [A] 4x zálivka 4*(a)=1.600 [C]
TS

## SO 902
ASPE10 |  |  |  | Firma: ÚDRŽBA SILNIC Královéhradeckého kraje a.s. | [5 empty] | 3
|  |  |  | Soupis prací objektu | [5 empty] | 3
S | Stavba: | O17045 |  | III/3024 Jetřichov_Obec Jetřichov_neoceněný |  |  | SO 902 |  | 0,00 | 2
O | Rozpočet: | SO 902 |  | Dopravně inženýrská opatření - chodníky (obec Jetřichov) |  |  |  |  | 15,00 | 2
Typ | Poř. číslo | Kód položky | Varianta | Název položky | MJ | Množství | Jednotková cena |  | 21,00 | 2
[7 empty] | Jednotková | Celkem
0 | 1 | 2 | 3 | 4 | 5 | 6 | 9 | 10
SD |  | 0 |  | Všeobecné konstrukce a práce
P | 1 | 02720 |  | POMOC PRÁCE ZŘÍZ NEBO ZAJIŠŤ REGULACI A OCHRANU DOPRAVY | KPL | 1 | 0 |  |  | 2
PP |  |  |  | Úhrnná částka musí obsahovat veškeré náklady na dočasné úpravy a regulaci dopravy (i pěší) na staveništi a nezbytné značení a opatření vyplývající z požadavků BOZP na staveništi vč. provizorních lávek a nájezdů, apod. Trasy pro pěší v souladu s vyhl. č. 398/2009 Sb., o obecných technických požadavcích zabezpečujících bezbariérové užívání staveb. Po dobu realizace stavby zajištěn přístup k objektům pro požární techniku, policie, záchranné služby. Včetně návrhu dočasného dopravního značení vč. jeho projednání s dotčenými orgány a organizacemi a získání stanovení DIO. PEVNÁ CENA.
VV |  |  |  | 1=1.000 [A]
TS
SD |  | 9 |  | Ostatní konstrukce a práce
P | 2 | 914131 | R | DOPRAVNÍ ZNAČKY ZÁKLADNÍ VELIKOSTI OCELOVÉ FÓLIE TŘ 2 - DODÁVKA A MONTÁŽ | KUS | 10 | 0 |  |  | 2
PP |  |  |  | dodávka, montáž s přemístěním, nájemné po celou dobu stavby
VV |  |  |  | dle situace DZ předpoklad 10=10.000 [A]
TS
P | 3 | 914133 |  | DOPRAVNÍ ZNAČKY ZÁKLADNÍ VELIKOSTI OCELOVÉ FÓLIE TŘ 2 - DEMONTÁŽ | KUS | 10 | 0 |  |  | 2
PP
VV |  |  |  | 10=10.000 [A]
TS
P | 4 | 914411 | R | DOPRAVNÍ ZNAČKY 100X150CM OCELOVÉ - DODÁVKA A MONTÁŽ | KUS | 4 | 0 |  |  | 2
PP |  |  |  | dodávka, montáž s přemístěním, nájemné po celou dobu stavby
VV |  |  |  | dle situace DZ předpoklad 4=4.000 [A]
TS
P | 5 | 914413 |  | DOPRAVNÍ ZNAČKY 100X150CM OCELOVÉ - DEMONTÁŽ | KUS | 4 | 0 |  |  | 2
PP
VV |  |  |  | dle situace DZ 4=4.000 [A]
TS
P | 6 | 916321 | R | DOPRAVNÍ ZÁBRANY Z2 S FÓLIÍ TŘ 2 - DOD A MONTÁŽ | KUS | 4 | 0 |  |  | 2
PP |  |  |  | dodávka, montáž s přemístěním, nájemné po celou dobu stavby
VV |  |  |  | dle situace DIO 4=4.000 [A] po celou dobu výstavby
TS
P | 7 | 916323 |  | DOPRAVNÍ ZÁBRANY Z2 S FÓLIÍ TŘ 2 - DEMONTÁŽ | KUS | 3 | 0 |  |  | 2
PP
VV |  |  |  | 3=3.000 [A]
TS
P | 8 | 916721 | R | UPEVŇOVACÍ KONSTR - PODKLADNÍ DESKA OD 28KG - DOD A MONTÁŽ | KUS | 52 | 0 |  |  | 2
PP |  |  |  | dodávka, montáž s přemístěním, nájemné po celou dobu stavby
VV |  |  |  | dle situace DIO SDZ 10*2=20.000 [A] IP 4*2*2=16.000 [B] Z2 4*2*2=16.000 [C] Celkem: A+B+C=52.000 [D] po celou dobu výstavby
TS
P | 9 | 916723 |  | UPEVŇOVACÍ KONSTR - PODKLADNÍ DESKA OD 28KG - DEMONTÁŽ | KUS | 52 | 0 |  |  | 2
PP
VV |  |  |  | 52=52.000 [A]
TS
P | 10 | 916731 | R | UPEVŇOVACÍ KONSTR - OCEL STOJAN - DOD A MONTÁŽ | KUS | 26 | 0 |  |  | 2
PP |  |  |  | dodávka, montáž s přemístěním, nájemné po celou dobu stavby
VV |  |  |  | dle situace DIO SDZ 10=10.000 [A] IP 4*2=8.000 [B] Z2 4*2=8.000 [C] Celkem: A+B+C=26.000 [D] po celou dobu výstavby
TS
P | 11 | 916733 |  | UPEVŇOVACÍ KONSTR - OCEL STOJAN - DEMONTÁŽ | KUS | 26 | 0 |  |  | 2
PP
VV |  |  |  | 26=26.000 [A]
TS