## výkaz výměr
Název veřejné zakázky: Dodávka vybavení SPŠ Trutnov – vrtačky III (reg.č. CZ.1.13/4.2.00/21.01120) Zadavatel: Královéhradecký kraj, Pivovarské náměstí 1245, 500 03 Hradec Králové Místo plnění: SPŠ Trutnov, odloučené pracoviště Mladé Buky 5/6, 542 23 Mladé Buky
Výkaz - výměr
p.č. | název a popis - seznam položek včetně specifikace | počet jedn. | jedn. | cena /ks bez DPH [Kč] | cena celkem bez DPH [Kč] | DPH [Kč] | cena celkem s DPH [Kč]
1 | Vrtačka radiální | 1 | ks |  |  |  | 0
2 | Vrtačka stolní s variátorem | 9 | ks |  |  |  | 0
3 | Vrtačka sloupová | 3 | ks |  |  |  | 0
4 | Vrtačka dílenská | 1 | ks |  |  |  | 0
5 | Vrtačka stolní | 6 | ks |  |  |  | 0
Celkem |  |  |  |  | 0 | 0 | 0
Datum:
Jméno a příjmení osoby oprávněné jednat:
Razítko a podpis:

## specifikace
Název veřejné zakázky: Dodávka vybavení SPŠ Trutnov – vrtačky III (reg.č. CZ.1.13/4.2.00/21.01120) Zadavatel: Královéhradecký kraj, Pivovarské náměstí 1245, 500 03 Hradec Králové Místo plnění: SPŠ Trutnov, odloučené pracoviště Mladé Buky 5/6, 542 23 Mladé Buky
Technické parametry strojního vybavení
1. | Vrtačka radiální |  | (01.05.01.05)
Typové označení stroje
Název parametru |  | Jednotky | Požadovaná hodnota | Nabízená hodnota
max. průměr vrtání do oceli | minimálně | mm | 35
vyložení vřetena | minimálně | mm | 300
vzdálenost konce vřetene k základové desce | minimálně | mm | 300
přestavení vřeteníku na rameni | minimálně | mm | 800
otočení ramena |  |  | +/- 180°
kužel ve vřetenu | minimálně | Morse | MK 4
strojní posuv |  |  | ano
chlazení |  |  | ano
osvětlení |  |  | ano
hydraulické zpevnění vřeteníku |  |  | ano
hydraulická spojka |  |  | ano
automatický pojezd |  |  | ano
pevná vrtací kostka |  |  | ano
2. | Vrtačka stolní |  | (01.05.01.06)
Typové označení stroje | s variátorem
Název parametru |  | Jednotky | Požadovaná hodnota | Nabízená hodnota
vrtací průměr do oceli | minimálně | mm | 20
vrtací hloubka | minimálně | mm | 110
plynulá regulace otáček |  |  | ano
rozsah otáček | minimálně | ot/min | 1600
kužel ve vřetenu | minimálně | Morse | MK 2
upínací plocha stolu | minimálně | mm | 240 x 300
| maximálně | mm | 400 x 400
vzdálenost vřetena od plochy | minimálně | mm | 200
vyložení vřeteníku | minimálně | mm | 190
svislý pohyb vřeteníku | minimálně | mm | 200
doraz hloubky vrtání – nastavitelný |  |  | ano
směr otáčení vřetena – pravý levý |  |  | ano
ukazatel hloubky vrtání |  |  | ano
posuvy ruční |  |  | ano
ochranný kryt nástroje |  |  | ano
osvětlení |  |  | ano
klika |  |  | ano
vyrážecí klín |  |  | ano
strojní svěrák |  |  | ano
sada vrtáků |  |  | ano
upevňovací šrouby |  |  | ano
sklíčidlo vrtačkové |  |  | ano
trn |  |  | ano
redukční pouzdra |  |  | ano
3. | Vrtačka sloupová |  | (01.05.01.07)
Typové označení stroje
Název parametru |  | Jednotky | Požadovaná hodnota | Nabízená hodnota
vrtací průměr do oceli | minimálně | mm | 40
vrtací hloubka | minimálně | mm | 200
počet stupňů otáček vřetena | minimálně |  | 18
rozsah otáček | minimálně | ot/min | 1200
kužel ve vřetenu | minimálně | Morse | MK 4
upínací plocha stolu | minimálně | mm | 400 x 600
| maximálně | mm | 600 x 750
vzdálenost vřetena od plochy | minimálně | mm | 180
vyložení vřeteníku | minimálně | mm | 300
doraz hloubky vrtání – nastavitelný |  |  | ano
směr otáčení vřetena – pravý levý |  |  | ano
automatické závitování |  |  | ano
ukazatel hloubky vrtání |  |  | ano
posuvy strojní |  |  | ano
ochranný kryt nástroje |  |  | ano
osvětlení |  |  | ano
klika |  |  | ano
vyrážecí klín |  |  | ano
strojní svěrák |  |  | ano
sada vrtáků |  |  | ano
upevňovací šrouby |  |  | ano
sklíčidlo vrtačkové |  |  | ano
trn |  |  | ano
redukční pouzdra |  |  | ano
4. | Vrtačka dílenská |  | (01.05.04.04)
Typové označení stroje
Název parametru |  | Jednotky | Požadovaná hodnota | Nabízená hodnota
Max. průměr vrtáku do oceli | minimálně | mm | 16
Max. vrtací hloubka | minimálně | mm | 65
Vyložení | minimálně | mm | 150
Kužel ve vřetenu | minimálně | Morse | MK 2
5. | Vrtačka stolní |  | (01.05.10.06)
Typové označení stroje
Název parametru |  | Jednotky | Požadovaná hodnota | Nabízená hodnota
Max. průměr vrtáku do oceli | minimálně | mm | 16
Max. vrtací hloubka | minimálně | mm | 65
Vyložení | minimálně | mm | 150
Provedení stolní |  |  | ano
Pracovní stůl s kT drážkou |  |  | ano
Kužel ve vřetenu | minimálně | Morse | MK 2